## bus_data
BUS_I | BUS_TYPE | Pd | Qd | Gs | Bs | area | Vm | Va | baseKV | zone | Vmax | Vmin
1 | 1 | 0.0038123 | 0.00095546 | 0 | 0 | 1 | 0.98633 | -0.095275 | 0.4 | 1 | 1.1 | 0.9
2 | 1 | 0 | 0 | 0 | 0 | 1 | 0.98698 | -0.090667 | 0.4 | 1 | 1.1 | 0.9
20 | 1 | 0 | 0 | 0 | 0 | 1 | 0.98448 | -0.10836 | 0.4 | 1 | 1.1 | 0.9
3 | 1 | 0 | 0 | 0 | 0 | 1 | 0.98795 | -0.083884 | 0.4 | 1 | 1.1 | 0.9
4 | 1 | 0 | 0 | 0 | 0 | 1 | 0.98676 | -0.092229 | 0.4 | 1 | 1.1 | 0.9
18 | 1 | 0.0038414 | 0.00096274 | 0 | 0 | 1 | 0.98383 | -0.11292 | 0.4 | 1 | 1.1 | 0.9
19 | 1 | 0.0029296 | 0.00073423 | 0 | 0 | 1 | 0.98257 | -0.12186 | 0.4 | 1 | 1.1 | 0.9
115 | 1 | 0.0020103 | 0.00050382 | 0 | 0 | 1 | 0.98791 | -0.084121 | 0.4 | 1 | 1.1 | 0.9
64 | 1 | 0 | 0 | 0 | 0 | 1 | 0.98902 | -0.07632 | 0.4 | 1 | 1.1 | 0.9
5 | 1 | 0 | 0 | 0 | 0 | 1 | 0.9865 | -0.094099 | 0.4 | 1 | 1.1 | 0.9
6 | 1 | 0.0034959 | 0.00087616 | 0 | 0 | 1 | 0.98672 | -0.092514 | 0.4 | 1 | 1.1 | 0.9
116 | 1 | 0.0041202 | 0.0010326 | 0 | 0 | 1 | 0.98643 | -0.094613 | 0.4 | 1 | 1.1 | 0.9
117 | 1 | 0.0013386 | 0.0003355 | 0 | 0 | 1 | 0.98647 | -0.094281 | 0.4 | 1 | 1.1 | 0.9
36 | 1 | 0.0033763 | 0.00084619 | 0 | 0 | 1 | 0.99033 | -0.067138 | 0.4 | 1 | 1.1 | 0.9
8 | 1 | 0.0027313 | 0.00068453 | 0 | 0 | 1 | 0.97101 | -0.20455 | 0.4 | 1 | 1.1 | 0.9
9 | 1 | 0.001518 | 0.00038044 | 0 | 0 | 1 | 0.97079 | -0.20611 | 0.4 | 1 | 1.1 | 0.9
10 | 1 | 0 | 0 | 0 | 0 | 1 | 0.9711 | -0.20388 | 0.4 | 1 | 1.1 | 0.9
11 | 1 | 0.0021283 | 0.0005334 | 0 | 0 | 1 | 0.97071 | -0.20669 | 0.4 | 1 | 1.1 | 0.9
12 | 1 | 0 | 0 | 0 | 0 | 1 | 0.97138 | -0.20188 | 0.4 | 1 | 1.1 | 0.9
13 | 1 | 0.0014643 | 0.000367 | 0 | 0 | 1 | 0.97057 | -0.20765 | 0.4 | 1 | 1.1 | 0.9
17 | 1 | 0.0019475 | 0.00048808 | 0 | 0 | 1 | 0.97134 | -0.2021 | 0.4 | 1 | 1.1 | 0.9
14 | 1 | 0.0019023 | 0.00047676 | 0 | 0 | 1 | 0.97218 | -0.1961 | 0.4 | 1 | 1.1 | 0.9
61 | 1 | 0.0022881 | 0.00057344 | 0 | 0 | 1 | 0.97057 | -0.20766 | 0.4 | 1 | 1.1 | 0.9
15 | 1 | 0 | 0 | 0 | 0 | 1 | 0.97362 | -0.18571 | 0.4 | 1 | 1.1 | 0.9
16 | 1 | 0.002467 | 0.00061828 | 0 | 0 | 1 | 0.97474 | -0.17766 | 0.4 | 1 | 1.1 | 0.9
100 | 1 | 0 | 0 | 0 | 0 | 1 | 0.97566 | -0.17111 | 0.4 | 1 | 1.1 | 0.9
92 | 1 | 0 | 0 | 0 | 0 | 1 | 0.97579 | -0.17015 | 0.4 | 1 | 1.1 | 0.9
21 | 1 | 0.0021867 | 0.00054803 | 0 | 0 | 1 | 0.98238 | -0.12318 | 0.4 | 1 | 1.1 | 0.9
65 | 1 | 0.0029902 | 0.00074941 | 0 | 0 | 1 | 0.98181 | -0.12728 | 0.4 | 1 | 1.1 | 0.9
50 | 1 | 0.0030247 | 0.00075805 | 0 | 0 | 1 | 0.98059 | -0.13591 | 0.4 | 1 | 1.1 | 0.9
49 | 1 | 0.0030193 | 0.00075671 | 0 | 0 | 1 | 0.97975 | -0.14193 | 0.4 | 1 | 1.1 | 0.9
93 | 1 | 0.002888 | 0.00072381 | 0 | 0 | 1 | 0.98157 | -0.12896 | 0.4 | 1 | 1.1 | 0.9
22 | 1 | 0.0029018 | 0.00072726 | 0 | 0 | 1 | 0.99165 | -0.058473 | 0.4 | 1 | 1.1 | 0.9
23 | 1 | 0.0024624 | 0.00061713 | 0 | 0 | 1 | 0.99267 | -0.051317 | 0.4 | 1 | 1.1 | 0.9
24 | 1 | 0.0048808 | 0.0012232 | 0 | 0 | 1 | 0.99081 | -0.064434 | 0.4 | 1 | 1.1 | 0.9
25 | 1 | 0 | 0 | 0 | 0 | 1 | 0.99341 | -0.046113 | 0.4 | 1 | 1.1 | 0.9
26 | 1 | 0 | 0 | 0 | 0 | 1 | 0.98981 | -0.071462 | 0.4 | 1 | 1.1 | 0.9
48 | 1 | 0.0014269 | 0.00035762 | 0 | 0 | 1 | 0.99335 | -0.046542 | 0.4 | 1 | 1.1 | 0.9
30 | 1 | 0.0020753 | 0.00052013 | 0 | 0 | 1 | 0.99359 | -0.044804 | 0.4 | 1 | 1.1 | 0.9
77 | 1 | 0.0026528 | 0.00066485 | 0 | 0 | 1 | 0.98882 | -0.078474 | 0.4 | 1 | 1.1 | 0.9
28 | 1 | 0.0017622 | 0.00044164 | 0 | 0 | 1 | 0.99568 | -0.030172 | 0.4 | 1 | 1.1 | 0.9
78 | 1 | 0 | 0 | 0 | 0 | 1 | 0.98878 | -0.078802 | 0.4 | 1 | 1.1 | 0.9
27 | 1 | 0.0029622 | 0.00074239 | 0 | 0 | 1 | 0.99638 | -0.025274 | 0.4 | 1 | 1.1 | 0.9
29 | 1 | 0 | 0 | 0 | 0 | 1 | 0.99723 | -0.019294 | 0.4 | 1 | 1.1 | 0.9
31 | 1 | 0.0043181 | 0.0010822 | 0 | 0 | 1 | 0.99715 | -0.019862 | 0.4 | 1 | 1.1 | 0.9
32 | 1 | 0.0032212 | 0.00080731 | 0 | 0 | 1 | 0.99818 | -0.012686 | 0.4 | 1 | 1.1 | 0.9
98 | 3 | 0.0031763 | 0.00079606 | 0 | 0 | 1 | 1 | 0 | 0.4 | 1 | 1.1 | 0.9
85 | 1 | 0 | 0 | 0 | 0 | 1 | 0.99699 | -0.02076 | 0.4 | 1 | 1.1 | 0.9
33 | 1 | 0.0015077 | 0.00037788 | 0 | 0 | 1 | 0.99337 | -0.045955 | 0.4 | 1 | 1.1 | 0.9
34 | 1 | 0.0026025 | 0.00065224 | 0 | 0 | 1 | 0.99199 | -0.055532 | 0.4 | 1 | 1.1 | 0.9
35 | 1 | 0.0016238 | 0.00040695 | 0 | 0 | 1 | 0.99464 | -0.037071 | 0.4 | 1 | 1.1 | 0.9
37 | 1 | 0.0014543 | 0.00036449 | 0 | 0 | 1 | 0.9959 | -0.028349 | 0.4 | 1 | 1.1 | 0.9
99 | 1 | 0.0016904 | 0.00042366 | 0 | 0 | 1 | 0.99643 | -0.024686 | 0.4 | 1 | 1.1 | 0.9
62 | 1 | 0.0023231 | 0.00058223 | 0 | 0 | 1 | 0.99559 | -0.030545 | 0.4 | 1 | 1.1 | 0.9
63 | 1 | 0.0012693 | 0.00031811 | 0 | 0 | 1 | 0.99554 | -0.030901 | 0.4 | 1 | 1.1 | 0.9
38 | 1 | 0.0029635 | 0.00074272 | 0 | 0 | 1 | 0.98089 | -0.13381 | 0.4 | 1 | 1.1 | 0.9
39 | 1 | 0.0008186 | 0.00020516 | 0 | 0 | 1 | 0.98097 | -0.13324 | 0.4 | 1 | 1.1 | 0.9
95 | 1 | 0.0028821 | 0.00072232 | 0 | 0 | 1 | 0.98115 | -0.13197 | 0.4 | 1 | 1.1 | 0.9
40 | 1 | 0 | 0 | 0 | 0 | 1 | 0.97924 | -0.14555 | 0.4 | 1 | 1.1 | 0.9
41 | 1 | 0 | 0 | 0 | 0 | 1 | 0.97915 | -0.14619 | 0.4 | 1 | 1.1 | 0.9
42 | 1 | 0 | 0 | 0 | 0 | 1 | 0.97938 | -0.14459 | 0.4 | 1 | 1.1 | 0.9
97 | 1 | 0.001804 | 0.00045211 | 0 | 0 | 1 | 0.98107 | -0.13253 | 0.4 | 1 | 1.1 | 0.9
94 | 1 | 0 | 0 | 0 | 0 | 1 | 0.98141 | -0.13015 | 0.4 | 1 | 1.1 | 0.9
96 | 1 | 0.0022542 | 0.00056495 | 0 | 0 | 1 | 0.98136 | -0.13045 | 0.4 | 1 | 1.1 | 0.9
43 | 1 | 0.0021481 | 0.00053836 | 0 | 0 | 1 | 0.97879 | -0.14875 | 0.4 | 1 | 1.1 | 0.9
52 | 1 | 0 | 0 | 0 | 0 | 1 | 0.97933 | -0.14489 | 0.4 | 1 | 1.1 | 0.9
45 | 1 | 0.0028249 | 0.00070798 | 0 | 0 | 1 | 0.97822 | -0.15281 | 0.4 | 1 | 1.1 | 0.9
112 | 1 | 0.00076271 | 0.00019115 | 0 | 0 | 1 | 0.97932 | -0.14498 | 0.4 | 1 | 1.1 | 0.9
44 | 1 | 0.0025842 | 0.00064765 | 0 | 0 | 1 | 0.97789 | -0.1552 | 0.4 | 1 | 1.1 | 0.9
46 | 1 | 0 | 0 | 0 | 0 | 1 | 0.97765 | -0.1569 | 0.4 | 1 | 1.1 | 0.9
47 | 1 | 0.00099935 | 0.00025046 | 0 | 0 | 1 | 0.97743 | -0.15849 | 0.4 | 1 | 1.1 | 0.9
106 | 1 | 0 | 0 | 0 | 0 | 1 | 0.97701 | -0.16147 | 0.4 | 1 | 1.1 | 0.9
107 | 1 | 0 | 0 | 0 | 0 | 1 | 0.9767 | -0.16373 | 0.4 | 1 | 1.1 | 0.9
104 | 1 | 0.00088104 | 0.00022081 | 0 | 0 | 1 | 0.97695 | -0.16195 | 0.4 | 1 | 1.1 | 0.9
53 | 1 | 0.0049048 | 0.0012293 | 0 | 0 | 1 | 0.97164 | -0.20002 | 0.4 | 1 | 1.1 | 0.9
54 | 1 | 0.0051319 | 0.0012862 | 0 | 0 | 1 | 0.97195 | -0.19783 | 0.4 | 1 | 1.1 | 0.9
111 | 1 | 0.0029702 | 0.00074439 | 0 | 0 | 1 | 0.97294 | -0.19064 | 0.4 | 1 | 1.1 | 0.9
110 | 1 | 0 | 0 | 0 | 0 | 1 | 0.97419 | -0.18168 | 0.4 | 1 | 1.1 | 0.9
109 | 1 | 0 | 0 | 0 | 0 | 1 | 0.97515 | -0.17477 | 0.4 | 1 | 1.1 | 0.9
56 | 1 | 0.0021393 | 0.00053615 | 0 | 0 | 1 | 0.97443 | -0.18003 | 0.4 | 1 | 1.1 | 0.9
57 | 1 | 0.0014522 | 0.00036394 | 0 | 0 | 1 | 0.97456 | -0.1791 | 0.4 | 1 | 1.1 | 0.9
58 | 1 | 0.0022845 | 0.00057254 | 0 | 0 | 1 | 0.97435 | -0.18054 | 0.4 | 1 | 1.1 | 0.9
59 | 1 | 0.0025524 | 0.0006397 | 0 | 0 | 1 | 0.97476 | -0.17759 | 0.4 | 1 | 1.1 | 0.9
60 | 1 | 0.0011493 | 0.00028805 | 0 | 0 | 1 | 0.97512 | -0.17502 | 0.4 | 1 | 1.1 | 0.9
101 | 1 | 0.0014344 | 0.0003595 | 0 | 0 | 1 | 0.97577 | -0.17039 | 0.4 | 1 | 1.1 | 0.9
102 | 1 | 0.0025549 | 0.00064032 | 0 | 0 | 1 | 0.97591 | -0.16939 | 0.4 | 1 | 1.1 | 0.9
83 | 1 | 0 | 0 | 0 | 0 | 1 | 0.99449 | -0.038185 | 0.4 | 1 | 1.1 | 0.9
66 | 1 | 0.0033948 | 0.00085081 | 0 | 0 | 1 | 0.98095 | -0.13337 | 0.4 | 1 | 1.1 | 0.9
67 | 1 | 0.0028686 | 0.00071893 | 0 | 0 | 1 | 0.98088 | -0.13389 | 0.4 | 1 | 1.1 | 0.9
68 | 1 | 0 | 0 | 0 | 0 | 1 | 0.98101 | -0.13297 | 0.4 | 1 | 1.1 | 0.9
69 | 1 | 0.0017198 | 0.00043102 | 0 | 0 | 1 | 0.97931 | -0.14504 | 0.4 | 1 | 1.1 | 0.9
70 | 1 | 0.0065542 | 0.0016426 | 0 | 0 | 1 | 0.98258 | -0.12184 | 0.4 | 1 | 1.1 | 0.9
76 | 1 | 0.0044521 | 0.0011158 | 0 | 0 | 1 | 0.98495 | -0.10512 | 0.4 | 1 | 1.1 | 0.9
74 | 1 | 0.0046038 | 0.0011538 | 0 | 0 | 1 | 0.98524 | -0.10301 | 0.4 | 1 | 1.1 | 0.9
90 | 1 | 0.0019361 | 0.00048523 | 0 | 0 | 1 | 0.97748 | -0.15807 | 0.4 | 1 | 1.1 | 0.9
72 | 1 | 0.0041822 | 0.0010482 | 0 | 0 | 1 | 0.98535 | -0.10222 | 0.4 | 1 | 1.1 | 0.9
91 | 1 | 0.0017596 | 0.00044099 | 0 | 0 | 1 | 0.97691 | -0.16214 | 0.4 | 1 | 1.1 | 0.9
71 | 1 | 0.0022591 | 0.00056619 | 0 | 0 | 1 | 0.98722 | -0.089037 | 0.4 | 1 | 1.1 | 0.9
73 | 1 | 0.0042886 | 0.0010748 | 0 | 0 | 1 | 0.98746 | -0.087389 | 0.4 | 1 | 1.1 | 0.9
75 | 1 | 0.0022278 | 0.00055835 | 0 | 0 | 1 | 0.98966 | -0.071911 | 0.4 | 1 | 1.1 | 0.9
84 | 1 | 0 | 0 | 0 | 0 | 1 | 0.9918 | -0.056893 | 0.4 | 1 | 1.1 | 0.9
89 | 1 | 0.0029444 | 0.00073794 | 0 | 0 | 1 | 0.99178 | -0.057055 | 0.4 | 1 | 1.1 | 0.9
82 | 1 | 0.0029111 | 0.00072959 | 0 | 0 | 1 | 0.99303 | -0.048338 | 0.4 | 1 | 1.1 | 0.9
79 | 1 | 0 | 0 | 0 | 0 | 1 | 0.98861 | -0.080005 | 0.4 | 1 | 1.1 | 0.9
80 | 1 | 0.0044871 | 0.0011246 | 0 | 0 | 1 | 0.98859 | -0.080095 | 0.4 | 1 | 1.1 | 0.9
118 | 1 | 0.0041202 | 0.0010326 | 0 | 0 | 1 | 0.98854 | -0.08051 | 0.4 | 1 | 1.1 | 0.9
113 | 1 | 0 | 0 | 0 | 0 | 1 | 0.98861 | -0.080024 | 0.4 | 1 | 1.1 | 0.9
114 | 1 | 0.0016995 | 0.00042593 | 0 | 0 | 1 | 0.98854 | -0.080475 | 0.4 | 1 | 1.1 | 0.9
81 | 1 | 0.0030166 | 0.00075602 | 0 | 0 | 1 | 0.99393 | -0.042091 | 0.4 | 1 | 1.1 | 0.9
86 | 1 | 0.0015515 | 0.00038883 | 0 | 0 | 1 | 0.99428 | -0.039619 | 0.4 | 1 | 1.1 | 0.9
87 | 1 | 0.0017724 | 0.00044419 | 0 | 0 | 1 | 0.99411 | -0.040807 | 0.4 | 1 | 1.1 | 0.9
88 | 1 | 0.0027549 | 0.00069045 | 0 | 0 | 1 | 0.99397 | -0.041789 | 0.4 | 1 | 1.1 | 0.9
103 | 1 | 0.0013698 | 0.00034329 | 0 | 0 | 1 | 0.97646 | -0.16544 | 0.4 | 1 | 1.1 | 0.9
105 | 1 | 0 | 0 | 0 | 0 | 1 | 0.97691 | -0.1622 | 0.4 | 1 | 1.1 | 0.9
108 | 1 | 0.001029 | 0.0002579 | 0 | 0 | 1 | 0.97654 | -0.16485 | 0.4 | 1 | 1.1 | 0.9

## generator_data
GEN_BUS | PG | QG | QMAX | QMIN | VG | MBASE | GEN_STATUS | PMAX | PMIN
98 | 0.21853 | 0.055177 | 10 | -10 | 1 | 100 | 1 | 10 | 0

## branch_data
F_BUS | T_BUS | BR_R | BR_X | BR_B | RATE_A | RATE_B | RATE_C | TAP | SHIFT | BR_STATUS | ANGMIN | ANGMAX | P_in | Q_in | P_out | Q_out
1 | 2 | 0.78235 | 0.3009 | 2.3686e-09 | 0 | 0 | 0 | 0 | 0 | 1 | -90 | 90 | -0.075179 | -0.018907 | 0.075227 | 0.018925
1 | 20 | 2.3342 | 0.89776 | 7.0668e-09 | 0 | 0 | 0 | 0 | 0 | 1 | -90 | 90 | 0.071366 | 0.017951 | -0.071236 | -0.017902
2 | 3 | 1.0297 | 0.39605 | 3.1175e-09 | 0 | 0 | 0 | 0 | 0 | 1 | -90 | 90 | -0.084186 | -0.02117 | 0.084265 | 0.0212
2 | 4 | 2.2123 | 0.85087 | 2.2326e-09 | 0 | 0 | 0 | 0 | 0 | 1 | -90 | 90 | 0.0089585 | 0.0022447 | -0.0089566 | -0.0022441
20 | 18 | 0.81323 | 0.31278 | 2.4621e-09 | 0 | 0 | 0 | 0 | 0 | 1 | -90 | 90 | 0.071236 | 0.017902 | -0.071191 | -0.017885
3 | 115 | 1.4975 | 0.57595 | 1.5112e-09 | 0 | 0 | 0 | 0 | 0 | 1 | -90 | 90 | 0.0020103 | 0.0005037 | -0.0020103 | -0.00050382
3 | 64 | 1.1237 | 0.4322 | 3.4021e-09 | 0 | 0 | 0 | 0 | 0 | 1 | -90 | 90 | -0.086276 | -0.021704 | 0.086367 | 0.021738
4 | 5 | 4.3398 | 1.6692 | 4.3796e-09 | 0 | 0 | 0 | 0 | 0 | 1 | -90 | 90 | 0.0054605 | 0.001368 | -0.0054591 | -0.0013679
4 | 6 | 1.0323 | 0.39704 | 1.0418e-09 | 0 | 0 | 0 | 0 | 0 | 1 | -90 | 90 | 0.0034961 | 0.00087612 | -0.0034959 | -0.00087616
18 | 19 | 1.6781 | 0.64542 | 5.0805e-09 | 0 | 0 | 0 | 0 | 0 | 1 | -90 | 90 | 0.06735 | 0.016922 | -0.067266 | -0.01689
19 | 21 | 0.2602 | 0.10008 | 7.8777e-10 | 0 | 0 | 0 | 0 | 0 | 1 | -90 | 90 | 0.064337 | 0.016156 | -0.064325 | -0.016152
64 | 36 | 1.3673 | 0.5259 | 4.1396e-09 | 0 | 0 | 0 | 0 | 0 | 1 | -90 | 90 | -0.086367 | -0.021738 | 0.086478 | 0.021781
5 | 116 | 1.5817 | 0.60835 | 1.5962e-09 | 0 | 0 | 0 | 0 | 0 | 1 | -90 | 90 | 0.0041204 | 0.0010326 | -0.0041201 | -0.0010326
5 | 117 | 1.7248 | 0.6634 | 1.7407e-09 | 0 | 0 | 0 | 0 | 0 | 1 | -90 | 90 | 0.0013387 | 0.00033534 | -0.0013386 | -0.0003355
36 | 34 | 1.6677 | 0.64141 | 5.0489e-09 | 0 | 0 | 0 | 0 | 0 | 1 | -90 | 90 | -0.089854 | -0.022627 | 0.09 | 0.022683
8 | 9 | 2.5942 | 0.99779 | 2.6181e-09 | 0 | 0 | 0 | 0 | 0 | 1 | -90 | 90 | 0.0074011 | 0.0018546 | -0.0073995 | -0.0018542
8 | 10 | 0.80553 | 0.30982 | 8.1292e-10 | 0 | 0 | 0 | 0 | 0 | 1 | -90 | 90 | -0.010132 | -0.0025391 | 0.010133 | 0.0025394
9 | 11 | 1.2073 | 0.46435 | 1.2184e-09 | 0 | 0 | 0 | 0 | 0 | 1 | -90 | 90 | 0.0058815 | 0.0014738 | -0.0058811 | -0.0014737
10 | 12 | 2.4313 | 0.9351 | 2.4536e-09 | 0 | 0 | 0 | 0 | 0 | 1 | -90 | 90 | -0.010133 | -0.0025394 | 0.010136 | 0.0025403
11 | 13 | 3.1533 | 1.2128 | 3.1823e-09 | 0 | 0 | 0 | 0 | 0 | 1 | -90 | 90 | 0.0037528 | 0.00094034 | -0.0037523 | -0.00094044
12 | 17 | 1.3974 | 0.53745 | 1.4102e-09 | 0 | 0 | 0 | 0 | 0 | 1 | -90 | 90 | 0.0019475 | 0.00048797 | -0.0019474 | -0.00048808
12 | 14 | 5.8747 | 2.2595 | 5.9286e-09 | 0 | 0 | 0 | 0 | 0 | 1 | -90 | 90 | -0.012084 | -0.0030282 | 0.012093 | 0.0030314
13 | 61 | 0.041451 | 0.015943 | 4.1832e-11 | 0 | 0 | 0 | 0 | 0 | 1 | -90 | 90 | 0.002288 | 0.00057344 | -0.002288 | -0.00057345
14 | 15 | 9.1587 | 3.5226 | 9.2427e-09 | 0 | 0 | 0 | 0 | 0 | 1 | -90 | 90 | -0.013995 | -0.0035082 | 0.014016 | 0.003515
15 | 16 | 7.1046 | 2.7325 | 7.1698e-09 | 0 | 0 | 0 | 0 | 0 | 1 | -90 | 90 | -0.014016 | -0.003515 | 0.014031 | 0.0035204
16 | 100 | 4.929 | 1.8958 | 4.9742e-09 | 0 | 0 | 0 | 0 | 0 | 1 | -90 | 90 | -0.016498 | -0.0041386 | 0.016513 | 0.0041439
100 | 92 | 0.72189 | 0.27765 | 7.2851e-10 | 0 | 0 | 0 | 0 | 0 | 1 | -90 | 90 | -0.016513 | -0.0041439 | 0.016515 | 0.0041447
92 | 91 | 6.0386 | 2.3225 | 6.094e-09 | 0 | 0 | 0 | 0 | 0 | 1 | -90 | 90 | -0.016515 | -0.0041447 | 0.016534 | 0.0041512
21 | 65 | 0.83203 | 0.32001 | 2.519e-09 | 0 | 0 | 0 | 0 | 0 | 1 | -90 | 90 | 0.062138 | 0.015604 | -0.062103 | -0.01559
65 | 93 | 1.548 | 0.59537 | 1.5622e-09 | 0 | 0 | 0 | 0 | 0 | 1 | -90 | 90 | 0.013618 | 0.0034125 | -0.013615 | -0.0034114
65 | 50 | 2.3877 | 0.91834 | 7.2288e-09 | 0 | 0 | 0 | 0 | 0 | 1 | -90 | 90 | 0.045494 | 0.011429 | -0.04544 | -0.011408
50 | 49 | 1.7841 | 0.68619 | 5.4014e-09 | 0 | 0 | 0 | 0 | 0 | 1 | -90 | 90 | 0.042415 | 0.01065 | -0.04238 | -0.010637
49 | 42 | 0.84619 | 0.32546 | 2.5619e-09 | 0 | 0 | 0 | 0 | 0 | 1 | -90 | 90 | 0.03936 | 0.0098804 | -0.039346 | -0.009875
93 | 94 | 1.3912 | 0.53506 | 1.4039e-09 | 0 | 0 | 0 | 0 | 0 | 1 | -90 | 90 | 0.010727 | 0.0026876 | -0.010725 | -0.0026871
22 | 23 | 4.4186 | 1.6994 | 4.4591e-09 | 0 | 0 | 0 | 0 | 0 | 1 | -90 | 90 | -0.020785 | -0.0052119 | 0.020805 | 0.0052194
22 | 24 | 4.2713 | 1.6428 | 4.3105e-09 | 0 | 0 | 0 | 0 | 0 | 1 | -90 | 90 | 0.017883 | 0.0044847 | -0.017868 | -0.0044794
23 | 25 | 2.8774 | 1.1067 | 2.9038e-09 | 0 | 0 | 0 | 0 | 0 | 1 | -90 | 90 | -0.023268 | -0.0058365 | 0.023285 | 0.0058427
24 | 26 | 6.9191 | 2.6612 | 6.9826e-09 | 0 | 0 | 0 | 0 | 0 | 1 | -90 | 90 | 0.012987 | 0.0032562 | -0.012975 | -0.003252
25 | 48 | 3.8592 | 1.4843 | 3.8946e-09 | 0 | 0 | 0 | 0 | 0 | 1 | -90 | 90 | 0.001427 | 0.00035727 | -0.0014269 | -0.00035762
25 | 30 | 0.68222 | 0.26239 | 6.8848e-10 | 0 | 0 | 0 | 0 | 0 | 1 | -90 | 90 | -0.024712 | -0.0062 | 0.024716 | 0.0062016
26 | 77 | 6.8922 | 2.6508 | 6.9554e-09 | 0 | 0 | 0 | 0 | 0 | 1 | -90 | 90 | 0.012975 | 0.003252 | -0.012962 | -0.0032478
30 | 28 | 7.0517 | 2.7122 | 7.1164e-09 | 0 | 0 | 0 | 0 | 0 | 1 | -90 | 90 | -0.026791 | -0.0067218 | 0.026846 | 0.006742
77 | 78 | 0.40465 | 0.15564 | 4.0836e-10 | 0 | 0 | 0 | 0 | 0 | 1 | -90 | 90 | 0.010309 | 0.002583 | -0.010309 | -0.0025828
28 | 27 | 2.2204 | 0.854 | 2.2408e-09 | 0 | 0 | 0 | 0 | 0 | 1 | -90 | 90 | -0.028608 | -0.0071837 | 0.028628 | 0.0071909
78 | 79 | 2.6296 | 1.0114 | 2.6538e-09 | 0 | 0 | 0 | 0 | 0 | 1 | -90 | 90 | 0.005821 | 0.0014583 | -0.0058201 | -0.0014582
78 | 80 | 3.6683 | 1.4109 | 3.7019e-09 | 0 | 0 | 0 | 0 | 0 | 1 | -90 | 90 | 0.0044879 | 0.0011245 | -0.0044871 | -0.0011246
27 | 29 | 2.4594 | 0.9459 | 2.4819e-09 | 0 | 0 | 0 | 0 | 0 | 1 | -90 | 90 | -0.03159 | -0.0079333 | 0.031616 | 0.0079432
29 | 31 | 1.7047 | 0.65564 | 1.7203e-09 | 0 | 0 | 0 | 0 | 0 | 1 | -90 | 90 | 0.0043185 | 0.0010822 | -0.0043181 | -0.0010822
29 | 32 | 2.3936 | 0.92062 | 2.4156e-09 | 0 | 0 | 0 | 0 | 0 | 1 | -90 | 90 | -0.035935 | -0.0090254 | 0.035968 | 0.0090379
32 | 98 | 4.2278 | 1.6261 | 4.2666e-09 | 0 | 0 | 0 | 0 | 0 | 1 | -90 | 90 | -0.039189 | -0.0098452 | 0.039258 | 0.0098714
98 | 85 | 1.5558 | 0.5984 | 4.7103e-09 | 0 | 0 | 0 | 0 | 0 | 1 | -90 | 90 | 0.17609 | 0.04451 | -0.17558 | -0.044313
85 | 83 | 3.1375 | 1.2067 | 6.3327e-09 | 0 | 0 | 0 | 0 | 0 | 1 | -90 | 90 | 0.07264 | 0.018327 | -0.072463 | -0.01826
85 | 99 | 0.50029 | 0.19242 | 1.5146e-09 | 0 | 0 | 0 | 0 | 0 | 1 | -90 | 90 | 0.10294 | 0.025986 | -0.10288 | -0.025964
33 | 34 | 1.3412 | 0.51584 | 4.0605e-09 | 0 | 0 | 0 | 0 | 0 | 1 | -90 | 90 | 0.092727 | 0.023382 | -0.092602 | -0.023335
33 | 35 | 1.2271 | 0.47195 | 3.715e-09 | 0 | 0 | 0 | 0 | 0 | 1 | -90 | 90 | -0.094234 | -0.02376 | 0.094352 | 0.023805
35 | 37 | 1.1872 | 0.45662 | 3.5943e-09 | 0 | 0 | 0 | 0 | 0 | 1 | -90 | 90 | -0.095976 | -0.024212 | 0.096093 | 0.024257
37 | 99 | 0.47418 | 0.18238 | 1.4356e-09 | 0 | 0 | 0 | 0 | 0 | 1 | -90 | 90 | -0.10114 | -0.025521 | 0.10119 | 0.025541
37 | 62 | 7.8826 | 3.0318 | 7.9549e-09 | 0 | 0 | 0 | 0 | 0 | 1 | -90 | 90 | 0.0035935 | 0.00089963 | -0.0035924 | -0.00089999
62 | 63 | 3.6227 | 1.3933 | 3.6559e-09 | 0 | 0 | 0 | 0 | 0 | 1 | -90 | 90 | 0.0012693 | 0.00031777 | -0.0012693 | -0.00031811
38 | 39 | 2.4003 | 0.9232 | 2.4223e-09 | 0 | 0 | 0 | 0 | 0 | 1 | -90 | 90 | -0.0029635 | -0.00074273 | 0.0029637 | 0.00074258
39 | 95 | 4.2296 | 1.6268 | 4.2684e-09 | 0 | 0 | 0 | 0 | 0 | 1 | -90 | 90 | -0.0037823 | -0.00094774 | 0.003783 | 0.00094759
95 | 97 | 3.9455 | 1.5175 | 3.9817e-09 | 0 | 0 | 0 | 0 | 0 | 1 | -90 | 90 | 0.0018041 | 0.00045179 | -0.0018039 | -0.00045212
95 | 94 | 2.6831 | 1.0319 | 2.7077e-09 | 0 | 0 | 0 | 0 | 0 | 1 | -90 | 90 | -0.0084691 | -0.0021217 | 0.0084712 | 0.0021223
40 | 41 | 0.20908 | 0.080417 | 6.3301e-10 | 0 | 0 | 0 | 0 | 0 | 1 | -90 | 90 | 0.038578 | 0.0096826 | -0.038574 | -0.0096813
40 | 42 | 0.31092 | 0.11958 | 9.4131e-10 | 0 | 0 | 0 | 0 | 0 | 1 | -90 | 90 | -0.038578 | -0.0096826 | 0.038583 | 0.0096845
41 | 43 | 0.83122 | 0.3197 | 2.5165e-09 | 0 | 0 | 0 | 0 | 0 | 1 | -90 | 90 | 0.038574 | 0.0096813 | -0.038561 | -0.0096763
42 | 52 | 4.886 | 1.8792 | 4.9309e-09 | 0 | 0 | 0 | 0 | 0 | 1 | -90 | 90 | 0.00076274 | 0.00019056 | -0.00076271 | -0.00019102
94 | 96 | 1.6402 | 0.63085 | 1.6553e-09 | 0 | 0 | 0 | 0 | 0 | 1 | -90 | 90 | 0.0022543 | 0.00056483 | -0.0022542 | -0.00056495
43 | 45 | 1.3919 | 0.53535 | 4.214e-09 | 0 | 0 | 0 | 0 | 0 | 1 | -90 | 90 | 0.036413 | 0.009138 | -0.036392 | -0.0091305
52 | 112 | 1.4558 | 0.55992 | 1.4692e-09 | 0 | 0 | 0 | 0 | 0 | 1 | -90 | 90 | 0.00076271 | 0.00019102 | -0.0007627 | -0.00019115
45 | 44 | 0.88943 | 0.34209 | 2.6928e-09 | 0 | 0 | 0 | 0 | 0 | 1 | -90 | 90 | 0.033567 | 0.0084225 | -0.033556 | -0.0084185
44 | 46 | 0.68669 | 0.26411 | 2.079e-09 | 0 | 0 | 0 | 0 | 0 | 1 | -90 | 90 | 0.030972 | 0.0077708 | -0.030965 | -0.0077682
46 | 47 | 0.63849 | 0.24557 | 1.9331e-09 | 0 | 0 | 0 | 0 | 0 | 1 | -90 | 90 | 0.030965 | 0.0077682 | -0.030958 | -0.0077658
47 | 106 | 1.2391 | 0.47657 | 3.7514e-09 | 0 | 0 | 0 | 0 | 0 | 1 | -90 | 90 | 0.029959 | 0.0075153 | -0.029946 | -0.0075109
106 | 107 | 1.8837 | 0.7245 | 1.901e-09 | 0 | 0 | 0 | 0 | 0 | 1 | -90 | 90 | 0.014965 | 0.0037519 | -0.01496 | -0.0037502
106 | 104 | 0.40282 | 0.15493 | 1.2195e-09 | 0 | 0 | 0 | 0 | 0 | 1 | -90 | 90 | 0.014981 | 0.0037591 | -0.01498 | -0.0037588
107 | 103 | 1.4226 | 0.54716 | 1.4357e-09 | 0 | 0 | 0 | 0 | 0 | 1 | -90 | 90 | 0.01496 | 0.0037502 | -0.014957 | -0.003749
104 | 105 | 0.2205 | 0.084806 | 6.6756e-10 | 0 | 0 | 0 | 0 | 0 | 1 | -90 | 90 | 0.014099 | 0.003538 | -0.014099 | -0.0035379
53 | 54 | 5.4929 | 2.1127 | 5.5433e-09 | 0 | 0 | 0 | 0 | 0 | 1 | -90 | 90 | -0.0049047 | -0.0012293 | 0.0049062 | 0.0012293
54 | 111 | 8.8209 | 3.3927 | 8.9019e-09 | 0 | 0 | 0 | 0 | 0 | 1 | -90 | 90 | -0.010038 | -0.0025155 | 0.010048 | 0.0025185
111 | 110 | 8.4968 | 3.268 | 8.5748e-09 | 0 | 0 | 0 | 0 | 0 | 1 | -90 | 90 | -0.013018 | -0.0032629 | 0.013034 | 0.0032683
110 | 109 | 6.5677 | 2.5261 | 6.628e-09 | 0 | 0 | 0 | 0 | 0 | 1 | -90 | 90 | -0.013034 | -0.0032683 | 0.013047 | 0.0032725
109 | 108 | 9.4374 | 3.6298 | 9.524e-09 | 0 | 0 | 0 | 0 | 0 | 1 | -90 | 90 | -0.013047 | -0.0032725 | 0.013065 | 0.0032785
56 | 57 | 2.5823 | 0.99321 | 2.606e-09 | 0 | 0 | 0 | 0 | 0 | 1 | -90 | 90 | -0.0044238 | -0.0011085 | 0.0044244 | 0.0011085
56 | 58 | 2.8019 | 1.0776 | 2.8276e-09 | 0 | 0 | 0 | 0 | 0 | 1 | -90 | 90 | 0.0022846 | 0.00057234 | -0.0022844 | -0.00057254
57 | 59 | 3.1751 | 1.2212 | 3.2043e-09 | 0 | 0 | 0 | 0 | 0 | 1 | -90 | 90 | -0.0058765 | -0.0014724 | 0.0058777 | 0.0014726
59 | 60 | 3.7732 | 1.4512 | 3.8078e-09 | 0 | 0 | 0 | 0 | 0 | 1 | -90 | 90 | -0.0084301 | -0.0021123 | 0.0084331 | 0.0021131
60 | 101 | 5.989 | 2.3034 | 6.0439e-09 | 0 | 0 | 0 | 0 | 0 | 1 | -90 | 90 | -0.0095825 | -0.0024011 | 0.0095886 | 0.0024029
101 | 102 | 1.1263 | 0.43319 | 1.1366e-09 | 0 | 0 | 0 | 0 | 0 | 1 | -90 | 90 | -0.011023 | -0.0027624 | 0.011025 | 0.0027629
102 | 103 | 3.6053 | 1.3867 | 3.6384e-09 | 0 | 0 | 0 | 0 | 0 | 1 | -90 | 90 | -0.013579 | -0.0034032 | 0.013587 | 0.0034057
83 | 86 | 3.0351 | 1.1673 | 3.0629e-09 | 0 | 0 | 0 | 0 | 0 | 1 | -90 | 90 | 0.0060811 | 0.0015233 | -0.0060799 | -0.0015231
83 | 81 | 0.7662 | 0.29469 | 1.5465e-09 | 0 | 0 | 0 | 0 | 0 | 1 | -90 | 90 | 0.066382 | 0.016736 | -0.066345 | -0.016723
66 | 67 | 2.2769 | 0.87574 | 2.2978e-09 | 0 | 0 | 0 | 0 | 0 | 1 | -90 | 90 | 0.0028687 | 0.00071879 | -0.0028685 | -0.00071893
66 | 68 | 0.79458 | 0.30561 | 8.0187e-10 | 0 | 0 | 0 | 0 | 0 | 1 | -90 | 90 | -0.0062635 | -0.0015696 | 0.0062638 | 0.0015697
68 | 69 | 6.8953 | 2.6521 | 6.9586e-09 | 0 | 0 | 0 | 0 | 0 | 1 | -90 | 90 | 0.022033 | 0.005539 | -0.021996 | -0.0055254
68 | 70 | 4.9582 | 1.907 | 5.0037e-09 | 0 | 0 | 0 | 0 | 0 | 1 | -90 | 90 | -0.028297 | -0.0071086 | 0.028341 | 0.007125
69 | 90 | 8.0526 | 3.0972 | 8.1265e-09 | 0 | 0 | 0 | 0 | 0 | 1 | -90 | 90 | 0.020276 | 0.0050944 | -0.02024 | -0.0050811
70 | 72 | 7.1248 | 2.7403 | 7.1902e-09 | 0 | 0 | 0 | 0 | 0 | 1 | -90 | 90 | -0.034895 | -0.0087676 | 0.034991 | 0.0088037
76 | 74 | 5.9743 | 2.2978 | 6.0291e-09 | 0 | 0 | 0 | 0 | 0 | 1 | -90 | 90 | -0.0044521 | -0.0011158 | 0.0044534 | 0.0011157
74 | 72 | 1.1026 | 0.42407 | 1.1127e-09 | 0 | 0 | 0 | 0 | 0 | 1 | -90 | 90 | -0.0090571 | -0.0022695 | 0.0090581 | 0.0022698
90 | 91 | 2.774 | 1.0669 | 2.7994e-09 | 0 | 0 | 0 | 0 | 0 | 1 | -90 | 90 | 0.018304 | 0.0045959 | -0.018293 | -0.0045922
72 | 71 | 3.4816 | 1.3391 | 3.5135e-09 | 0 | 0 | 0 | 0 | 0 | 1 | -90 | 90 | -0.048231 | -0.012122 | 0.048319 | 0.012155
71 | 73 | 0.41642 | 0.16016 | 4.2024e-10 | 0 | 0 | 0 | 0 | 0 | 1 | -90 | 90 | -0.050579 | -0.012722 | 0.05059 | 0.012726
73 | 75 | 3.6131 | 1.3896 | 3.6462e-09 | 0 | 0 | 0 | 0 | 0 | 1 | -90 | 90 | -0.054879 | -0.013801 | 0.054997 | 0.013846
75 | 84 | 3.3828 | 1.3011 | 3.4139e-09 | 0 | 0 | 0 | 0 | 0 | 1 | -90 | 90 | -0.057225 | -0.014404 | 0.057346 | 0.01445
84 | 89 | 0.70638 | 0.27169 | 7.1287e-10 | 0 | 0 | 0 | 0 | 0 | 1 | -90 | 90 | 0.0029445 | 0.00073789 | -0.0029444 | -0.00073794
84 | 82 | 1.8381 | 0.70695 | 1.8549e-09 | 0 | 0 | 0 | 0 | 0 | 1 | -90 | 90 | -0.06029 | -0.015188 | 0.060362 | 0.015216
82 | 81 | 1.2825 | 0.49327 | 1.2943e-09 | 0 | 0 | 0 | 0 | 0 | 1 | -90 | 90 | -0.063273 | -0.015945 | 0.063329 | 0.015967
79 | 118 | 1.5603 | 0.6001 | 1.5746e-09 | 0 | 0 | 0 | 0 | 0 | 1 | -90 | 90 | 0.0041205 | 0.0010326 | -0.0041202 | -0.0010326
79 | 113 | 0.14131 | 0.05435 | 1.4261e-10 | 0 | 0 | 0 | 0 | 0 | 1 | -90 | 90 | 0.0016996 | 0.00042563 | -0.0016996 | -0.00042564
113 | 114 | 3.3796 | 1.2998 | 3.4106e-09 | 0 | 0 | 0 | 0 | 0 | 1 | -90 | 90 | 0.0016996 | 0.00042564 | -0.0016995 | -0.00042593
86 | 87 | 3.3756 | 1.2983 | 3.4066e-09 | 0 | 0 | 0 | 0 | 0 | 1 | -90 | 90 | 0.0045284 | 0.0011343 | -0.0045277 | -0.0011343
87 | 88 | 4.581 | 1.7619 | 4.6231e-09 | 0 | 0 | 0 | 0 | 0 | 1 | -90 | 90 | 0.0027553 | 0.00069014 | -0.0027549 | -0.00069045
105 | 108 | 2.3429 | 0.90111 | 4.7288e-09 | 0 | 0 | 0 | 0 | 0 | 1 | -90 | 90 | 0.014099 | 0.0035379 | -0.014094 | -0.0035363