## bus_data
BUS_I | BUS_TYPE | Pd | Qd | Gs | Bs | area | Vm | Va | baseKV | zone | Vmax | Vmin
1 | 1 | 0.00046145 | 0.00011565 | 0 | 0 | 1 | 0.98762 | -0.086647 | 0.4 | 1 | 1.1 | 0.9
2 | 1 | 0.00032903 | 8.2463e-05 | 0 | 0 | 1 | 0.98759 | -0.08686 | 0.4 | 1 | 1.1 | 0.9
40 | 1 | 0.00034424 | 8.6275e-05 | 0 | 0 | 1 | 0.98676 | -0.092728 | 0.4 | 1 | 1.1 | 0.9
5 | 1 | 0 | 0 | 0 | 0 | 1 | 0.99212 | -0.05508 | 0.4 | 1 | 1.1 | 0.9
3 | 1 | 0.00057867 | 0.00014503 | 0 | 0 | 1 | 0.98758 | -0.086986 | 0.4 | 1 | 1.1 | 0.9
41 | 1 | 0 | 0 | 0 | 0 | 1 | 0.98648 | -0.094711 | 0.4 | 1 | 1.1 | 0.9
39 | 1 | 0.00015988 | 4.0069e-05 | 0 | 0 | 1 | 0.98674 | -0.092876 | 0.4 | 1 | 1.1 | 0.9
82 | 1 | 0.00032248 | 8.0822e-05 | 0 | 0 | 1 | 0.98271 | -0.12143 | 0.4 | 1 | 1.1 | 0.9
4 | 1 | 0 | 0 | 0 | 0 | 1 | 0.99232 | -0.05365 | 0.4 | 1 | 1.1 | 0.9
38 | 1 | 0.00019501 | 4.8875e-05 | 0 | 0 | 1 | 0.98674 | -0.092911 | 0.4 | 1 | 1.1 | 0.9
6 | 1 | 0 | 0 | 0 | 0 | 1 | 0.99242 | -0.052966 | 0.4 | 1 | 1.1 | 0.9
8 | 1 | 0.0016789 | 0.00042077 | 0 | 0 | 1 | 0.99415 | -0.040855 | 0.4 | 1 | 1.1 | 0.9
9 | 1 | 0.0016526 | 0.00041417 | 0 | 0 | 1 | 0.99227 | -0.054022 | 0.4 | 1 | 1.1 | 0.9
11 | 1 | 0 | 0 | 0 | 0 | 1 | 0.99455 | -0.038031 | 0.4 | 1 | 1.1 | 0.9
10 | 1 | 0.0025471 | 0.00063837 | 0 | 0 | 1 | 0.99212 | -0.055085 | 0.4 | 1 | 1.1 | 0.9
81 | 1 | 0.0003586 | 8.9873e-05 | 0 | 0 | 1 | 0.98268 | -0.12167 | 0.4 | 1 | 1.1 | 0.9
42 | 1 | 0.0020629 | 0.000517 | 0 | 0 | 1 | 0.99452 | -0.038276 | 0.4 | 1 | 1.1 | 0.9
43 | 1 | 0 | 0 | 0 | 0 | 1 | 0.99466 | -0.037285 | 0.4 | 1 | 1.1 | 0.9
12 | 1 | 0.0012341 | 0.00030929 | 0 | 0 | 1 | 0.99187 | -0.056848 | 0.4 | 1 | 1.1 | 0.9
44 | 1 | 0.0023643 | 0.00059256 | 0 | 0 | 1 | 0.99456 | -0.037958 | 0.4 | 1 | 1.1 | 0.9
45 | 1 | 0 | 0 | 0 | 0 | 1 | 0.99524 | -0.033242 | 0.4 | 1 | 1.1 | 0.9
13 | 1 | 0.0035644 | 0.00089332 | 0 | 0 | 1 | 0.99735 | -0.018427 | 0.4 | 1 | 1.1 | 0.9
14 | 3 | 0 | 0 | 0 | 0 | 1 | 1 | 0 | 0.4 | 1 | 1.1 | 0.9
15 | 1 | 0 | 0 | 0 | 0 | 1 | 0.99557 | -0.030905 | 0.4 | 1 | 1.1 | 0.9
16 | 1 | 0 | 0 | 0 | 0 | 1 | 0.99887 | -0.0078583 | 0.4 | 1 | 1.1 | 0.9
18 | 1 | 0.001072 | 0.00026867 | 0 | 0 | 1 | 0.99942 | -0.004082 | 0.4 | 1 | 1.1 | 0.9
19 | 1 | 0.002329 | 0.00058369 | 0 | 0 | 1 | 0.99509 | -0.034287 | 0.4 | 1 | 1.1 | 0.9
20 | 1 | 0.0070067 | 0.001756 | 0 | 0 | 1 | 0.99443 | -0.038886 | 0.4 | 1 | 1.1 | 0.9
21 | 1 | 0 | 0 | 0 | 0 | 1 | 0.9987 | -0.0090412 | 0.4 | 1 | 1.1 | 0.9
22 | 1 | 0.0019026 | 0.00047684 | 0 | 0 | 1 | 0.99617 | -0.026768 | 0.4 | 1 | 1.1 | 0.9
17 | 1 | 0.0014371 | 0.00036018 | 0 | 0 | 1 | 0.98805 | -0.083928 | 0.4 | 1 | 1.1 | 0.9
23 | 1 | 0.0078879 | 0.0019769 | 0 | 0 | 1 | 0.98807 | -0.083794 | 0.4 | 1 | 1.1 | 0.9
24 | 1 | 0.0029082 | 0.00072887 | 0 | 0 | 1 | 0.99935 | -0.0045637 | 0.4 | 1 | 1.1 | 0.9
25 | 1 | 0.0022551 | 0.00056519 | 0 | 0 | 1 | 0.99506 | -0.034515 | 0.4 | 1 | 1.1 | 0.9
26 | 1 | 0 | 0 | 0 | 0 | 1 | 0.99394 | -0.042313 | 0.4 | 1 | 1.1 | 0.9
51 | 1 | 0 | 0 | 0 | 0 | 1 | 0.99848 | -0.01056 | 0.4 | 1 | 1.1 | 0.9
49 | 1 | 0.0084838 | 0.0021262 | 0 | 0 | 1 | 0.99501 | -0.034933 | 0.4 | 1 | 1.1 | 0.9
28 | 1 | 0.0021949 | 0.00055009 | 0 | 0 | 1 | 0.98824 | -0.082548 | 0.4 | 1 | 1.1 | 0.9
63 | 1 | 0.0014819 | 0.00037139 | 0 | 0 | 1 | 0.99389 | -0.042699 | 0.4 | 1 | 1.1 | 0.9
62 | 1 | 0.0071938 | 0.0018029 | 0 | 0 | 1 | 0.9921 | -0.055251 | 0.4 | 1 | 1.1 | 0.9
61 | 1 | 0.0034032 | 0.00085291 | 0 | 0 | 1 | 0.99765 | -0.016395 | 0.4 | 1 | 1.1 | 0.9
52 | 1 | 0.010768 | 0.0026986 | 0 | 0 | 1 | 0.99239 | -0.053275 | 0.4 | 1 | 1.1 | 0.9
58 | 1 | 0.0010892 | 0.00027299 | 0 | 0 | 1 | 0.99276 | -0.050681 | 0.4 | 1 | 1.1 | 0.9
48 | 1 | 0 | 0 | 0 | 0 | 1 | 0.99453 | -0.038258 | 0.4 | 1 | 1.1 | 0.9
27 | 1 | 0.0077397 | 0.0019398 | 0 | 0 | 1 | 0.98884 | -0.078321 | 0.4 | 1 | 1.1 | 0.9
37 | 1 | 0 | 0 | 0 | 0 | 1 | 0.99179 | -0.057488 | 0.4 | 1 | 1.1 | 0.9
29 | 1 | 0.0010558 | 0.00026461 | 0 | 0 | 1 | 0.99003 | -0.069896 | 0.4 | 1 | 1.1 | 0.9
30 | 1 | 0.0020687 | 0.00051846 | 0 | 0 | 1 | 0.99063 | -0.065644 | 0.4 | 1 | 1.1 | 0.9
31 | 1 | 0 | 0 | 0 | 0 | 1 | 0.99108 | -0.062444 | 0.4 | 1 | 1.1 | 0.9
34 | 1 | 0 | 0 | 0 | 0 | 1 | 0.99085 | -0.064082 | 0.4 | 1 | 1.1 | 0.9
64 | 1 | 0.0057914 | 0.0014515 | 0 | 0 | 1 | 0.99154 | -0.059207 | 0.4 | 1 | 1.1 | 0.9
33 | 1 | 0.0033736 | 0.0008455 | 0 | 0 | 1 | 0.99036 | -0.067558 | 0.4 | 1 | 1.1 | 0.9
32 | 1 | 0.0031195 | 0.00078183 | 0 | 0 | 1 | 0.99012 | -0.069297 | 0.4 | 1 | 1.1 | 0.9
65 | 1 | 0.0029722 | 0.00074492 | 0 | 0 | 1 | 0.99153 | -0.059325 | 0.4 | 1 | 1.1 | 0.9
60 | 1 | 0.013125 | 0.0032896 | 0 | 0 | 1 | 0.99763 | -0.016495 | 0.4 | 1 | 1.1 | 0.9
59 | 1 | 0.0016849 | 0.00042229 | 0 | 0 | 1 | 0.99392 | -0.042509 | 0.4 | 1 | 1.1 | 0.9
57 | 1 | 0 | 0 | 0 | 0 | 1 | 0.99366 | -0.044299 | 0.4 | 1 | 1.1 | 0.9
46 | 1 | 0.0094394 | 0.0023657 | 0 | 0 | 1 | 0.99389 | -0.042758 | 0.4 | 1 | 1.1 | 0.9
47 | 1 | 0.0016929 | 0.00042427 | 0 | 0 | 1 | 0.99393 | -0.042485 | 0.4 | 1 | 1.1 | 0.9
50 | 1 | 0.003475 | 0.00087092 | 0 | 0 | 1 | 0.99412 | -0.041161 | 0.4 | 1 | 1.1 | 0.9
53 | 1 | 0.01325 | 0.0033207 | 0 | 0 | 1 | 0.99351 | -0.045444 | 0.4 | 1 | 1.1 | 0.9
54 | 1 | 0.0028459 | 0.00071325 | 0 | 0 | 1 | 0.99345 | -0.045882 | 0.4 | 1 | 1.1 | 0.9
56 | 1 | 0 | 0 | 0 | 0 | 1 | 0.99289 | -0.049757 | 0.4 | 1 | 1.1 | 0.9
55 | 1 | 0.0059631 | 0.0014945 | 0 | 0 | 1 | 0.99325 | -0.047209 | 0.4 | 1 | 1.1 | 0.9
66 | 1 | 0.00025134 | 6.2992e-05 | 0 | 0 | 1 | 0.97245 | -0.195 | 0.4 | 1 | 1.1 | 0.9
67 | 1 | 0.0011047 | 0.00027686 | 0 | 0 | 1 | 0.97183 | -0.19944 | 0.4 | 1 | 1.1 | 0.9
79 | 1 | 0.0020809 | 0.00052152 | 0 | 0 | 1 | 0.97318 | -0.18974 | 0.4 | 1 | 1.1 | 0.9
68 | 1 | 0.0012282 | 0.00030782 | 0 | 0 | 1 | 0.97172 | -0.20024 | 0.4 | 1 | 1.1 | 0.9
71 | 1 | 0 | 0 | 0 | 0 | 1 | 0.97341 | -0.18802 | 0.4 | 1 | 1.1 | 0.9
69 | 1 | 0.001177 | 0.00029499 | 0 | 0 | 1 | 0.9716 | -0.20116 | 0.4 | 1 | 1.1 | 0.9
73 | 1 | 0.0009124 | 0.00022867 | 0 | 0 | 1 | 0.97142 | -0.20248 | 0.4 | 1 | 1.1 | 0.9
77 | 1 | 0.0019979 | 0.00050072 | 0 | 0 | 1 | 0.97528 | -0.17459 | 0.4 | 1 | 1.1 | 0.9
75 | 1 | 0.0020806 | 0.00052144 | 0 | 0 | 1 | 0.97815 | -0.15394 | 0.4 | 1 | 1.1 | 0.9
76 | 1 | 0 | 0 | 0 | 0 | 1 | 0.97447 | -0.18042 | 0.4 | 1 | 1.1 | 0.9
72 | 1 | 0.00047504 | 0.00011906 | 0 | 0 | 1 | 0.97139 | -0.20269 | 0.4 | 1 | 1.1 | 0.9
70 | 1 | 0.00056165 | 0.00014076 | 0 | 0 | 1 | 0.9734 | -0.18813 | 0.4 | 1 | 1.1 | 0.9
78 | 1 | 0.00165 | 0.00041353 | 0 | 0 | 1 | 0.97398 | -0.18391 | 0.4 | 1 | 1.1 | 0.9
74 | 1 | 0.00090585 | 0.00022703 | 0 | 0 | 1 | 0.97873 | -0.14979 | 0.4 | 1 | 1.1 | 0.9
80 | 1 | 0.00028991 | 7.2658e-05 | 0 | 0 | 1 | 0.98265 | -0.12188 | 0.4 | 1 | 1.1 | 0.9

## generator_data
GEN_BUS | PG | QG | QMAX | QMIN | VG | MBASE | GEN_STATUS | PMAX | PMIN
14 | 0.173 | 0.043511 | 10 | -10 | 1 | 100 | 1 | 10 | 0

## branch_data
F_BUS | T_BUS | BR_R | BR_X | BR_B | RATE_A | RATE_B | RATE_C | TAP | SHIFT | BR_STATUS | ANGMIN | ANGMAX | P_in | Q_in | P_out | Q_out
1 | 2 | 2.9711 | 1.1427 | 2.9984e-09 | 0 | 0 | 0 | 0 | 0 | 1 | -90 | 90 | 0.00090773 | 0.00022694 | -0.00090771 | -0.00022722
1 | 40 | 4.7624 | 1.8317 | 4.8061e-09 | 0 | 0 | 0 | 0 | 0 | 1 | -90 | 90 | 0.016295 | 0.0040954 | -0.016281 | -0.0040906
1 | 5 | 22.9035 | 8.809 | 2.3114e-08 | 0 | 0 | 0 | 0 | 0 | 1 | -90 | 90 | -0.017664 | -0.004438 | 0.017742 | 0.0044657
2 | 3 | 2.7571 | 1.0604 | 2.7824e-09 | 0 | 0 | 0 | 0 | 0 | 1 | -90 | 90 | 0.00057868 | 0.00014476 | -0.00057867 | -0.00014503
40 | 41 | 1.6222 | 0.62394 | 1.6371e-09 | 0 | 0 | 0 | 0 | 0 | 1 | -90 | 90 | 0.015582 | 0.0039161 | -0.015578 | -0.0039146
40 | 39 | 5.2318 | 2.0122 | 5.2798e-09 | 0 | 0 | 0 | 0 | 0 | 1 | -90 | 90 | 0.0003549 | 8.8211e-05 | -0.00035489 | -8.8722e-05
5 | 4 | 1.0419 | 0.40075 | 1.0515e-09 | 0 | 0 | 0 | 0 | 0 | 1 | -90 | 90 | -0.017742 | -0.0044657 | 0.017746 | 0.004467
41 | 82 | 21.7756 | 8.3752 | 2.1975e-08 | 0 | 0 | 0 | 0 | 0 | 1 | -90 | 90 | 0.015578 | 0.0039146 | -0.01552 | -0.0038946
39 | 38 | 2.2649 | 0.87112 | 2.2857e-09 | 0 | 0 | 0 | 0 | 0 | 1 | -90 | 90 | 0.00019501 | 4.8653e-05 | -0.00019501 | -4.8875e-05
82 | 81 | 0.20489 | 0.078805 | 2.0677e-10 | 0 | 0 | 0 | 0 | 0 | 1 | -90 | 90 | 0.015198 | 0.0038137 | -0.015197 | -0.0038136
4 | 6 | 0.49881 | 0.19185 | 5.0339e-10 | 0 | 0 | 0 | 0 | 0 | 1 | -90 | 90 | -0.017746 | -0.004467 | 0.017747 | 0.0044676
6 | 8 | 6.7498 | 2.5961 | 1.3623e-08 | 0 | 0 | 0 | 0 | 0 | 1 | -90 | 90 | -0.023183 | -0.0058276 | 0.023222 | 0.0058413
6 | 9 | 2.486 | 0.95613 | 2.5088e-09 | 0 | 0 | 0 | 0 | 0 | 1 | -90 | 90 | 0.0054354 | 0.0013601 | -0.0054346 | -0.00136
8 | 11 | 1.4703 | 0.56548 | 2.9675e-09 | 0 | 0 | 0 | 0 | 0 | 1 | -90 | 90 | -0.024901 | -0.0062621 | 0.024911 | 0.0062656
9 | 10 | 3.5913 | 1.3813 | 3.6243e-09 | 0 | 0 | 0 | 0 | 0 | 1 | -90 | 90 | 0.0037821 | 0.00094582 | -0.0037815 | -0.00094597
11 | 42 | 1.5314 | 0.58902 | 1.5455e-09 | 0 | 0 | 0 | 0 | 0 | 1 | -90 | 90 | 0.0020629 | 0.00051688 | -0.0020629 | -0.000517
11 | 43 | 0.35834 | 0.13783 | 7.2327e-10 | 0 | 0 | 0 | 0 | 0 | 1 | -90 | 90 | -0.026974 | -0.0067824 | 0.026976 | 0.0067835
10 | 12 | 18.2073 | 7.0028 | 1.8374e-08 | 0 | 0 | 0 | 0 | 0 | 1 | -90 | 90 | 0.0012344 | 0.0003076 | -0.0012341 | -0.00030929
81 | 80 | 0.17683 | 0.068013 | 1.7846e-10 | 0 | 0 | 0 | 0 | 0 | 1 | -90 | 90 | 0.014838 | 0.0037237 | -0.014838 | -0.0037235
43 | 44 | 3.6661 | 1.4101 | 3.6998e-09 | 0 | 0 | 0 | 0 | 0 | 1 | -90 | 90 | 0.0023646 | 0.00059228 | -0.0023643 | -0.00059256
43 | 45 | 1.7869 | 0.68727 | 3.6066e-09 | 0 | 0 | 0 | 0 | 0 | 1 | -90 | 90 | -0.029341 | -0.0073757 | 0.029357 | 0.0073817
45 | 60 | 4.4475 | 1.7106 | 8.9765e-09 | 0 | 0 | 0 | 0 | 0 | 1 | -90 | 90 | -0.048909 | -0.012286 | 0.049023 | 0.012329
45 | 59 | 6.1184 | 2.3532 | 6.1746e-09 | 0 | 0 | 0 | 0 | 0 | 1 | -90 | 90 | 0.019551 | 0.0049046 | -0.019526 | -0.0048956
13 | 14 | 3.8911 | 1.4966 | 3.9268e-09 | 0 | 0 | 0 | 0 | 0 | 1 | -90 | 90 | -0.061829 | -0.015537 | 0.061988 | 0.015598
13 | 15 | 2.7847 | 1.0711 | 2.8103e-09 | 0 | 0 | 0 | 0 | 0 | 1 | -90 | 90 | 0.058265 | 0.014644 | -0.058164 | -0.014605
14 | 16 | 0.96148 | 0.3698 | 1.9406e-09 | 0 | 0 | 0 | 0 | 0 | 1 | -90 | 90 | 0.10703 | 0.026916 | -0.10691 | -0.026871
14 | 18 | 13.3287 | 5.1264 | 1.3451e-08 | 0 | 0 | 0 | 0 | 0 | 1 | -90 | 90 | 0.0039827 | 0.00099692 | -0.0039804 | -0.0009974
15 | 19 | 9.5122 | 3.6586 | 9.5995e-09 | 0 | 0 | 0 | 0 | 0 | 1 | -90 | 90 | 0.0045863 | 0.0011487 | -0.0045842 | -0.0011488
15 | 20 | 1.929 | 0.74191 | 1.9467e-09 | 0 | 0 | 0 | 0 | 0 | 1 | -90 | 90 | 0.053577 | 0.013457 | -0.053518 | -0.013434
16 | 21 | 0.23562 | 0.090625 | 4.7557e-10 | 0 | 0 | 0 | 0 | 0 | 1 | -90 | 90 | 0.06563 | 0.016502 | -0.06562 | -0.016498
16 | 22 | 5.9627 | 2.2933 | 6.0174e-09 | 0 | 0 | 0 | 0 | 0 | 1 | -90 | 90 | 0.041281 | 0.010369 | -0.041172 | -0.010328
18 | 24 | 2.1542 | 0.82852 | 2.1739e-09 | 0 | 0 | 0 | 0 | 0 | 1 | -90 | 90 | 0.0029084 | 0.00072873 | -0.0029082 | -0.00072887
19 | 25 | 1.304 | 0.50153 | 1.3159e-09 | 0 | 0 | 0 | 0 | 0 | 1 | -90 | 90 | 0.0022552 | 0.00056509 | -0.0022551 | -0.00056519
20 | 26 | 0.95169 | 0.36604 | 9.6043e-10 | 0 | 0 | 0 | 0 | 0 | 1 | -90 | 90 | 0.046511 | 0.011678 | -0.046489 | -0.01167
21 | 51 | 0.30245 | 0.11632 | 6.1044e-10 | 0 | 0 | 0 | 0 | 0 | 1 | -90 | 90 | 0.06562 | 0.016498 | -0.065606 | -0.016492
22 | 49 | 2.6892 | 1.0343 | 2.7139e-09 | 0 | 0 | 0 | 0 | 0 | 1 | -90 | 90 | 0.03927 | 0.0098514 | -0.039225 | -0.0098346
17 | 23 | 1.1901 | 0.45773 | 1.201e-09 | 0 | 0 | 0 | 0 | 0 | 1 | -90 | 90 | -0.0014371 | -0.00036018 | 0.0014372 | 0.00036007
23 | 28 | 1.6992 | 0.65353 | 1.7148e-09 | 0 | 0 | 0 | 0 | 0 | 1 | -90 | 90 | -0.009325 | -0.002337 | 0.0093266 | 0.0023374
26 | 63 | 3.3517 | 1.2891 | 3.3824e-09 | 0 | 0 | 0 | 0 | 0 | 1 | -90 | 90 | 0.0014819 | 0.00037108 | -0.0014819 | -0.00037139
26 | 62 | 3.7042 | 1.4247 | 3.7381e-09 | 0 | 0 | 0 | 0 | 0 | 1 | -90 | 90 | 0.045007 | 0.011299 | -0.044926 | -0.011268
51 | 61 | 1.1607 | 0.44644 | 2.3428e-09 | 0 | 0 | 0 | 0 | 0 | 1 | -90 | 90 | 0.065606 | 0.016492 | -0.065552 | -0.016472
49 | 48 | 1.3956 | 0.53679 | 1.4085e-09 | 0 | 0 | 0 | 0 | 0 | 1 | -90 | 90 | 0.030742 | 0.0077083 | -0.030727 | -0.007703
28 | 27 | 4.6686 | 1.7956 | 4.7114e-09 | 0 | 0 | 0 | 0 | 0 | 1 | -90 | 90 | -0.011521 | -0.0028875 | 0.011528 | 0.0028896
62 | 37 | 0.76079 | 0.29261 | 7.6778e-10 | 0 | 0 | 0 | 0 | 0 | 1 | -90 | 90 | 0.037733 | 0.009465 | -0.037721 | -0.0094606
61 | 60 | 0.02088 | 0.0080308 | 4.2144e-11 | 0 | 0 | 0 | 0 | 0 | 1 | -90 | 90 | 0.062149 | 0.015619 | -0.062148 | -0.015619
52 | 58 | 3.0922 | 1.1893 | 3.1206e-09 | 0 | 0 | 0 | 0 | 0 | 1 | -90 | 90 | -0.010768 | -0.0026986 | 0.010772 | 0.0026998
58 | 56 | 0.99993 | 0.38459 | 1.0091e-09 | 0 | 0 | 0 | 0 | 0 | 1 | -90 | 90 | -0.011861 | -0.0029728 | 0.011862 | 0.0029733
48 | 50 | 1.9096 | 0.73447 | 1.9271e-09 | 0 | 0 | 0 | 0 | 0 | 1 | -90 | 90 | 0.019588 | 0.0049109 | -0.01958 | -0.0049081
48 | 47 | 4.888 | 1.88 | 4.9329e-09 | 0 | 0 | 0 | 0 | 0 | 1 | -90 | 90 | 0.011139 | 0.0027921 | -0.011133 | -0.0027901
27 | 29 | 5.5763 | 2.1447 | 5.6274e-09 | 0 | 0 | 0 | 0 | 0 | 1 | -90 | 90 | -0.019268 | -0.0048294 | 0.01929 | 0.0048375
37 | 64 | 2.5131 | 0.96656 | 2.5361e-09 | 0 | 0 | 0 | 0 | 0 | 1 | -90 | 90 | 0.0087658 | 0.0021969 | -0.0087637 | -0.0021963
37 | 31 | 2.1956 | 0.84445 | 2.2157e-09 | 0 | 0 | 0 | 0 | 0 | 1 | -90 | 90 | 0.028955 | 0.0072637 | -0.028935 | -0.0072562
29 | 30 | 2.6725 | 1.0279 | 2.697e-09 | 0 | 0 | 0 | 0 | 0 | 1 | -90 | 90 | -0.020346 | -0.0051021 | 0.020358 | 0.0051065
30 | 31 | 1.827 | 0.7027 | 1.8438e-09 | 0 | 0 | 0 | 0 | 0 | 1 | -90 | 90 | -0.022427 | -0.0056249 | 0.022437 | 0.0056286
31 | 34 | 3.2221 | 1.2393 | 3.2517e-09 | 0 | 0 | 0 | 0 | 0 | 1 | -90 | 90 | 0.0064984 | 0.0016277 | -0.006497 | -0.0016274
34 | 33 | 6.8329 | 2.628 | 6.8956e-09 | 0 | 0 | 0 | 0 | 0 | 1 | -90 | 90 | 0.006497 | 0.0016274 | -0.0064939 | -0.0016269
64 | 65 | 0.50815 | 0.19544 | 5.1282e-10 | 0 | 0 | 0 | 0 | 0 | 1 | -90 | 90 | 0.0029723 | 0.00074488 | -0.0029722 | -0.00074492
33 | 32 | 7.1141 | 2.7362 | 7.1794e-09 | 0 | 0 | 0 | 0 | 0 | 1 | -90 | 90 | 0.0031203 | 0.00078142 | -0.0031195 | -0.00078183
59 | 57 | 1.2917 | 0.49682 | 1.3036e-09 | 0 | 0 | 0 | 0 | 0 | 1 | -90 | 90 | 0.017841 | 0.0044733 | -0.017837 | -0.0044717
57 | 55 | 2.0986 | 0.80714 | 2.1178e-09 | 0 | 0 | 0 | 0 | 0 | 1 | -90 | 90 | 0.017837 | 0.0044717 | -0.01783 | -0.0044691
46 | 47 | 0.3725 | 0.14327 | 3.7592e-10 | 0 | 0 | 0 | 0 | 0 | 1 | -90 | 90 | -0.0094394 | -0.0023657 | 0.0094397 | 0.0023658
50 | 53 | 3.4231 | 1.3166 | 3.4545e-09 | 0 | 0 | 0 | 0 | 0 | 1 | -90 | 90 | 0.016105 | 0.0040372 | -0.016096 | -0.0040338
53 | 54 | 1.9782 | 0.76083 | 1.9963e-09 | 0 | 0 | 0 | 0 | 0 | 1 | -90 | 90 | 0.0028461 | 0.00071312 | -0.0028459 | -0.00071325
56 | 55 | 2.7599 | 1.0615 | 2.7852e-09 | 0 | 0 | 0 | 0 | 0 | 1 | -90 | 90 | -0.011862 | -0.0029733 | 0.011867 | 0.0029746
66 | 67 | 11.1242 | 4.2785 | 1.1226e-08 | 0 | 0 | 0 | 0 | 0 | 1 | -90 | 90 | 0.0049013 | 0.0012256 | -0.0048983 | -0.0012255
66 | 79 | 12.5203 | 4.8155 | 1.2635e-08 | 0 | 0 | 0 | 0 | 0 | 1 | -90 | 90 | -0.0051526 | -0.0012886 | 0.0051563 | 0.0012888
67 | 68 | 2.5833 | 0.99359 | 2.607e-09 | 0 | 0 | 0 | 0 | 0 | 1 | -90 | 90 | 0.0037936 | 0.00094864 | -0.0037932 | -0.00094873
79 | 71 | 2.9188 | 1.1226 | 2.9455e-09 | 0 | 0 | 0 | 0 | 0 | 1 | -90 | 90 | -0.0072372 | -0.0018103 | 0.0072389 | 0.0018107
68 | 69 | 4.3669 | 1.6796 | 4.407e-09 | 0 | 0 | 0 | 0 | 0 | 1 | -90 | 90 | 0.002565 | 0.0006409 | -0.0025647 | -0.00064119
71 | 78 | 6.48 | 2.4923 | 6.5394e-09 | 0 | 0 | 0 | 0 | 0 | 1 | -90 | 90 | -0.0078005 | -0.0019513 | 0.007805 | 0.0019523
71 | 70 | 2.3802 | 0.91547 | 2.4021e-09 | 0 | 0 | 0 | 0 | 0 | 1 | -90 | 90 | 0.00056165 | 0.00014054 | -0.00056164 | -0.00014076
69 | 73 | 11.6458 | 4.4792 | 1.1753e-08 | 0 | 0 | 0 | 0 | 0 | 1 | -90 | 90 | 0.0013877 | 0.0003462 | -0.0013874 | -0.00034722
73 | 72 | 5.4274 | 2.0875 | 5.4772e-09 | 0 | 0 | 0 | 0 | 0 | 1 | -90 | 90 | 0.00047504 | 0.00011855 | -0.00047503 | -0.00011906
77 | 75 | 22.3189 | 8.5842 | 2.2524e-08 | 0 | 0 | 0 | 0 | 0 | 1 | -90 | 90 | -0.011465 | -0.0028701 | 0.011498 | 0.0028806
77 | 76 | 7.595 | 2.9211 | 7.6647e-09 | 0 | 0 | 0 | 0 | 0 | 1 | -90 | 90 | 0.0094671 | 0.0023694 | -0.0094595 | -0.0023672
75 | 74 | 3.8135 | 1.4667 | 3.8485e-09 | 0 | 0 | 0 | 0 | 0 | 1 | -90 | 90 | -0.013578 | -0.003402 | 0.013586 | 0.0034046
76 | 78 | 4.5593 | 1.7536 | 4.6011e-09 | 0 | 0 | 0 | 0 | 0 | 1 | -90 | 90 | 0.0094595 | 0.0023672 | -0.009455 | -0.0023659
74 | 80 | 24.1034 | 9.2705 | 2.4325e-08 | 0 | 0 | 0 | 0 | 0 | 1 | -90 | 90 | -0.014492 | -0.0036316 | 0.014548 | 0.0036509