## bus_data
BUS_I | BUS_TYPE | Pd | Qd | Gs | Bs | area | Vm | Va | baseKV | zone | Vmax | Vmin
1 | 1 | 0.0015033 | 0.00037675 | 0 | 0 | 1 | 0.98385 | -0.11245 | 0.4 | 1 | 1.1 | 0.9
2 | 1 | 0 | 0 | 0 | 0 | 1 | 0.98391 | -0.11201 | 0.4 | 1 | 1.1 | 0.9
3 | 1 | 0 | 0 | 0 | 0 | 1 | 0.98379 | -0.11285 | 0.4 | 1 | 1.1 | 0.9
4 | 1 | 0.0015168 | 0.00038016 | 0 | 0 | 1 | 0.98604 | -0.09702 | 0.4 | 1 | 1.1 | 0.9
6 | 1 | 0 | 0 | 0 | 0 | 1 | 0.98224 | -0.12386 | 0.4 | 1 | 1.1 | 0.9
7 | 1 | 0 | 0 | 0 | 0 | 1 | 0.98374 | -0.11322 | 0.4 | 1 | 1.1 | 0.9
85 | 1 | 0.0017544 | 0.0004397 | 0 | 0 | 1 | 0.99011 | -0.068531 | 0.4 | 1 | 1.1 | 0.9
86 | 1 | 0.0012791 | 0.00032057 | 0 | 0 | 1 | 0.98948 | -0.073011 | 0.4 | 1 | 1.1 | 0.9
84 | 1 | 0.0018631 | 0.00046693 | 0 | 0 | 1 | 0.9902 | -0.067902 | 0.4 | 1 | 1.1 | 0.9
87 | 1 | 0.0033699 | 0.00084458 | 0 | 0 | 1 | 0.98729 | -0.088266 | 0.4 | 1 | 1.1 | 0.9
5 | 1 | 0 | 0 | 0 | 0 | 1 | 0.98065 | -0.1351 | 0.4 | 1 | 1.1 | 0.9
15 | 1 | 0 | 0 | 0 | 0 | 1 | 0.98053 | -0.13593 | 0.4 | 1 | 1.1 | 0.9
12 | 1 | 0.0027798 | 0.00069669 | 0 | 0 | 1 | 0.97953 | -0.14303 | 0.4 | 1 | 1.1 | 0.9
93 | 1 | 0.0028155 | 0.00070564 | 0 | 0 | 1 | 0.98216 | -0.12442 | 0.4 | 1 | 1.1 | 0.9
10 | 1 | 0 | 0 | 0 | 0 | 1 | 0.98206 | -0.12509 | 0.4 | 1 | 1.1 | 0.9
83 | 1 | 0 | 0 | 0 | 0 | 1 | 0.99163 | -0.057914 | 0.4 | 1 | 1.1 | 0.9
94 | 1 | 0.0014888 | 0.00037314 | 0 | 0 | 1 | 0.98368 | -0.11369 | 0.4 | 1 | 1.1 | 0.9
77 | 1 | 0.002265 | 0.00056767 | 0 | 0 | 1 | 0.98911 | -0.075611 | 0.4 | 1 | 1.1 | 0.9
16 | 1 | 0.0074068 | 0.0018563 | 0 | 0 | 1 | 0.98027 | -0.13784 | 0.4 | 1 | 1.1 | 0.9
13 | 1 | 0.0078953 | 0.0019787 | 0 | 0 | 1 | 0.97827 | -0.15202 | 0.4 | 1 | 1.1 | 0.9
25 | 1 | 0.0011743 | 0.0002943 | 0 | 0 | 1 | 0.97608 | -0.16765 | 0.4 | 1 | 1.1 | 0.9
26 | 1 | 0 | 0 | 0 | 0 | 1 | 0.97614 | -0.16725 | 0.4 | 1 | 1.1 | 0.9
11 | 1 | 0.0034752 | 0.00087097 | 0 | 0 | 1 | 0.98194 | -0.126 | 0.4 | 1 | 1.1 | 0.9
8 | 1 | 0.0036275 | 0.00090914 | 0 | 0 | 1 | 0.98199 | -0.12562 | 0.4 | 1 | 1.1 | 0.9
62 | 1 | 0.0015958 | 0.00039995 | 0 | 0 | 1 | 0.99231 | -0.053201 | 0.4 | 1 | 1.1 | 0.9
61 | 1 | 0.0023098 | 0.00057889 | 0 | 0 | 1 | 0.99461 | -0.037202 | 0.4 | 1 | 1.1 | 0.9
59 | 1 | 0.0017486 | 0.00043823 | 0 | 0 | 1 | 0.997 | -0.020661 | 0.4 | 1 | 1.1 | 0.9
60 | 1 | 0.0029323 | 0.00073489 | 0 | 0 | 1 | 0.99485 | -0.035526 | 0.4 | 1 | 1.1 | 0.9
58 | 1 | 0.0021265 | 0.00053296 | 0 | 0 | 1 | 0.99925 | -0.0051877 | 0.4 | 1 | 1.1 | 0.9
14 | 1 | 0.0051755 | 0.0012971 | 0 | 0 | 1 | 0.97796 | -0.15422 | 0.4 | 1 | 1.1 | 0.9
27 | 1 | 0.001786 | 0.0004476 | 0 | 0 | 1 | 0.97563 | -0.17084 | 0.4 | 1 | 1.1 | 0.9
17 | 1 | 0.0025281 | 0.00063361 | 0 | 0 | 1 | 0.9738 | -0.18399 | 0.4 | 1 | 1.1 | 0.9
18 | 1 | 0.0019946 | 0.00049989 | 0 | 0 | 1 | 0.97398 | -0.18269 | 0.4 | 1 | 1.1 | 0.9
19 | 1 | 0.00069592 | 0.00017441 | 0 | 0 | 1 | 0.9734 | -0.18687 | 0.4 | 1 | 1.1 | 0.9
20 | 1 | 0.006874 | 0.0017228 | 0 | 0 | 1 | 0.97446 | -0.17922 | 0.4 | 1 | 1.1 | 0.9
21 | 1 | 0.0020663 | 0.00051787 | 0 | 0 | 1 | 0.97335 | -0.18721 | 0.4 | 1 | 1.1 | 0.9
42 | 1 | 0.0059332 | 0.001487 | 0 | 0 | 1 | 0.97555 | -0.17148 | 0.4 | 1 | 1.1 | 0.9
22 | 1 | 0.0026504 | 0.00066425 | 0 | 0 | 1 | 0.97321 | -0.18823 | 0.4 | 1 | 1.1 | 0.9
23 | 1 | 0.0014571 | 0.00036518 | 0 | 0 | 1 | 0.97311 | -0.18898 | 0.4 | 1 | 1.1 | 0.9
24 | 1 | 0.0023668 | 0.00059318 | 0 | 0 | 1 | 0.97295 | -0.19011 | 0.4 | 1 | 1.1 | 0.9
28 | 1 | 0.0031651 | 0.00079326 | 0 | 0 | 1 | 0.97279 | -0.19125 | 0.4 | 1 | 1.1 | 0.9
29 | 1 | 0.006872 | 0.0017223 | 0 | 0 | 1 | 0.97259 | -0.19267 | 0.4 | 1 | 1.1 | 0.9
30 | 1 | 0.0031609 | 0.0007922 | 0 | 0 | 1 | 0.97247 | -0.19355 | 0.4 | 1 | 1.1 | 0.9
43 | 1 | 0.0036928 | 0.00092549 | 0 | 0 | 1 | 0.97227 | -0.19502 | 0.4 | 1 | 1.1 | 0.9
44 | 1 | 0.0025349 | 0.0006353 | 0 | 0 | 1 | 0.97226 | -0.19506 | 0.4 | 1 | 1.1 | 0.9
31 | 1 | 0.0011625 | 0.00029134 | 0 | 0 | 1 | 0.97179 | -0.19844 | 0.4 | 1 | 1.1 | 0.9
32 | 1 | 0.0014481 | 0.00036292 | 0 | 0 | 1 | 0.97163 | -0.19961 | 0.4 | 1 | 1.1 | 0.9
33 | 1 | 0.0022959 | 0.00057541 | 0 | 0 | 1 | 0.97203 | -0.1967 | 0.4 | 1 | 1.1 | 0.9
34 | 1 | 0.0025396 | 0.00063648 | 0 | 0 | 1 | 0.97158 | -0.19993 | 0.4 | 1 | 1.1 | 0.9
35 | 1 | 0.00069135 | 0.00017327 | 0 | 0 | 1 | 0.97214 | -0.1959 | 0.4 | 1 | 1.1 | 0.9
41 | 1 | 0.0041013 | 0.0010279 | 0 | 0 | 1 | 0.97116 | -0.20296 | 0.4 | 1 | 1.1 | 0.9
80 | 1 | 0.0021024 | 0.0005269 | 0 | 0 | 1 | 0.97095 | -0.20455 | 0.4 | 1 | 1.1 | 0.9
36 | 1 | 0.0018872 | 0.00047299 | 0 | 0 | 1 | 0.97002 | -0.21119 | 0.4 | 1 | 1.1 | 0.9
37 | 1 | 0.0026668 | 0.00066836 | 0 | 0 | 1 | 0.97003 | -0.21112 | 0.4 | 1 | 1.1 | 0.9
38 | 1 | 0.00059211 | 0.0001484 | 0 | 0 | 1 | 0.97001 | -0.21129 | 0.4 | 1 | 1.1 | 0.9
39 | 1 | 0 | 0 | 0 | 0 | 1 | 0.97038 | -0.20866 | 0.4 | 1 | 1.1 | 0.9
82 | 1 | 0.0065814 | 0.0016495 | 0 | 0 | 1 | 0.97077 | -0.20581 | 0.4 | 1 | 1.1 | 0.9
88 | 1 | 0.00080309 | 0.00020127 | 0 | 0 | 1 | 0.97048 | -0.20788 | 0.4 | 1 | 1.1 | 0.9
40 | 1 | 0 | 0 | 0 | 0 | 1 | 0.9704 | -0.20848 | 0.4 | 1 | 1.1 | 0.9
48 | 1 | 0.0041654 | 0.0010439 | 0 | 0 | 1 | 0.99708 | -0.020465 | 0.4 | 1 | 1.1 | 0.9
46 | 1 | 0.0029179 | 0.00073128 | 0 | 0 | 1 | 0.99713 | -0.020115 | 0.4 | 1 | 1.1 | 0.9
45 | 1 | 0.0025697 | 0.00064403 | 0 | 0 | 1 | 0.99722 | -0.019468 | 0.4 | 1 | 1.1 | 0.9
47 | 1 | 0.0032733 | 0.00082038 | 0 | 0 | 1 | 0.99726 | -0.019212 | 0.4 | 1 | 1.1 | 0.9
50 | 1 | 0.0063017 | 0.0015794 | 0 | 0 | 1 | 0.9982 | -0.012594 | 0.4 | 1 | 1.1 | 0.9
49 | 1 | 0.0027585 | 0.00069135 | 0 | 0 | 1 | 0.99858 | -0.0099063 | 0.4 | 1 | 1.1 | 0.9
51 | 1 | 0 | 0 | 0 | 0 | 1 | 0.99929 | -0.0049939 | 0.4 | 1 | 1.1 | 0.9
52 | 3 | 0 | 0 | 0 | 0 | 1 | 1 | 0 | 0.4 | 1 | 1.1 | 0.9
53 | 1 | 0 | 0 | 0 | 0 | 1 | 0.99782 | -0.01527 | 0.4 | 1 | 1.1 | 0.9
78 | 1 | 0.0024289 | 0.00060874 | 0 | 0 | 1 | 0.99741 | -0.018182 | 0.4 | 1 | 1.1 | 0.9
57 | 1 | 0.0029175 | 0.0007312 | 0 | 0 | 1 | 0.99756 | -0.017106 | 0.4 | 1 | 1.1 | 0.9
79 | 1 | 0.0057235 | 0.0014344 | 0 | 0 | 1 | 0.99716 | -0.019914 | 0.4 | 1 | 1.1 | 0.9
55 | 1 | 0 | 0 | 0 | 0 | 1 | 0.99754 | -0.017267 | 0.4 | 1 | 1.1 | 0.9
54 | 1 | 0.0071718 | 0.0017974 | 0 | 0 | 1 | 0.99725 | -0.019288 | 0.4 | 1 | 1.1 | 0.9
66 | 1 | 0.0018019 | 0.00045161 | 0 | 0 | 1 | 0.99137 | -0.059778 | 0.4 | 1 | 1.1 | 0.9
63 | 1 | 0.0022854 | 0.00057277 | 0 | 0 | 1 | 0.99093 | -0.062881 | 0.4 | 1 | 1.1 | 0.9
64 | 1 | 0.0016286 | 0.00040817 | 0 | 0 | 1 | 0.99117 | -0.0612 | 0.4 | 1 | 1.1 | 0.9
65 | 1 | 0.0046553 | 0.0011667 | 0 | 0 | 1 | 0.99081 | -0.063749 | 0.4 | 1 | 1.1 | 0.9
96 | 1 | 0.0018063 | 0.0004527 | 0 | 0 | 1 | 0.98592 | -0.098271 | 0.4 | 1 | 1.1 | 0.9
92 | 1 | 0.0015244 | 0.00038205 | 0 | 0 | 1 | 0.98611 | -0.096959 | 0.4 | 1 | 1.1 | 0.9
67 | 1 | 0.0026642 | 0.00066772 | 0 | 0 | 1 | 0.98727 | -0.088655 | 0.4 | 1 | 1.1 | 0.9
68 | 1 | 0.0020642 | 0.00051734 | 0 | 0 | 1 | 0.98732 | -0.088276 | 0.4 | 1 | 1.1 | 0.9
89 | 1 | 0.00077234 | 0.00019357 | 0 | 0 | 1 | 0.98685 | -0.091654 | 0.4 | 1 | 1.1 | 0.9
69 | 1 | 0.0009521 | 0.00023862 | 0 | 0 | 1 | 0.98759 | -0.086374 | 0.4 | 1 | 1.1 | 0.9
71 | 1 | 0 | 0 | 0 | 0 | 1 | 0.98659 | -0.093534 | 0.4 | 1 | 1.1 | 0.9
91 | 1 | 0 | 0 | 0 | 0 | 1 | 0.98631 | -0.095504 | 0.4 | 1 | 1.1 | 0.9
90 | 1 | 0.0023918 | 0.00059944 | 0 | 0 | 1 | 0.98674 | -0.09246 | 0.4 | 1 | 1.1 | 0.9
74 | 1 | 0.0011115 | 0.00027856 | 0 | 0 | 1 | 0.9876 | -0.08631 | 0.4 | 1 | 1.1 | 0.9
72 | 1 | 0.0028714 | 0.00071964 | 0 | 0 | 1 | 0.98772 | -0.085472 | 0.4 | 1 | 1.1 | 0.9
73 | 1 | 0.0015603 | 0.00039104 | 0 | 0 | 1 | 0.98781 | -0.084829 | 0.4 | 1 | 1.1 | 0.9
75 | 1 | 0.0028417 | 0.0007122 | 0 | 0 | 1 | 0.98822 | -0.081928 | 0.4 | 1 | 1.1 | 0.9
76 | 1 | 0.0007915 | 0.00019837 | 0 | 0 | 1 | 0.98893 | -0.076878 | 0.4 | 1 | 1.1 | 0.9

## generator_data
GEN_BUS | PG | QG | QMAX | QMIN | VG | MBASE | GEN_STATUS | PMAX | PMIN
52 | 0.21011 | 0.053091 | 10 | -10 | 1 | 100 | 1 | 10 | 0

## branch_data
F_BUS | T_BUS | BR_R | BR_X | BR_B | RATE_A | RATE_B | RATE_C | TAP | SHIFT | BR_STATUS | ANGMIN | ANGMAX | P_in | Q_in | P_out | Q_out
1 | 2 | 1.8743 | 0.72087 | 1.8915e-09 | 0 | 0 | 0 | 0 | 0 | 1 | -90 | 90 | -0.0029923 | -0.00074897 | 0.0029925 | 0.00074886
1 | 3 | 3.3559 | 1.2907 | 3.3867e-09 | 0 | 0 | 0 | 0 | 0 | 1 | -90 | 90 | 0.0014891 | 0.00037222 | -0.001489 | -0.00037251
2 | 4 | 1.6899 | 0.64994 | 5.1161e-09 | 0 | 0 | 0 | 0 | 0 | 1 | -90 | 90 | -0.11297 | -0.028433 | 0.11321 | 0.028524
2 | 6 | 1.3676 | 0.52599 | 4.1404e-09 | 0 | 0 | 0 | 0 | 0 | 1 | -90 | 90 | 0.10998 | 0.027685 | -0.1098 | -0.027615
3 | 7 | 3.1374 | 1.2067 | 3.1662e-09 | 0 | 0 | 0 | 0 | 0 | 1 | -90 | 90 | 0.001489 | 0.00037251 | -0.0014889 | -0.00037279
4 | 87 | 0.97717 | 0.37584 | 2.9584e-09 | 0 | 0 | 0 | 0 | 0 | 1 | -90 | 90 | -0.11473 | -0.028904 | 0.11487 | 0.028958
6 | 93 | 2.529 | 0.9727 | 2.5522e-09 | 0 | 0 | 0 | 0 | 0 | 1 | -90 | 90 | 0.0028157 | 0.00070548 | -0.0028155 | -0.00070564
6 | 10 | 2.1887 | 0.8418 | 2.2088e-09 | 0 | 0 | 0 | 0 | 0 | 1 | -90 | 90 | 0.0071046 | 0.0017801 | -0.0071033 | -0.0017799
6 | 5 | 1.4235 | 0.54749 | 4.3096e-09 | 0 | 0 | 0 | 0 | 0 | 1 | -90 | 90 | 0.099877 | 0.02513 | -0.09972 | -0.02507
7 | 94 | 3.9766 | 1.5294 | 4.0131e-09 | 0 | 0 | 0 | 0 | 0 | 1 | -90 | 90 | 0.0014889 | 0.00037279 | -0.0014888 | -0.00037314
85 | 86 | 2.2932 | 0.88199 | 2.3142e-09 | 0 | 0 | 0 | 0 | 0 | 1 | -90 | 90 | 0.024957 | 0.0062579 | -0.024942 | -0.0062522
85 | 84 | 0.30086 | 0.11571 | 3.0362e-10 | 0 | 0 | 0 | 0 | 0 | 1 | -90 | 90 | -0.026712 | -0.0066976 | 0.026714 | 0.0066985
86 | 77 | 1.401 | 0.53884 | 1.4138e-09 | 0 | 0 | 0 | 0 | 0 | 1 | -90 | 90 | 0.023663 | 0.0059316 | -0.023654 | -0.0059285
84 | 87 | 2.2169 | 0.85266 | 6.7118e-09 | 0 | 0 | 0 | 0 | 0 | 1 | -90 | 90 | 0.11857 | 0.029932 | -0.11824 | -0.029802
84 | 83 | 0.87779 | 0.33761 | 2.6575e-09 | 0 | 0 | 0 | 0 | 0 | 1 | -90 | 90 | -0.14715 | -0.037097 | 0.14736 | 0.037176
5 | 15 | 1.4043 | 0.5401 | 1.4171e-09 | 0 | 0 | 0 | 0 | 0 | 1 | -90 | 90 | 0.0074095 | 0.001857 | -0.0074087 | -0.0018568
5 | 12 | 1.0814 | 0.41594 | 3.2741e-09 | 0 | 0 | 0 | 0 | 0 | 1 | -90 | 90 | 0.092311 | 0.023213 | -0.092209 | -0.023174
15 | 16 | 3.2252 | 1.2404 | 3.2548e-09 | 0 | 0 | 0 | 0 | 0 | 1 | -90 | 90 | 0.0074087 | 0.0018568 | -0.0074067 | -0.0018563
12 | 13 | 1.2605 | 0.48481 | 3.8162e-09 | 0 | 0 | 0 | 0 | 0 | 1 | -90 | 90 | 0.089429 | 0.022477 | -0.089317 | -0.022435
10 | 11 | 3.2772 | 1.2605 | 3.3072e-09 | 0 | 0 | 0 | 0 | 0 | 1 | -90 | 90 | 0.0034756 | 0.00087082 | -0.0034752 | -0.00087097
10 | 8 | 1.8361 | 0.7062 | 1.853e-09 | 0 | 0 | 0 | 0 | 0 | 1 | -90 | 90 | 0.0036277 | 0.00090906 | -0.0036275 | -0.00090914
83 | 66 | 2.2994 | 0.8844 | 2.3205e-09 | 0 | 0 | 0 | 0 | 0 | 1 | -90 | 90 | 0.010378 | 0.0026008 | -0.010375 | -0.0026
83 | 62 | 0.38747 | 0.14903 | 1.1731e-09 | 0 | 0 | 0 | 0 | 0 | 1 | -90 | 90 | -0.15773 | -0.039777 | 0.15784 | 0.039817
77 | 76 | 0.75511 | 0.29043 | 7.6204e-10 | 0 | 0 | 0 | 0 | 0 | 1 | -90 | 90 | 0.021389 | 0.0053608 | -0.021385 | -0.0053595
13 | 14 | 0.33889 | 0.13034 | 1.026e-09 | 0 | 0 | 0 | 0 | 0 | 1 | -90 | 90 | 0.081422 | 0.020456 | -0.081397 | -0.020447
25 | 26 | 4.3007 | 1.6541 | 4.3401e-09 | 0 | 0 | 0 | 0 | 0 | 1 | -90 | 90 | -0.0011743 | -0.0002943 | 0.0011743 | 0.00029392
26 | 27 | 0.59724 | 0.22971 | 1.8082e-09 | 0 | 0 | 0 | 0 | 0 | 1 | -90 | 90 | 0.07491 | 0.018803 | -0.074872 | -0.018789
26 | 14 | 2.1349 | 0.82113 | 6.4636e-09 | 0 | 0 | 0 | 0 | 0 | 1 | -90 | 90 | -0.076084 | -0.019097 | 0.076222 | 0.01915
62 | 61 | 1.3058 | 0.50225 | 3.9535e-09 | 0 | 0 | 0 | 0 | 0 | 1 | -90 | 90 | -0.15944 | -0.040217 | 0.15979 | 0.040354
61 | 60 | 0.13518 | 0.051992 | 4.0926e-10 | 0 | 0 | 0 | 0 | 0 | 1 | -90 | 90 | -0.1621 | -0.040933 | 0.16214 | 0.040948
59 | 60 | 1.18 | 0.45385 | 3.5726e-09 | 0 | 0 | 0 | 0 | 0 | 1 | -90 | 90 | 0.16542 | 0.041815 | -0.16507 | -0.041683
59 | 58 | 1.2206 | 0.46947 | 3.6955e-09 | 0 | 0 | 0 | 0 | 0 | 1 | -90 | 90 | -0.16717 | -0.042254 | 0.16753 | 0.042394
58 | 52 | 0.40522 | 0.15585 | 1.2268e-09 | 0 | 0 | 0 | 0 | 0 | 1 | -90 | 90 | -0.16966 | -0.042927 | 0.16978 | 0.042974
27 | 42 | 0.1081 | 0.041579 | 3.2729e-10 | 0 | 0 | 0 | 0 | 0 | 1 | -90 | 90 | 0.073086 | 0.018341 | -0.07308 | -0.018339
17 | 18 | 0.27568 | 0.10603 | 8.3463e-10 | 0 | 0 | 0 | 0 | 0 | 1 | -90 | 90 | -0.058167 | -0.014587 | 0.058177 | 0.014591
17 | 19 | 0.64056 | 0.24637 | 1.9393e-09 | 0 | 0 | 0 | 0 | 0 | 1 | -90 | 90 | 0.055639 | 0.013954 | -0.055616 | -0.013945
18 | 20 | 0.71268 | 0.27411 | 2.1577e-09 | 0 | 0 | 0 | 0 | 0 | 1 | -90 | 90 | -0.060172 | -0.015091 | 0.060201 | 0.015102
19 | 21 | 0.076137 | 0.029283 | 2.3051e-10 | 0 | 0 | 0 | 0 | 0 | 1 | -90 | 90 | 0.054921 | 0.013771 | -0.054918 | -0.01377
20 | 42 | 1.4323 | 0.55089 | 4.3364e-09 | 0 | 0 | 0 | 0 | 0 | 1 | -90 | 90 | -0.067075 | -0.016825 | 0.067147 | 0.016852
21 | 22 | 0.23842 | 0.091701 | 7.2183e-10 | 0 | 0 | 0 | 0 | 0 | 1 | -90 | 90 | 0.052852 | 0.013252 | -0.052844 | -0.013249
22 | 23 | 0.18401 | 0.070773 | 5.5709e-10 | 0 | 0 | 0 | 0 | 0 | 1 | -90 | 90 | 0.050194 | 0.012585 | -0.050189 | -0.012583
23 | 24 | 0.28662 | 0.11024 | 8.6775e-10 | 0 | 0 | 0 | 0 | 0 | 1 | -90 | 90 | 0.048732 | 0.012218 | -0.048724 | -0.012215
24 | 28 | 0.3039 | 0.11689 | 9.2008e-10 | 0 | 0 | 0 | 0 | 0 | 1 | -90 | 90 | 0.046357 | 0.011622 | -0.04635 | -0.011619
28 | 29 | 0.40483 | 0.1557 | 1.2256e-09 | 0 | 0 | 0 | 0 | 0 | 1 | -90 | 90 | 0.043185 | 0.010826 | -0.043176 | -0.010823
29 | 30 | 0.29852 | 0.11482 | 9.0379e-10 | 0 | 0 | 0 | 0 | 0 | 1 | -90 | 90 | 0.036304 | 0.0091003 | -0.0363 | -0.0090987
30 | 43 | 0.54716 | 0.21045 | 1.6565e-09 | 0 | 0 | 0 | 0 | 0 | 1 | -90 | 90 | 0.033139 | 0.0083065 | -0.033132 | -0.008304
43 | 44 | 0.018346 | 0.0070561 | 5.5542e-11 | 0 | 0 | 0 | 0 | 0 | 1 | -90 | 90 | 0.02944 | 0.0073786 | -0.02944 | -0.0073785
44 | 35 | 0.38268 | 0.14719 | 1.1586e-09 | 0 | 0 | 0 | 0 | 0 | 1 | -90 | 90 | 0.026905 | 0.0067432 | -0.026902 | -0.0067421
31 | 32 | 0.63355 | 0.24367 | 1.9181e-09 | 0 | 0 | 0 | 0 | 0 | 1 | -90 | 90 | 0.022743 | 0.0056991 | -0.02274 | -0.0056979
31 | 33 | 0.89601 | 0.34462 | 2.7127e-09 | 0 | 0 | 0 | 0 | 0 | 1 | -90 | 90 | -0.023906 | -0.0059905 | 0.023912 | 0.0059924
32 | 34 | 0.18768 | 0.072183 | 5.6819e-10 | 0 | 0 | 0 | 0 | 0 | 1 | -90 | 90 | 0.021292 | 0.005335 | -0.021291 | -0.0053346
33 | 35 | 0.37417 | 0.14391 | 1.1328e-09 | 0 | 0 | 0 | 0 | 0 | 1 | -90 | 90 | -0.026207 | -0.0065678 | 0.02621 | 0.0065688
34 | 41 | 1.9854 | 0.7636 | 6.0108e-09 | 0 | 0 | 0 | 0 | 0 | 1 | -90 | 90 | 0.018751 | 0.0046982 | -0.018743 | -0.0046957
41 | 80 | 1.3271 | 0.51041 | 4.0177e-09 | 0 | 0 | 0 | 0 | 0 | 1 | -90 | 90 | 0.014642 | 0.0036678 | -0.014639 | -0.003667
80 | 82 | 1.24 | 0.47691 | 3.754e-09 | 0 | 0 | 0 | 0 | 0 | 1 | -90 | 90 | 0.012537 | 0.0031401 | -0.012534 | -0.0031396
36 | 37 | 0.36057 | 0.13868 | 3.6388e-10 | 0 | 0 | 0 | 0 | 0 | 1 | -90 | 90 | -0.0024793 | -0.0006212 | 0.0024793 | 0.00062118
36 | 38 | 2.0042 | 0.77086 | 2.0226e-09 | 0 | 0 | 0 | 0 | 0 | 1 | -90 | 90 | 0.00059211 | 0.00014821 | -0.0005921 | -0.0001484
37 | 39 | 5.8569 | 2.2527 | 5.9107e-09 | 0 | 0 | 0 | 0 | 0 | 1 | -90 | 90 | -0.005146 | -0.0012895 | 0.0051478 | 0.0012897
39 | 40 | 0.43582 | 0.16762 | 8.7965e-10 | 0 | 0 | 0 | 0 | 0 | 1 | -90 | 90 | -0.0051478 | -0.0012897 | 0.0051479 | 0.0012896
82 | 88 | 4.2528 | 1.6357 | 1.2875e-08 | 0 | 0 | 0 | 0 | 0 | 1 | -90 | 90 | 0.0059531 | 0.0014901 | -0.0059514 | -0.0014907
88 | 40 | 1.4216 | 0.54679 | 4.3041e-09 | 0 | 0 | 0 | 0 | 0 | 1 | -90 | 90 | 0.0051484 | 0.0012894 | -0.0051479 | -0.0012896
48 | 46 | 1.0875 | 0.41829 | 1.0975e-09 | 0 | 0 | 0 | 0 | 0 | 1 | -90 | 90 | -0.0041654 | -0.0010439 | 0.0041656 | 0.0010439
46 | 45 | 1.1823 | 0.45473 | 1.1931e-09 | 0 | 0 | 0 | 0 | 0 | 1 | -90 | 90 | -0.0070834 | -0.0017752 | 0.0070841 | 0.0017753
45 | 47 | 0.34414 | 0.13236 | 3.473e-10 | 0 | 0 | 0 | 0 | 0 | 1 | -90 | 90 | -0.0096538 | -0.0024194 | 0.0096541 | 0.0024195
47 | 50 | 6.6361 | 2.5524 | 6.697e-09 | 0 | 0 | 0 | 0 | 0 | 1 | -90 | 90 | -0.012927 | -0.0032398 | 0.012939 | 0.0032437
50 | 49 | 1.814 | 0.6977 | 1.8307e-09 | 0 | 0 | 0 | 0 | 0 | 1 | -90 | 90 | -0.019241 | -0.0048231 | 0.019248 | 0.0048256
49 | 51 | 2.9028 | 1.1165 | 2.9295e-09 | 0 | 0 | 0 | 0 | 0 | 1 | -90 | 90 | -0.022007 | -0.005517 | 0.022022 | 0.0055225
51 | 52 | 1.6147 | 0.62105 | 1.6295e-09 | 0 | 0 | 0 | 0 | 0 | 1 | -90 | 90 | -0.040299 | -0.010106 | 0.040327 | 0.010116
51 | 53 | 7.3109 | 2.8119 | 7.378e-09 | 0 | 0 | 0 | 0 | 0 | 1 | -90 | 90 | 0.018277 | 0.0045832 | -0.018251 | -0.0045739
53 | 78 | 4.6272 | 1.7797 | 4.6697e-09 | 0 | 0 | 0 | 0 | 0 | 1 | -90 | 90 | 0.0081571 | 0.0020441 | -0.0081538 | -0.0020433
53 | 57 | 2.3582 | 0.907 | 2.3798e-09 | 0 | 0 | 0 | 0 | 0 | 1 | -90 | 90 | 0.010094 | 0.0025298 | -0.010091 | -0.0025291
78 | 79 | 3.9201 | 1.5077 | 3.9561e-09 | 0 | 0 | 0 | 0 | 0 | 1 | -90 | 90 | 0.0057249 | 0.0014346 | -0.0057235 | -0.0014344
57 | 55 | 0.29212 | 0.11235 | 2.948e-10 | 0 | 0 | 0 | 0 | 0 | 1 | -90 | 90 | 0.007174 | 0.0017979 | -0.0071738 | -0.0017978
55 | 54 | 3.6503 | 1.404 | 3.6838e-09 | 0 | 0 | 0 | 0 | 0 | 1 | -90 | 90 | 0.0071738 | 0.0017978 | -0.0071718 | -0.0017974
66 | 64 | 2.1233 | 0.81666 | 2.1428e-09 | 0 | 0 | 0 | 0 | 0 | 1 | -90 | 90 | 0.0085731 | 0.0021484 | -0.0085714 | -0.002148
63 | 64 | 3.097 | 1.1911 | 3.1254e-09 | 0 | 0 | 0 | 0 | 0 | 1 | -90 | 90 | -0.0069412 | -0.0017395 | 0.0069428 | 0.0017398
63 | 65 | 2.3854 | 0.91747 | 2.4073e-09 | 0 | 0 | 0 | 0 | 0 | 1 | -90 | 90 | 0.0046558 | 0.0011667 | -0.0046553 | -0.0011667
96 | 92 | 9.181 | 3.5312 | 9.2653e-09 | 0 | 0 | 0 | 0 | 0 | 1 | -90 | 90 | -0.0018063 | -0.0004527 | 0.0018066 | 0.00045193
92 | 91 | 5.5212 | 2.1235 | 5.5719e-09 | 0 | 0 | 0 | 0 | 0 | 1 | -90 | 90 | -0.003331 | -0.00083398 | 0.0033317 | 0.00083369
67 | 68 | 0.52319 | 0.20123 | 5.2799e-10 | 0 | 0 | 0 | 0 | 0 | 1 | -90 | 90 | -0.0091648 | -0.0022938 | 0.0091652 | 0.0022939
67 | 89 | 5.8355 | 2.2444 | 5.889e-09 | 0 | 0 | 0 | 0 | 0 | 1 | -90 | 90 | 0.0065005 | 0.0016261 | -0.0064979 | -0.0016256
68 | 69 | 2.1475 | 0.82598 | 2.1672e-09 | 0 | 0 | 0 | 0 | 0 | 1 | -90 | 90 | -0.011229 | -0.0028113 | 0.011232 | 0.0028122
89 | 90 | 4.2751 | 1.6443 | 4.3143e-09 | 0 | 0 | 0 | 0 | 0 | 1 | -90 | 90 | 0.0023921 | 0.00059913 | -0.0023918 | -0.00059945
89 | 71 | 7.1196 | 2.7383 | 7.1849e-09 | 0 | 0 | 0 | 0 | 0 | 1 | -90 | 90 | 0.0033335 | 0.00083294 | -0.0033326 | -0.00083331
69 | 74 | 0.066334 | 0.025513 | 6.6943e-11 | 0 | 0 | 0 | 0 | 0 | 1 | -90 | 90 | -0.012185 | -0.0030508 | 0.012185 | 0.0030509
71 | 91 | 7.4664 | 2.8717 | 7.5349e-09 | 0 | 0 | 0 | 0 | 0 | 1 | -90 | 90 | 0.0033326 | 0.00083331 | -0.0033317 | -0.00083369
74 | 72 | 0.79979 | 0.30761 | 8.0713e-10 | 0 | 0 | 0 | 0 | 0 | 1 | -90 | 90 | -0.013296 | -0.0033294 | 0.013298 | 0.0033299
72 | 73 | 0.50477 | 0.19414 | 5.094e-10 | 0 | 0 | 0 | 0 | 0 | 1 | -90 | 90 | -0.016169 | -0.0040496 | 0.01617 | 0.0040501
73 | 75 | 2.0774 | 0.799 | 2.0965e-09 | 0 | 0 | 0 | 0 | 0 | 1 | -90 | 90 | -0.017731 | -0.0044411 | 0.017738 | 0.0044437
75 | 76 | 3.1216 | 1.2006 | 3.1502e-09 | 0 | 0 | 0 | 0 | 0 | 1 | -90 | 90 | -0.02058 | -0.0051559 | 0.020594 | 0.0051611