## bus_data
BUS_I | BUS_TYPE | Pd | Qd | Gs | Bs | area | Vm | Va | baseKV | zone | Vmax | Vmin
6 | 1 | 0.0011123 | 0.00027877 | 0 | 0 | 1 | 0.97845 | -0.15472 | 0.4 | 1 | 1.1 | 0.9
7 | 1 | 0.0006067 | 0.00015205 | 0 | 0 | 1 | 0.97902 | -0.15051 | 0.4 | 1 | 1.1 | 0.9
8 | 1 | 0.0002423 | 6.0725e-05 | 0 | 0 | 1 | 0.98237 | -0.12607 | 0.4 | 1 | 1.1 | 0.9
349 | 1 | 0 | 0 | 0 | 0 | 1 | 0.9744 | -0.18426 | 0.4 | 1 | 1.1 | 0.9
9 | 1 | 0 | 0 | 0 | 0 | 1 | 0.98377 | -0.11592 | 0.4 | 1 | 1.1 | 0.9
348 | 1 | 0.00084458 | 0.00021167 | 0 | 0 | 1 | 0.98637 | -0.096931 | 0.4 | 1 | 1.1 | 0.9
63 | 1 | 0.0018108 | 0.00045384 | 0 | 0 | 1 | 0.98395 | -0.11308 | 0.4 | 1 | 1.1 | 0.9
64 | 1 | 0.00093641 | 0.00023469 | 0 | 0 | 1 | 0.98394 | -0.11318 | 0.4 | 1 | 1.1 | 0.9
65 | 1 | 0 | 0 | 0 | 0 | 1 | 0.98406 | -0.11233 | 0.4 | 1 | 1.1 | 0.9
67 | 1 | 0 | 0 | 0 | 0 | 1 | 0.98429 | -0.11066 | 0.4 | 1 | 1.1 | 0.9
68 | 1 | 0 | 0 | 0 | 0 | 1 | 0.98536 | -0.10301 | 0.4 | 1 | 1.1 | 0.9
102 | 1 | 0.0007704 | 0.00019308 | 0 | 0 | 1 | 0.98411 | -0.11199 | 0.4 | 1 | 1.1 | 0.9
363 | 1 | 0.00085469 | 0.00021421 | 0 | 0 | 1 | 0.98427 | -0.11085 | 0.4 | 1 | 1.1 | 0.9
240 | 1 | 0 | 0 | 0 | 0 | 1 | 0.98414 | -0.11173 | 0.4 | 1 | 1.1 | 0.9
268 | 1 | 0.00060714 | 0.00015216 | 0 | 0 | 1 | 0.98949 | -0.073721 | 0.4 | 1 | 1.1 | 0.9
69 | 1 | 0.00084271 | 0.0002112 | 0 | 0 | 1 | 0.99107 | -0.062906 | 0.4 | 1 | 1.1 | 0.9
70 | 1 | 0.00084277 | 0.00021122 | 0 | 0 | 1 | 0.9911 | -0.062635 | 0.4 | 1 | 1.1 | 0.9
71 | 1 | 0.00084277 | 0.00021122 | 0 | 0 | 1 | 0.99123 | -0.061746 | 0.4 | 1 | 1.1 | 0.9
74 | 1 | 0.00084303 | 0.00021128 | 0 | 0 | 1 | 0.99139 | -0.060647 | 0.4 | 1 | 1.1 | 0.9
72 | 1 | 0.00050846 | 0.00012743 | 0 | 0 | 1 | 0.97485 | -0.17832 | 0.4 | 1 | 1.1 | 0.9
73 | 1 | 0 | 0 | 0 | 0 | 1 | 0.97487 | -0.17821 | 0.4 | 1 | 1.1 | 0.9
276 | 1 | 0 | 0 | 0 | 0 | 1 | 0.97483 | -0.17847 | 0.4 | 1 | 1.1 | 0.9
275 | 1 | 0.0004757 | 0.00011922 | 0 | 0 | 1 | 0.975 | -0.17724 | 0.4 | 1 | 1.1 | 0.9
76 | 1 | 0 | 0 | 0 | 0 | 1 | 0.99161 | -0.05905 | 0.4 | 1 | 1.1 | 0.9
75 | 1 | 0 | 0 | 0 | 0 | 1 | 0.98407 | -0.11228 | 0.4 | 1 | 1.1 | 0.9
99 | 1 | 0.00094868 | 0.00023776 | 0 | 0 | 1 | 0.98404 | -0.1125 | 0.4 | 1 | 1.1 | 0.9
373 | 1 | 0.00047592 | 0.00011928 | 0 | 0 | 1 | 0.99231 | -0.054102 | 0.4 | 1 | 1.1 | 0.9
79 | 1 | 0 | 0 | 0 | 0 | 1 | 0.98863 | -0.080576 | 0.4 | 1 | 1.1 | 0.9
81 | 1 | 0.00081334 | 0.00020384 | 0 | 0 | 1 | 0.98911 | -0.07712 | 0.4 | 1 | 1.1 | 0.9
82 | 1 | 0 | 0 | 0 | 0 | 1 | 0.9886 | -0.080791 | 0.4 | 1 | 1.1 | 0.9
83 | 1 | 0 | 0 | 0 | 0 | 1 | 0.98802 | -0.084949 | 0.4 | 1 | 1.1 | 0.9
340 | 1 | 0 | 0 | 0 | 0 | 1 | 0.98977 | -0.072339 | 0.4 | 1 | 1.1 | 0.9
368 | 1 | 0.0005558 | 0.0001393 | 0 | 0 | 1 | 0.98858 | -0.080906 | 0.4 | 1 | 1.1 | 0.9
369 | 1 | 0.00083183 | 0.00020848 | 0 | 0 | 1 | 0.98855 | -0.081151 | 0.4 | 1 | 1.1 | 0.9
370 | 1 | 0.0011717 | 0.00029365 | 0 | 0 | 1 | 0.98793 | -0.085589 | 0.4 | 1 | 1.1 | 0.9
105 | 1 | 0 | 0 | 0 | 0 | 1 | 0.98778 | -0.08669 | 0.4 | 1 | 1.1 | 0.9
88 | 1 | 0.0002043 | 5.1203e-05 | 0 | 0 | 1 | 0.99021 | -0.069249 | 0.4 | 1 | 1.1 | 0.9
89 | 1 | 0.00040947 | 0.00010262 | 0 | 0 | 1 | 0.99011 | -0.069999 | 0.4 | 1 | 1.1 | 0.9
90 | 1 | 0.00023869 | 5.9821e-05 | 0 | 0 | 1 | 0.99022 | -0.069185 | 0.4 | 1 | 1.1 | 0.9
91 | 1 | 0 | 0 | 0 | 0 | 1 | 0.99024 | -0.069073 | 0.4 | 1 | 1.1 | 0.9
106 | 1 | 0 | 0 | 0 | 0 | 1 | 0.99037 | -0.068112 | 0.4 | 1 | 1.1 | 0.9
104 | 1 | 0.00035625 | 8.9284e-05 | 0 | 0 | 1 | 0.98777 | -0.086743 | 0.4 | 1 | 1.1 | 0.9
107 | 1 | 0 | 0 | 0 | 0 | 1 | 0.98756 | -0.088287 | 0.4 | 1 | 1.1 | 0.9
346 | 1 | 0.00041771 | 0.00010469 | 0 | 0 | 1 | 0.99055 | -0.066796 | 0.4 | 1 | 1.1 | 0.9
109 | 1 | 0.00062102 | 0.00015564 | 0 | 0 | 1 | 0.98754 | -0.088405 | 0.4 | 1 | 1.1 | 0.9
108 | 1 | 0.00096612 | 0.00024213 | 0 | 0 | 1 | 0.9874 | -0.089484 | 0.4 | 1 | 1.1 | 0.9
132 | 1 | 0.00019555 | 4.901e-05 | 0 | 0 | 1 | 0.98072 | -0.13649 | 0.4 | 1 | 1.1 | 0.9
134 | 1 | 0.00024431 | 6.1229e-05 | 0 | 0 | 1 | 0.98073 | -0.13645 | 0.4 | 1 | 1.1 | 0.9
290 | 1 | 0.00044929 | 0.0001126 | 0 | 0 | 1 | 0.98051 | -0.13804 | 0.4 | 1 | 1.1 | 0.9
310 | 1 | 0.00023543 | 5.9004e-05 | 0 | 0 | 1 | 0.98074 | -0.13638 | 0.4 | 1 | 1.1 | 0.9
149 | 1 | 0.00049405 | 0.00012382 | 0 | 0 | 1 | 0.98262 | -0.12285 | 0.4 | 1 | 1.1 | 0.9
151 | 1 | 0.0031127 | 0.0007801 | 0 | 0 | 1 | 0.98164 | -0.12989 | 0.4 | 1 | 1.1 | 0.9
258 | 1 | 0.0011222 | 0.00028124 | 0 | 0 | 1 | 0.98723 | -0.089973 | 0.4 | 1 | 1.1 | 0.9
152 | 1 | 0 | 0 | 0 | 0 | 1 | 0.98075 | -0.1363 | 0.4 | 1 | 1.1 | 0.9
303 | 1 | 0 | 0 | 0 | 0 | 1 | 0.97956 | -0.14487 | 0.4 | 1 | 1.1 | 0.9
233 | 1 | 0.00074149 | 0.00018583 | 0 | 0 | 1 | 0.99831 | -0.011826 | 0.4 | 1 | 1.1 | 0.9
234 | 1 | 0 | 0 | 0 | 0 | 1 | 0.99568 | -0.030311 | 0.4 | 1 | 1.1 | 0.9
235 | 3 | 0 | 0 | 0 | 0 | 1 | 1 | 0 | 0.4 | 1 | 1.1 | 0.9
236 | 1 | 0 | 0 | 0 | 0 | 1 | 0.99398 | -0.042268 | 0.4 | 1 | 1.1 | 0.9
237 | 1 | 0.00047692 | 0.00011953 | 0 | 0 | 1 | 0.99996 | -0.00028524 | 0.4 | 1 | 1.1 | 0.9
238 | 1 | 0 | 0 | 0 | 0 | 1 | 0.99705 | -0.020542 | 0.4 | 1 | 1.1 | 0.9
250 | 1 | 0 | 0 | 0 | 0 | 1 | 0.99282 | -0.050475 | 0.4 | 1 | 1.1 | 0.9
262 | 1 | 0.0014644 | 0.00036701 | 0 | 0 | 1 | 0.99226 | -0.054507 | 0.4 | 1 | 1.1 | 0.9
266 | 1 | 0.0037631 | 0.00094312 | 0 | 0 | 1 | 0.99539 | -0.03215 | 0.4 | 1 | 1.1 | 0.9
255 | 1 | 0.0013621 | 0.00034137 | 0 | 0 | 1 | 0.99682 | -0.022201 | 0.4 | 1 | 1.1 | 0.9
239 | 1 | 0.0026708 | 0.00066937 | 0 | 0 | 1 | 0.98399 | -0.11282 | 0.4 | 1 | 1.1 | 0.9
241 | 1 | 0 | 0 | 0 | 0 | 1 | 0.98394 | -0.11316 | 0.4 | 1 | 1.1 | 0.9
242 | 1 | 0.00044604 | 0.00011179 | 0 | 0 | 1 | 0.98172 | -0.129 | 0.4 | 1 | 1.1 | 0.9
243 | 1 | 0.0004591 | 0.00011506 | 0 | 0 | 1 | 0.98392 | -0.11326 | 0.4 | 1 | 1.1 | 0.9
269 | 1 | 0.00042051 | 0.00010539 | 0 | 0 | 1 | 0.98152 | -0.13043 | 0.4 | 1 | 1.1 | 0.9
244 | 1 | 0.0013539 | 0.00033931 | 0 | 0 | 1 | 0.99301 | -0.048845 | 0.4 | 1 | 1.1 | 0.9
245 | 1 | 0 | 0 | 0 | 0 | 1 | 0.9931 | -0.048214 | 0.4 | 1 | 1.1 | 0.9
246 | 1 | 0 | 0 | 0 | 0 | 1 | 0.99315 | -0.047877 | 0.4 | 1 | 1.1 | 0.9
267 | 1 | 0.00041953 | 0.00010514 | 0 | 0 | 1 | 0.99155 | -0.059115 | 0.4 | 1 | 1.1 | 0.9
247 | 1 | 0.0025537 | 0.00064001 | 0 | 0 | 1 | 0.99144 | -0.060205 | 0.4 | 1 | 1.1 | 0.9
248 | 1 | 0.0015959 | 0.00039996 | 0 | 0 | 1 | 0.99159 | -0.05915 | 0.4 | 1 | 1.1 | 0.9
249 | 1 | 0.0010304 | 0.00025824 | 0 | 0 | 1 | 0.99078 | -0.064864 | 0.4 | 1 | 1.1 | 0.9
251 | 1 | 0.0011807 | 0.00029592 | 0 | 0 | 1 | 0.99052 | -0.066645 | 0.4 | 1 | 1.1 | 0.9
260 | 1 | 0 | 0 | 0 | 0 | 1 | 0.99247 | -0.052955 | 0.4 | 1 | 1.1 | 0.9
252 | 1 | 0.00096791 | 0.00024258 | 0 | 0 | 1 | 0.98965 | -0.072836 | 0.4 | 1 | 1.1 | 0.9
256 | 1 | 0.0031004 | 0.00077704 | 0 | 0 | 1 | 0.99028 | -0.0684 | 0.4 | 1 | 1.1 | 0.9
253 | 1 | 0 | 0 | 0 | 0 | 1 | 0.98821 | -0.083039 | 0.4 | 1 | 1.1 | 0.9
261 | 1 | 0.00041755 | 0.00010465 | 0 | 0 | 1 | 0.98748 | -0.088212 | 0.4 | 1 | 1.1 | 0.9
254 | 1 | 0.0033732 | 0.0008454 | 0 | 0 | 1 | 0.99666 | -0.023282 | 0.4 | 1 | 1.1 | 0.9
263 | 1 | 0 | 0 | 0 | 0 | 1 | 0.99217 | -0.055201 | 0.4 | 1 | 1.1 | 0.9
264 | 1 | 0 | 0 | 0 | 0 | 1 | 0.99127 | -0.061588 | 0.4 | 1 | 1.1 | 0.9
265 | 1 | 0 | 0 | 0 | 0 | 1 | 0.99213 | -0.055458 | 0.4 | 1 | 1.1 | 0.9
347 | 1 | 0.0011468 | 0.00028743 | 0 | 0 | 1 | 0.99117 | -0.062302 | 0.4 | 1 | 1.1 | 0.9
345 | 1 | 0.0011871 | 0.00029751 | 0 | 0 | 1 | 0.99075 | -0.0653 | 0.4 | 1 | 1.1 | 0.9
365 | 1 | 0.00043733 | 0.0001096 | 0 | 0 | 1 | 0.99207 | -0.055907 | 0.4 | 1 | 1.1 | 0.9
364 | 1 | 0.00053582 | 0.00013429 | 0 | 0 | 1 | 0.99213 | -0.05547 | 0.4 | 1 | 1.1 | 0.9
270 | 1 | 0 | 0 | 0 | 0 | 1 | 0.97942 | -0.14549 | 0.4 | 1 | 1.1 | 0.9
271 | 1 | 0 | 0 | 0 | 0 | 1 | 0.9778 | -0.15711 | 0.4 | 1 | 1.1 | 0.9
272 | 1 | 0.00055334 | 0.00013868 | 0 | 0 | 1 | 0.97724 | -0.16114 | 0.4 | 1 | 1.1 | 0.9
273 | 1 | 0.0024802 | 0.0006216 | 0 | 0 | 1 | 0.97582 | -0.17134 | 0.4 | 1 | 1.1 | 0.9
274 | 1 | 0.00049769 | 0.00012473 | 0 | 0 | 1 | 0.9752 | -0.17586 | 0.4 | 1 | 1.1 | 0.9
279 | 1 | 0.00081783 | 0.00020497 | 0 | 0 | 1 | 0.9741 | -0.18377 | 0.4 | 1 | 1.1 | 0.9
277 | 1 | 0.0005102 | 0.00012787 | 0 | 0 | 1 | 0.97482 | -0.1786 | 0.4 | 1 | 1.1 | 0.9
278 | 1 | 0 | 0 | 0 | 0 | 1 | 0.97471 | -0.17936 | 0.4 | 1 | 1.1 | 0.9
280 | 1 | 0.0010426 | 0.0002613 | 0 | 0 | 1 | 0.97461 | -0.18008 | 0.4 | 1 | 1.1 | 0.9
281 | 1 | 0.00023568 | 5.9068e-05 | 0 | 0 | 1 | 0.97401 | -0.18439 | 0.4 | 1 | 1.1 | 0.9
282 | 1 | 0.00051689 | 0.00012954 | 0 | 0 | 1 | 0.97399 | -0.18456 | 0.4 | 1 | 1.1 | 0.9
283 | 1 | 0.001473 | 0.00036916 | 0 | 0 | 1 | 0.97396 | -0.18478 | 0.4 | 1 | 1.1 | 0.9
284 | 1 | 0.00055013 | 0.00013787 | 0 | 0 | 1 | 0.97388 | -0.18533 | 0.4 | 1 | 1.1 | 0.9
288 | 1 | 0.0011083 | 0.00027778 | 0 | 0 | 1 | 0.97287 | -0.19323 | 0.4 | 1 | 1.1 | 0.9
289 | 1 | 0.0011852 | 0.00029705 | 0 | 0 | 1 | 0.97291 | -0.19292 | 0.4 | 1 | 1.1 | 0.9
291 | 1 | 0.0011088 | 0.0002779 | 0 | 0 | 1 | 0.97293 | -0.19276 | 0.4 | 1 | 1.1 | 0.9
292 | 1 | 0.00084221 | 0.00021108 | 0 | 0 | 1 | 0.97321 | -0.19074 | 0.4 | 1 | 1.1 | 0.9
293 | 1 | 0.0010574 | 0.00026502 | 0 | 0 | 1 | 0.97239 | -0.19678 | 0.4 | 1 | 1.1 | 0.9
302 | 1 | 0.0010334 | 0.000259 | 0 | 0 | 1 | 0.97535 | -0.17524 | 0.4 | 1 | 1.1 | 0.9
294 | 1 | 0 | 0 | 0 | 0 | 1 | 0.97217 | -0.19833 | 0.4 | 1 | 1.1 | 0.9
301 | 1 | 0.00039596 | 9.9237e-05 | 0 | 0 | 1 | 0.97229 | -0.19747 | 0.4 | 1 | 1.1 | 0.9
299 | 1 | 0.00032143 | 8.0559e-05 | 0 | 0 | 1 | 0.97166 | -0.20205 | 0.4 | 1 | 1.1 | 0.9
295 | 1 | 0.00043857 | 0.00010992 | 0 | 0 | 1 | 0.97144 | -0.20371 | 0.4 | 1 | 1.1 | 0.9
296 | 1 | 0.00050311 | 0.00012609 | 0 | 0 | 1 | 0.97142 | -0.20386 | 0.4 | 1 | 1.1 | 0.9
297 | 1 | 0 | 0 | 0 | 0 | 1 | 0.97148 | -0.2034 | 0.4 | 1 | 1.1 | 0.9
298 | 1 | 0.00039921 | 0.00010005 | 0 | 0 | 1 | 0.97121 | -0.20536 | 0.4 | 1 | 1.1 | 0.9
300 | 1 | 0.00065764 | 0.00016482 | 0 | 0 | 1 | 0.97118 | -0.20559 | 0.4 | 1 | 1.1 | 0.9
304 | 1 | 0.0011485 | 0.00028784 | 0 | 0 | 1 | 0.97729 | -0.16116 | 0.4 | 1 | 1.1 | 0.9
338 | 1 | 0.0020488 | 0.00051348 | 0 | 0 | 1 | 0.98961 | -0.07348 | 0.4 | 1 | 1.1 | 0.9
339 | 1 | 0.0012325 | 0.00030888 | 0 | 0 | 1 | 0.98972 | -0.072663 | 0.4 | 1 | 1.1 | 0.9
341 | 1 | 0.001136 | 0.0002847 | 0 | 0 | 1 | 0.98995 | -0.071066 | 0.4 | 1 | 1.1 | 0.9
342 | 1 | 0 | 0 | 0 | 0 | 1 | 0.99027 | -0.068774 | 0.4 | 1 | 1.1 | 0.9
343 | 1 | 0 | 0 | 0 | 0 | 1 | 0.99069 | -0.065791 | 0.4 | 1 | 1.1 | 0.9
344 | 1 | 0.0014665 | 0.00036754 | 0 | 0 | 1 | 0.99011 | -0.06988 | 0.4 | 1 | 1.1 | 0.9
350 | 1 | 0.00058218 | 0.00014591 | 0 | 0 | 1 | 0.97435 | -0.18462 | 0.4 | 1 | 1.1 | 0.9
351 | 1 | 0.00035005 | 8.773e-05 | 0 | 0 | 1 | 0.9734 | -0.19155 | 0.4 | 1 | 1.1 | 0.9
352 | 1 | 0 | 0 | 0 | 0 | 1 | 0.97269 | -0.19679 | 0.4 | 1 | 1.1 | 0.9
353 | 1 | 0.00088091 | 0.00022078 | 0 | 0 | 1 | 0.97264 | -0.19715 | 0.4 | 1 | 1.1 | 0.9
354 | 1 | 0.00038555 | 9.6629e-05 | 0 | 0 | 1 | 0.97252 | -0.19801 | 0.4 | 1 | 1.1 | 0.9
355 | 1 | 0.0011629 | 0.00029146 | 0 | 0 | 1 | 0.97209 | -0.20112 | 0.4 | 1 | 1.1 | 0.9
356 | 1 | 0.00024574 | 6.1589e-05 | 0 | 0 | 1 | 0.97181 | -0.20323 | 0.4 | 1 | 1.1 | 0.9
357 | 1 | 0 | 0 | 0 | 0 | 1 | 0.97169 | -0.20406 | 0.4 | 1 | 1.1 | 0.9
358 | 1 | 0 | 0 | 0 | 0 | 1 | 0.97162 | -0.20458 | 0.4 | 1 | 1.1 | 0.9
361 | 1 | 0.00044794 | 0.00011226 | 0 | 0 | 1 | 0.97158 | -0.2049 | 0.4 | 1 | 1.1 | 0.9
360 | 1 | 0.0004612 | 0.00011559 | 0 | 0 | 1 | 0.97151 | -0.20539 | 0.4 | 1 | 1.1 | 0.9
359 | 1 | 0.00047843 | 0.0001199 | 0 | 0 | 1 | 0.9715 | -0.20545 | 0.4 | 1 | 1.1 | 0.9
362 | 1 | 0.00042004 | 0.00010527 | 0 | 0 | 1 | 0.98416 | -0.11163 | 0.4 | 1 | 1.1 | 0.9

## generator_data
GEN_BUS | PG | QG | QMAX | QMIN | VG | MBASE | GEN_STATUS | PMAX | PMIN
235 | 0.088599 | 0.022253 | 10 | -10 | 1 | 100 | 1 | 10 | 0

## branch_data
F_BUS | T_BUS | BR_R | BR_X | BR_B | RATE_A | RATE_B | RATE_C | TAP | SHIFT | BR_STATUS | ANGMIN | ANGMAX | P_in | Q_in | P_out | Q_out
6 | 7 | 46.5278 | 17.8953 | 4.6955e-08 | 0 | 0 | 0 | 0 | 0 | 1 | -90 | 90 | -0.0011123 | -0.00027877 | 0.0011129 | 0.00027451
7 | 8 | 44.3522 | 17.0585 | 4.4759e-08 | 0 | 0 | 0 | 0 | 0 | 1 | -90 | 90 | -0.0067474 | -0.0016722 | 0.0067698 | 0.0016765
7 | 349 | 82.131 | 31.5889 | 8.2885e-08 | 0 | 0 | 0 | 0 | 0 | 1 | -90 | 90 | 0.0050278 | 0.0012456 | -0.0050048 | -0.0012447
8 | 9 | 17.8305 | 6.8579 | 1.7994e-08 | 0 | 0 | 0 | 0 | 0 | 1 | -90 | 90 | -0.0070121 | -0.0017372 | 0.0070217 | 0.0017392
349 | 350 | 7.6768 | 2.9526 | 7.7472e-09 | 0 | 0 | 0 | 0 | 0 | 1 | -90 | 90 | 0.0005822 | 0.00014518 | -0.00058217 | -0.00014591
349 | 351 | 20.0996 | 7.7306 | 2.0284e-08 | 0 | 0 | 0 | 0 | 0 | 1 | -90 | 90 | 0.0044226 | 0.0010995 | -0.0044182 | -0.0010998
9 | 348 | 33.3285 | 12.8186 | 6.7269e-08 | 0 | 0 | 0 | 0 | 0 | 1 | -90 | 90 | -0.0070217 | -0.0017392 | 0.0070397 | 0.0017396
348 | 108 | 11.6949 | 4.498 | 2.3604e-08 | 0 | 0 | 0 | 0 | 0 | 1 | -90 | 90 | -0.0078843 | -0.0019512 | 0.0078922 | 0.001952
63 | 64 | 1.3396 | 0.51522 | 1.3519e-09 | 0 | 0 | 0 | 0 | 0 | 1 | -90 | 90 | 0.00093642 | 0.00023456 | -0.0009364 | -0.00023469
63 | 65 | 3.457 | 1.3296 | 3.4887e-09 | 0 | 0 | 0 | 0 | 0 | 1 | -90 | 90 | -0.0027472 | -0.0006884 | 0.0027475 | 0.00068817
65 | 67 | 7.6734 | 2.9513 | 7.7438e-09 | 0 | 0 | 0 | 0 | 0 | 1 | -90 | 90 | -0.0027475 | -0.00068817 | 0.0027482 | 0.00068766
67 | 68 | 16.6993 | 6.4228 | 1.6853e-08 | 0 | 0 | 0 | 0 | 0 | 1 | -90 | 90 | -0.0057424 | -0.0014341 | 0.0057484 | 0.0014348
67 | 102 | 9.7408 | 3.7465 | 9.8302e-09 | 0 | 0 | 0 | 0 | 0 | 1 | -90 | 90 | 0.0017195 | 0.00042938 | -0.0017191 | -0.00043021
67 | 363 | 1.8858 | 0.7253 | 1.9031e-09 | 0 | 0 | 0 | 0 | 0 | 1 | -90 | 90 | 0.0012748 | 0.00031707 | -0.0012748 | -0.00031724
68 | 240 | 7.9969 | 3.0757 | 8.0703e-09 | 0 | 0 | 0 | 0 | 0 | 1 | -90 | 90 | 0.013766 | 0.0034481 | -0.013749 | -0.0034425
68 | 268 | 18.9955 | 7.306 | 1.917e-08 | 0 | 0 | 0 | 0 | 0 | 1 | -90 | 90 | -0.019514 | -0.0048828 | 0.019593 | 0.0049114
102 | 75 | 3.8363 | 1.4755 | 3.8715e-09 | 0 | 0 | 0 | 0 | 0 | 1 | -90 | 90 | 0.00094874 | 0.00023713 | -0.0009487 | -0.00023749
363 | 362 | 23.081 | 8.8773 | 2.3293e-08 | 0 | 0 | 0 | 0 | 0 | 1 | -90 | 90 | 0.00042008 | 0.00010303 | -0.00042004 | -0.00010527
240 | 242 | 20.4484 | 7.8648 | 2.0636e-08 | 0 | 0 | 0 | 0 | 0 | 1 | -90 | 90 | 0.010619 | 0.0026595 | -0.010594 | -0.0026517
240 | 239 | 4.3623 | 1.6778 | 4.4023e-09 | 0 | 0 | 0 | 0 | 0 | 1 | -90 | 90 | 0.0031304 | 0.000783 | -0.0031299 | -0.00078325
268 | 267 | 9.242 | 3.5546 | 9.3268e-09 | 0 | 0 | 0 | 0 | 0 | 1 | -90 | 90 | -0.020201 | -0.0050636 | 0.020242 | 0.0050784
69 | 70 | 4.1067 | 1.5795 | 4.1444e-09 | 0 | 0 | 0 | 0 | 0 | 1 | -90 | 90 | -0.00084271 | -0.0002112 | 0.00084274 | 0.00021081
70 | 71 | 6.7278 | 2.5876 | 6.7896e-09 | 0 | 0 | 0 | 0 | 0 | 1 | -90 | 90 | -0.0016855 | -0.00042203 | 0.0016857 | 0.00042144
71 | 74 | 5.5464 | 2.1332 | 5.5973e-09 | 0 | 0 | 0 | 0 | 0 | 1 | -90 | 90 | -0.0025285 | -0.00063266 | 0.0025289 | 0.00063225
74 | 76 | 6.0374 | 2.3221 | 6.0928e-09 | 0 | 0 | 0 | 0 | 0 | 1 | -90 | 90 | -0.0033719 | -0.00084354 | 0.0033726 | 0.00084322
72 | 73 | 2.6486 | 1.0187 | 2.6729e-09 | 0 | 0 | 0 | 0 | 0 | 1 | -90 | 90 | -0.00050845 | -0.00012743 | 0.00050846 | 0.00012718
73 | 276 | 0.60762 | 0.2337 | 6.132e-10 | 0 | 0 | 0 | 0 | 0 | 1 | -90 | 90 | 0.0051496 | 0.0012859 | -0.0051495 | -0.0012859
73 | 275 | 2.1131 | 0.81274 | 2.1325e-09 | 0 | 0 | 0 | 0 | 0 | 1 | -90 | 90 | -0.0056581 | -0.0014131 | 0.0056589 | 0.0014132
276 | 279 | 18.1723 | 6.9893 | 1.8339e-08 | 0 | 0 | 0 | 0 | 0 | 1 | -90 | 90 | 0.0035965 | 0.00089841 | -0.0035938 | -0.00089914
276 | 277 | 1.0801 | 0.41544 | 1.0901e-09 | 0 | 0 | 0 | 0 | 0 | 1 | -90 | 90 | 0.001553 | 0.00038748 | -0.001553 | -0.00038757
275 | 274 | 2.7719 | 1.0661 | 2.7973e-09 | 0 | 0 | 0 | 0 | 0 | 1 | -90 | 90 | -0.0061345 | -0.0015324 | 0.0061357 | 0.0015326
76 | 373 | 18.684 | 7.1862 | 1.8855e-08 | 0 | 0 | 0 | 0 | 0 | 1 | -90 | 90 | -0.0033726 | -0.00084322 | 0.0033749 | 0.00084225
75 | 99 | 2.9378 | 1.1299 | 2.9648e-09 | 0 | 0 | 0 | 0 | 0 | 1 | -90 | 90 | 0.0009487 | 0.00023749 | -0.00094867 | -0.00023776
373 | 260 | 3.7927 | 1.4587 | 3.8276e-09 | 0 | 0 | 0 | 0 | 0 | 1 | -90 | 90 | -0.0038508 | -0.00096153 | 0.0038515 | 0.00096138
79 | 81 | 3.4871 | 1.3412 | 7.0383e-09 | 0 | 0 | 0 | 0 | 0 | 1 | -90 | 90 | -0.012407 | -0.003081 | 0.012413 | 0.0030826
79 | 82 | 1.9588 | 0.75337 | 1.9767e-09 | 0 | 0 | 0 | 0 | 0 | 1 | -90 | 90 | 0.0013877 | 0.00034681 | -0.0013877 | -0.00034699
79 | 83 | 4.9572 | 1.9066 | 1.0005e-08 | 0 | 0 | 0 | 0 | 0 | 1 | -90 | 90 | 0.01102 | 0.0027342 | -0.011013 | -0.0027327
81 | 340 | 4.5354 | 1.7444 | 9.1541e-09 | 0 | 0 | 0 | 0 | 0 | 1 | -90 | 90 | -0.013227 | -0.0032864 | 0.013235 | 0.0032889
82 | 368 | 2.6238 | 1.0091 | 2.6479e-09 | 0 | 0 | 0 | 0 | 0 | 1 | -90 | 90 | 0.00055581 | 0.00013904 | -0.0005558 | -0.0001393
82 | 369 | 5.5021 | 2.1162 | 5.5526e-09 | 0 | 0 | 0 | 0 | 0 | 1 | -90 | 90 | 0.00083187 | 0.00020795 | -0.00083183 | -0.00020848
83 | 370 | 6.9335 | 2.6667 | 6.9972e-09 | 0 | 0 | 0 | 0 | 0 | 1 | -90 | 90 | 0.0011718 | 0.00029301 | -0.0011717 | -0.00029365
83 | 105 | 2.2051 | 0.84812 | 4.4507e-09 | 0 | 0 | 0 | 0 | 0 | 1 | -90 | 90 | 0.0098414 | 0.0024397 | -0.0098391 | -0.0024392
340 | 341 | 0.97125 | 0.37356 | 1.9603e-09 | 0 | 0 | 0 | 0 | 0 | 1 | -90 | 90 | -0.016517 | -0.0041107 | 0.01652 | 0.0041116
340 | 339 | 1.2547 | 0.48258 | 1.2662e-09 | 0 | 0 | 0 | 0 | 0 | 1 | -90 | 90 | 0.0032816 | 0.00082188 | -0.0032815 | -0.00082195
105 | 107 | 2.0964 | 0.8063 | 4.2312e-09 | 0 | 0 | 0 | 0 | 0 | 1 | -90 | 90 | 0.0094828 | 0.0023501 | -0.0094808 | -0.0023498
105 | 104 | 1.8824 | 0.72398 | 1.8996e-09 | 0 | 0 | 0 | 0 | 0 | 1 | -90 | 90 | 0.00035625 | 8.91e-05 | -0.00035625 | -8.9284e-05
88 | 89 | 22.9069 | 8.8103 | 2.3117e-08 | 0 | 0 | 0 | 0 | 0 | 1 | -90 | 90 | 0.00040951 | 0.00010037 | -0.00040946 | -0.00010262
88 | 90 | 1.3094 | 0.50363 | 1.3215e-09 | 0 | 0 | 0 | 0 | 0 | 1 | -90 | 90 | -0.00061381 | -0.00015157 | 0.00061381 | 0.00015145
90 | 91 | 1.6371 | 0.62966 | 1.6521e-09 | 0 | 0 | 0 | 0 | 0 | 1 | -90 | 90 | -0.0008525 | -0.00021127 | 0.00085251 | 0.00021111
91 | 106 | 13.9989 | 5.3842 | 1.4127e-08 | 0 | 0 | 0 | 0 | 0 | 1 | -90 | 90 | -0.00085251 | -0.00021111 | 0.00085262 | 0.00020977
106 | 346 | 18.9304 | 7.2809 | 1.9104e-08 | 0 | 0 | 0 | 0 | 0 | 1 | -90 | 90 | -0.00085262 | -0.00020977 | 0.00085277 | 0.00020795
107 | 109 | 2.4155 | 0.92905 | 2.4377e-09 | 0 | 0 | 0 | 0 | 0 | 1 | -90 | 90 | 0.00062102 | 0.00015541 | -0.00062101 | -0.00015564
107 | 108 | 1.6798 | 0.64608 | 3.3905e-09 | 0 | 0 | 0 | 0 | 0 | 1 | -90 | 90 | 0.0088598 | 0.0021943 | -0.0088583 | -0.0021941
346 | 343 | 9.7523 | 3.7509 | 9.8417e-09 | 0 | 0 | 0 | 0 | 0 | 1 | -90 | 90 | -0.0012705 | -0.00031264 | 0.0012707 | 0.00031174
132 | 134 | 0.85907 | 0.33041 | 8.6695e-10 | 0 | 0 | 0 | 0 | 0 | 1 | -90 | 90 | -0.00064493 | -0.0001576 | 0.00064494 | 0.00015752
132 | 290 | 41.7597 | 16.0614 | 4.2143e-08 | 0 | 0 | 0 | 0 | 0 | 1 | -90 | 90 | 0.00044938 | 0.00010859 | -0.00044929 | -0.0001126
134 | 310 | 0.87976 | 0.33837 | 8.8783e-10 | 0 | 0 | 0 | 0 | 0 | 1 | -90 | 90 | -0.00088924 | -0.00021874 | 0.00088925 | 0.00021866
310 | 152 | 0.92456 | 0.3556 | 9.3304e-10 | 0 | 0 | 0 | 0 | 0 | 1 | -90 | 90 | -0.0011247 | -0.00027767 | 0.0011247 | 0.00027758
149 | 151 | 6.0563 | 2.3293 | 6.1119e-09 | 0 | 0 | 0 | 0 | 0 | 1 | -90 | 90 | 0.014537 | 0.0036336 | -0.014523 | -0.0036288
149 | 258 | 27.4839 | 10.5707 | 2.7736e-08 | 0 | 0 | 0 | 0 | 0 | 1 | -90 | 90 | -0.015032 | -0.0037574 | 0.0151 | 0.003781
151 | 152 | 6.9918 | 2.6891 | 7.0559e-09 | 0 | 0 | 0 | 0 | 0 | 1 | -90 | 90 | 0.011411 | 0.0028487 | -0.011401 | -0.0028455
258 | 261 | 1.3765 | 0.52943 | 1.3892e-09 | 0 | 0 | 0 | 0 | 0 | 1 | -90 | 90 | -0.016222 | -0.0040623 | 0.016226 | 0.0040636
152 | 303 | 10.3867 | 3.9949 | 1.0482e-08 | 0 | 0 | 0 | 0 | 0 | 1 | -90 | 90 | 0.010276 | 0.0025679 | -0.010264 | -0.0025643
303 | 304 | 19.6895 | 7.5729 | 1.987e-08 | 0 | 0 | 0 | 0 | 0 | 1 | -90 | 90 | 0.010264 | 0.0025643 | -0.010241 | -0.0025574
233 | 234 | 4.2361 | 1.6293 | 8.55e-09 | 0 | 0 | 0 | 0 | 0 | 1 | -90 | 90 | 0.056561 | 0.014184 | -0.056417 | -0.014129
233 | 235 | 2.6864 | 1.0332 | 5.4222e-09 | 0 | 0 | 0 | 0 | 0 | 1 | -90 | 90 | -0.057303 | -0.014369 | 0.057397 | 0.014405
234 | 236 | 2.7286 | 1.0494 | 5.5072e-09 | 0 | 0 | 0 | 0 | 0 | 1 | -90 | 90 | 0.056417 | 0.014129 | -0.056323 | -0.014094
235 | 237 | 7.7428 | 2.978 | 7.8138e-09 | 0 | 0 | 0 | 0 | 0 | 1 | -90 | 90 | 0.00047694 | 0.00011875 | -0.00047692 | -0.00011953
235 | 238 | 8.7451 | 3.3635 | 8.8253e-09 | 0 | 0 | 0 | 0 | 0 | 1 | -90 | 90 | 0.030725 | 0.0077293 | -0.030637 | -0.0076965
236 | 250 | 3.4018 | 1.3084 | 6.866e-09 | 0 | 0 | 0 | 0 | 0 | 1 | -90 | 90 | 0.031069 | 0.007794 | -0.031033 | -0.0077811
236 | 262 | 6.1729 | 2.3742 | 1.2459e-08 | 0 | 0 | 0 | 0 | 0 | 1 | -90 | 90 | 0.025255 | 0.0062997 | -0.025213 | -0.0062846
238 | 266 | 5.8258 | 2.2407 | 5.8792e-09 | 0 | 0 | 0 | 0 | 0 | 1 | -90 | 90 | 0.0259 | 0.0065099 | -0.025859 | -0.0064945
238 | 255 | 4.5333 | 1.7436 | 4.5749e-09 | 0 | 0 | 0 | 0 | 0 | 1 | -90 | 90 | 0.0047368 | 0.0011865 | -0.0047358 | -0.0011865
250 | 260 | 8.1963 | 3.1524 | 8.2715e-09 | 0 | 0 | 0 | 0 | 0 | 1 | -90 | 90 | 0.0038528 | 0.00096107 | -0.0038515 | -0.00096138
250 | 248 | 4.1021 | 1.5777 | 8.2796e-09 | 0 | 0 | 0 | 0 | 0 | 1 | -90 | 90 | 0.02718 | 0.00682 | -0.027148 | -0.0068083
262 | 263 | 0.37074 | 0.14259 | 7.4829e-10 | 0 | 0 | 0 | 0 | 0 | 1 | -90 | 90 | 0.023748 | 0.0059176 | -0.023746 | -0.0059168
266 | 246 | 9.2092 | 3.542 | 9.2937e-09 | 0 | 0 | 0 | 0 | 0 | 1 | -90 | 90 | 0.022096 | 0.0055513 | -0.022047 | -0.0055337
255 | 254 | 4.1446 | 1.5941 | 4.1827e-09 | 0 | 0 | 0 | 0 | 0 | 1 | -90 | 90 | 0.0033737 | 0.00084518 | -0.0033732 | -0.0008454
239 | 241 | 9.4139 | 3.6207 | 9.5003e-09 | 0 | 0 | 0 | 0 | 0 | 1 | -90 | 90 | 0.00045913 | 0.00011388 | -0.00045911 | -0.00011479
241 | 243 | 2.777 | 1.0681 | 2.8024e-09 | 0 | 0 | 0 | 0 | 0 | 1 | -90 | 90 | 0.00045911 | 0.00011479 | -0.0004591 | -0.00011506
242 | 269 | 1.7692 | 0.68045 | 1.7854e-09 | 0 | 0 | 0 | 0 | 0 | 1 | -90 | 90 | 0.010148 | 0.0025399 | -0.010146 | -0.0025393
269 | 270 | 19.3571 | 7.445 | 1.9535e-08 | 0 | 0 | 0 | 0 | 0 | 1 | -90 | 90 | 0.009725 | 0.0024339 | -0.0097048 | -0.0024281
244 | 245 | 5.978 | 2.2992 | 6.0329e-09 | 0 | 0 | 0 | 0 | 0 | 1 | -90 | 90 | -0.0013539 | -0.00033931 | 0.001354 | 0.00033876
245 | 246 | 3.1832 | 1.2243 | 3.2124e-09 | 0 | 0 | 0 | 0 | 0 | 1 | -90 | 90 | -0.001354 | -0.00033876 | 0.001354 | 0.00033847
246 | 267 | 6.9899 | 2.6884 | 7.054e-09 | 0 | 0 | 0 | 0 | 0 | 1 | -90 | 90 | 0.020693 | 0.0051952 | -0.020661 | -0.0051835
247 | 248 | 0.52953 | 0.20366 | 5.3439e-10 | 0 | 0 | 0 | 0 | 0 | 1 | -90 | 90 | -0.025548 | -0.0064069 | 0.025552 | 0.0064083
247 | 249 | 2.5959 | 0.99841 | 2.6197e-09 | 0 | 0 | 0 | 0 | 0 | 1 | -90 | 90 | 0.022995 | 0.0057669 | -0.02298 | -0.0057615
249 | 251 | 1.0381 | 0.39928 | 1.0477e-09 | 0 | 0 | 0 | 0 | 0 | 1 | -90 | 90 | 0.021949 | 0.0055032 | -0.021944 | -0.0055012
251 | 252 | 4.4799 | 1.7231 | 4.5211e-09 | 0 | 0 | 0 | 0 | 0 | 1 | -90 | 90 | 0.017662 | 0.0044287 | -0.017647 | -0.0044233
251 | 256 | 7.2266 | 2.7795 | 7.2929e-09 | 0 | 0 | 0 | 0 | 0 | 1 | -90 | 90 | 0.0031012 | 0.00077661 | -0.0031004 | -0.00077704
252 | 253 | 7.7966 | 2.9987 | 7.8682e-09 | 0 | 0 | 0 | 0 | 0 | 1 | -90 | 90 | 0.016679 | 0.0041808 | -0.016655 | -0.0041725
253 | 261 | 3.9447 | 1.5172 | 3.9809e-09 | 0 | 0 | 0 | 0 | 0 | 1 | -90 | 90 | 0.016655 | 0.0041725 | -0.016644 | -0.0041683
263 | 264 | 3.555 | 1.3673 | 7.1752e-09 | 0 | 0 | 0 | 0 | 0 | 1 | -90 | 90 | 0.022773 | 0.0056746 | -0.022753 | -0.0056676
263 | 265 | 3.3414 | 1.2852 | 3.3721e-09 | 0 | 0 | 0 | 0 | 0 | 1 | -90 | 90 | 0.00097321 | 0.00024226 | -0.00097317 | -0.00024258
264 | 347 | 7.9542 | 3.0593 | 8.0272e-09 | 0 | 0 | 0 | 0 | 0 | 1 | -90 | 90 | 0.001147 | 0.00028668 | -0.0011468 | -0.00028743
264 | 345 | 2.1728 | 0.83571 | 4.3855e-09 | 0 | 0 | 0 | 0 | 0 | 1 | -90 | 90 | 0.021606 | 0.0053809 | -0.021595 | -0.0053771
265 | 365 | 13.016 | 5.0062 | 1.3135e-08 | 0 | 0 | 0 | 0 | 0 | 1 | -90 | 90 | 0.00043735 | 0.00010832 | -0.00043733 | -0.0001096
265 | 364 | 0.30284 | 0.11648 | 3.0562e-10 | 0 | 0 | 0 | 0 | 0 | 1 | -90 | 90 | 0.00053582 | 0.00013426 | -0.00053582 | -0.00013429
345 | 343 | 0.30318 | 0.11661 | 6.1192e-10 | 0 | 0 | 0 | 0 | 0 | 1 | -90 | 90 | 0.020408 | 0.0050796 | -0.020406 | -0.0050792
270 | 271 | 14.8992 | 5.7304 | 1.5036e-08 | 0 | 0 | 0 | 0 | 0 | 1 | -90 | 90 | 0.0097048 | 0.0024281 | -0.0096893 | -0.0024235
271 | 272 | 5.1578 | 1.9838 | 5.2052e-09 | 0 | 0 | 0 | 0 | 0 | 1 | -90 | 90 | 0.0096893 | 0.0024235 | -0.0096839 | -0.002422
272 | 273 | 13.8184 | 5.3148 | 1.3945e-08 | 0 | 0 | 0 | 0 | 0 | 1 | -90 | 90 | 0.0091305 | 0.0022833 | -0.0091177 | -0.0022797
273 | 274 | 8.3957 | 3.2291 | 8.4727e-09 | 0 | 0 | 0 | 0 | 0 | 1 | -90 | 90 | 0.0066375 | 0.0016581 | -0.0066334 | -0.0016573
279 | 281 | 2.7222 | 1.047 | 2.7472e-09 | 0 | 0 | 0 | 0 | 0 | 1 | -90 | 90 | 0.002776 | 0.00069417 | -0.0027758 | -0.00069434
277 | 278 | 8.8795 | 3.4152 | 8.961e-09 | 0 | 0 | 0 | 0 | 0 | 1 | -90 | 90 | 0.0010428 | 0.0002597 | -0.0010427 | -0.00026051
278 | 280 | 8.5796 | 3.2998 | 8.6583e-09 | 0 | 0 | 0 | 0 | 0 | 1 | -90 | 90 | 0.0010427 | 0.00026051 | -0.0010426 | -0.0002613
281 | 282 | 0.84153 | 0.32366 | 8.4925e-10 | 0 | 0 | 0 | 0 | 0 | 1 | -90 | 90 | 0.0025401 | 0.00063527 | -0.00254 | -0.00063533
282 | 283 | 1.3404 | 0.51552 | 1.3527e-09 | 0 | 0 | 0 | 0 | 0 | 1 | -90 | 90 | 0.0020232 | 0.00050578 | -0.0020231 | -0.00050589
283 | 284 | 12.1741 | 4.6823 | 1.2286e-08 | 0 | 0 | 0 | 0 | 0 | 1 | -90 | 90 | 0.00055016 | 0.00013673 | -0.00055012 | -0.00013788
288 | 289 | 3.4878 | 1.3415 | 3.5198e-09 | 0 | 0 | 0 | 0 | 0 | 1 | -90 | 90 | -0.0011083 | -0.00027778 | 0.0011084 | 0.00027746
289 | 291 | 0.8546 | 0.32869 | 8.6244e-10 | 0 | 0 | 0 | 0 | 0 | 1 | -90 | 90 | -0.0022936 | -0.00057452 | 0.0022936 | 0.00057445
291 | 292 | 7.3019 | 2.8084 | 7.3689e-09 | 0 | 0 | 0 | 0 | 0 | 1 | -90 | 90 | -0.0034024 | -0.00085235 | 0.0034034 | 0.00085202
292 | 293 | 19.4077 | 7.4645 | 1.9586e-08 | 0 | 0 | 0 | 0 | 0 | 1 | -90 | 90 | 0.0037788 | 0.00093823 | -0.0037757 | -0.00093889
292 | 302 | 23.6392 | 9.092 | 2.3856e-08 | 0 | 0 | 0 | 0 | 0 | 1 | -90 | 90 | -0.0080244 | -0.0020013 | 0.0080415 | 0.0020056
293 | 294 | 8.0514 | 3.0967 | 8.1252e-09 | 0 | 0 | 0 | 0 | 0 | 1 | -90 | 90 | 0.0023223 | 0.00057661 | -0.0023218 | -0.00057719
293 | 301 | 20.8785 | 8.0302 | 2.107e-08 | 0 | 0 | 0 | 0 | 0 | 1 | -90 | 90 | 0.00039599 | 9.726e-05 | -0.00039595 | -9.9238e-05
302 | 304 | 19.0992 | 7.3459 | 1.9274e-08 | 0 | 0 | 0 | 0 | 0 | 1 | -90 | 90 | -0.0090749 | -0.0022646 | 0.0090925 | 0.0022695
294 | 299 | 19.4975 | 7.499 | 1.9676e-08 | 0 | 0 | 0 | 0 | 0 | 1 | -90 | 90 | 0.0023218 | 0.00057719 | -0.0023206 | -0.0005786
299 | 297 | 8.2428 | 3.1703 | 8.3184e-09 | 0 | 0 | 0 | 0 | 0 | 1 | -90 | 90 | 0.0019992 | 0.00049804 | -0.0019988 | -0.00049868
295 | 296 | 1.1588 | 0.44569 | 1.1694e-09 | 0 | 0 | 0 | 0 | 0 | 1 | -90 | 90 | 0.0015602 | 0.00038891 | -0.0015602 | -0.00038901
295 | 297 | 1.8945 | 0.72867 | 1.9119e-09 | 0 | 0 | 0 | 0 | 0 | 1 | -90 | 90 | -0.0019988 | -0.00049883 | 0.0019988 | 0.00049868
296 | 298 | 17.2511 | 6.635 | 1.7409e-08 | 0 | 0 | 0 | 0 | 0 | 1 | -90 | 90 | 0.0010571 | 0.00026291 | -0.0010568 | -0.00026447
298 | 300 | 4.2896 | 1.6499 | 4.329e-09 | 0 | 0 | 0 | 0 | 0 | 1 | -90 | 90 | 0.00065765 | 0.00016442 | -0.00065763 | -0.00016482
338 | 339 | 5.0886 | 1.9572 | 5.1353e-09 | 0 | 0 | 0 | 0 | 0 | 1 | -90 | 90 | -0.0020488 | -0.00051348 | 0.002049 | 0.00051306
341 | 342 | 1.6378 | 0.62994 | 3.3057e-09 | 0 | 0 | 0 | 0 | 0 | 1 | -90 | 90 | -0.017656 | -0.0043963 | 0.017661 | 0.0043981
342 | 343 | 1.9706 | 0.75792 | 3.9774e-09 | 0 | 0 | 0 | 0 | 0 | 1 | -90 | 90 | -0.019128 | -0.0047648 | 0.019136 | 0.0047674
342 | 344 | 9.6093 | 3.6959 | 9.6974e-09 | 0 | 0 | 0 | 0 | 0 | 1 | -90 | 90 | 0.0014667 | 0.00036667 | -0.0014665 | -0.00036754
351 | 352 | 15.6952 | 6.0366 | 1.5839e-08 | 0 | 0 | 0 | 0 | 0 | 1 | -90 | 90 | 0.0040681 | 0.001012 | -0.0040652 | -0.0010124
352 | 353 | 4.9705 | 1.9118 | 5.0162e-09 | 0 | 0 | 0 | 0 | 0 | 1 | -90 | 90 | 0.00088093 | 0.00022032 | -0.00088089 | -0.00022078
352 | 354 | 4.6386 | 1.7841 | 4.6812e-09 | 0 | 0 | 0 | 0 | 0 | 1 | -90 | 90 | 0.0031843 | 0.00079209 | -0.0031838 | -0.00079233
354 | 355 | 13.488 | 5.1877 | 1.3612e-08 | 0 | 0 | 0 | 0 | 0 | 1 | -90 | 90 | 0.0027982 | 0.0006957 | -0.002797 | -0.00069653
355 | 356 | 15.6507 | 6.0195 | 1.5794e-08 | 0 | 0 | 0 | 0 | 0 | 1 | -90 | 90 | 0.0016341 | 0.00040507 | -0.0016337 | -0.00040638
356 | 357 | 7.2601 | 2.7923 | 7.3267e-09 | 0 | 0 | 0 | 0 | 0 | 1 | -90 | 90 | 0.0013879 | 0.00034479 | -0.0013878 | -0.00034542
357 | 358 | 4.5495 | 1.7498 | 4.5912e-09 | 0 | 0 | 0 | 0 | 0 | 1 | -90 | 90 | 0.0013878 | 0.00034542 | -0.0013877 | -0.00034582
358 | 361 | 8.7209 | 3.3542 | 8.8009e-09 | 0 | 0 | 0 | 0 | 0 | 1 | -90 | 90 | 0.00044795 | 0.00011144 | -0.00044793 | -0.00011226
358 | 360 | 10.5434 | 4.0552 | 1.064e-08 | 0 | 0 | 0 | 0 | 0 | 1 | -90 | 90 | 0.00093972 | 0.00023438 | -0.00093961 | -0.00023534
360 | 359 | 1.6171 | 0.62198 | 1.632e-09 | 0 | 0 | 0 | 0 | 0 | 1 | -90 | 90 | 0.00047842 | 0.00011975 | -0.00047842 | -0.00011991