## bus_data
BUS_I | BUS_TYPE | Pd | Qd | Gs | Bs | area | Vm | Va | baseKV | zone | Vmax | Vmin
1 | 1 | 0.0075989 | 0.0019045 | 0 | 0 | 1 | 0.9871 | -0.090172 | 0.4 | 1 | 1.1 | 0.9
2 | 1 | 0.0025156 | 0.00063047 | 0 | 0 | 1 | 0.98686 | -0.09182 | 0.4 | 1 | 1.1 | 0.9
3 | 1 | 0 | 0 | 0 | 0 | 1 | 0.98819 | -0.082475 | 0.4 | 1 | 1.1 | 0.9
4 | 1 | 0.0043251 | 0.001084 | 0 | 0 | 1 | 0.98606 | -0.097514 | 0.4 | 1 | 1.1 | 0.9
5 | 1 | 0 | 0 | 0 | 0 | 1 | 0.98938 | -0.074131 | 0.4 | 1 | 1.1 | 0.9
6 | 1 | 0 | 0 | 0 | 0 | 1 | 0.98593 | -0.098405 | 0.4 | 1 | 1.1 | 0.9
18 | 1 | 0 | 0 | 0 | 0 | 1 | 0.98519 | -0.10365 | 0.4 | 1 | 1.1 | 0.9
25 | 1 | 0 | 0 | 0 | 0 | 1 | 0.99024 | -0.068018 | 0.4 | 1 | 1.1 | 0.9
119 | 1 | 0.010727 | 0.0026885 | 0 | 0 | 1 | 0.98911 | -0.075992 | 0.4 | 1 | 1.1 | 0.9
39 | 1 | 0.0028486 | 0.00071394 | 0 | 0 | 1 | 0.98587 | -0.098891 | 0.4 | 1 | 1.1 | 0.9
7 | 1 | 0 | 0 | 0 | 0 | 1 | 0.99326 | -0.046886 | 0.4 | 1 | 1.1 | 0.9
10 | 1 | 0.024507 | 0.0061421 | 0 | 0 | 1 | 0.99405 | -0.041399 | 0.4 | 1 | 1.1 | 0.9
23 | 1 | 0.0067391 | 0.001689 | 0 | 0 | 1 | 0.9916 | -0.058511 | 0.4 | 1 | 1.1 | 0.9
17 | 1 | 0.0035891 | 0.00089952 | 0 | 0 | 1 | 0.98451 | -0.10845 | 0.4 | 1 | 1.1 | 0.9
24 | 1 | 0.0060655 | 0.0015202 | 0 | 0 | 1 | 0.99153 | -0.058996 | 0.4 | 1 | 1.1 | 0.9
9 | 1 | 0 | 0 | 0 | 0 | 1 | 0.99751 | -0.017284 | 0.4 | 1 | 1.1 | 0.9
8 | 3 | 0.013926 | 0.0034901 | 0 | 0 | 1 | 1 | 0 | 0.4 | 1 | 1.1 | 0.9
11 | 1 | 0 | 0 | 0 | 0 | 1 | 0.9963 | -0.025677 | 0.4 | 1 | 1.1 | 0.9
69 | 1 | 0.0021895 | 0.00054873 | 0 | 0 | 1 | 0.9949 | -0.035481 | 0.4 | 1 | 1.1 | 0.9
95 | 1 | 0.0061211 | 0.0015341 | 0 | 0 | 1 | 0.97836 | -0.15228 | 0.4 | 1 | 1.1 | 0.9
116 | 1 | 0.0090521 | 0.0022687 | 0 | 0 | 1 | 0.97853 | -0.15102 | 0.4 | 1 | 1.1 | 0.9
68 | 1 | 0 | 0 | 0 | 0 | 1 | 0.9936 | -0.044607 | 0.4 | 1 | 1.1 | 0.9
12 | 1 | 0.011506 | 0.0028836 | 0 | 0 | 1 | 0.98205 | -0.12625 | 0.4 | 1 | 1.1 | 0.9
13 | 1 | 0 | 0 | 0 | 0 | 1 | 0.98272 | -0.12153 | 0.4 | 1 | 1.1 | 0.9
16 | 1 | 0 | 0 | 0 | 0 | 1 | 0.98435 | -0.10989 | 0.4 | 1 | 1.1 | 0.9
15 | 1 | 0 | 0 | 0 | 0 | 1 | 0.99009 | -0.069218 | 0.4 | 1 | 1.1 | 0.9
66 | 1 | 0 | 0 | 0 | 0 | 1 | 0.98967 | -0.072213 | 0.4 | 1 | 1.1 | 0.9
62 | 1 | 0.0011925 | 0.00029886 | 0 | 0 | 1 | 0.99068 | -0.065096 | 0.4 | 1 | 1.1 | 0.9
74 | 1 | 0.00065255 | 0.00016354 | 0 | 0 | 1 | 0.98424 | -0.11068 | 0.4 | 1 | 1.1 | 0.9
70 | 1 | 0.0015119 | 0.00037891 | 0 | 0 | 1 | 0.98345 | -0.11633 | 0.4 | 1 | 1.1 | 0.9
76 | 1 | 0.0012503 | 0.00031335 | 0 | 0 | 1 | 0.98948 | -0.073575 | 0.4 | 1 | 1.1 | 0.9
75 | 1 | 0.0027581 | 0.00069124 | 0 | 0 | 1 | 0.98938 | -0.074281 | 0.4 | 1 | 1.1 | 0.9
63 | 1 | 0 | 0 | 0 | 0 | 1 | 0.9917 | -0.057911 | 0.4 | 1 | 1.1 | 0.9
82 | 1 | 0.0011018 | 0.00027614 | 0 | 0 | 1 | 0.9842 | -0.11101 | 0.4 | 1 | 1.1 | 0.9
71 | 1 | 0 | 0 | 0 | 0 | 1 | 0.9832 | -0.11812 | 0.4 | 1 | 1.1 | 0.9
19 | 1 | 0 | 0 | 0 | 0 | 1 | 0.98251 | -0.12268 | 0.4 | 1 | 1.1 | 0.9
20 | 1 | 0.024073 | 0.0060333 | 0 | 0 | 1 | 0.98109 | -0.13276 | 0.4 | 1 | 1.1 | 0.9
21 | 1 | 0 | 0 | 0 | 0 | 1 | 0.97984 | -0.1417 | 0.4 | 1 | 1.1 | 0.9
22 | 1 | 0 | 0 | 0 | 0 | 1 | 0.9787 | -0.14983 | 0.4 | 1 | 1.1 | 0.9
56 | 1 | 0.00021262 | 5.3288e-05 | 0 | 0 | 1 | 0.98091 | -0.13455 | 0.4 | 1 | 1.1 | 0.9
57 | 1 | 0.00031898 | 7.9944e-05 | 0 | 0 | 1 | 0.98099 | -0.13397 | 0.4 | 1 | 1.1 | 0.9
58 | 1 | 0 | 0 | 0 | 0 | 1 | 0.9809 | -0.13465 | 0.4 | 1 | 1.1 | 0.9
59 | 1 | 9.4645e-05 | 2.372e-05 | 0 | 0 | 1 | 0.981 | -0.1339 | 0.4 | 1 | 1.1 | 0.9
60 | 1 | 0 | 0 | 0 | 0 | 1 | 0.98087 | -0.1348 | 0.4 | 1 | 1.1 | 0.9
61 | 1 | 0.00016974 | 4.254e-05 | 0 | 0 | 1 | 0.98084 | -0.13502 | 0.4 | 1 | 1.1 | 0.9
91 | 1 | 0.00014596 | 3.6581e-05 | 0 | 0 | 1 | 0.98101 | -0.13383 | 0.4 | 1 | 1.1 | 0.9
79 | 1 | 8.9128e-05 | 2.2338e-05 | 0 | 0 | 1 | 0.98087 | -0.13482 | 0.4 | 1 | 1.1 | 0.9
77 | 1 | 0.0011172 | 0.00027999 | 0 | 0 | 1 | 0.98074 | -0.13578 | 0.4 | 1 | 1.1 | 0.9
80 | 1 | 0.00028572 | 7.1607e-05 | 0 | 0 | 1 | 0.98084 | -0.13504 | 0.4 | 1 | 1.1 | 0.9
90 | 1 | 0.00024847 | 6.2272e-05 | 0 | 0 | 1 | 0.98102 | -0.13373 | 0.4 | 1 | 1.1 | 0.9
78 | 1 | 0.00019088 | 4.784e-05 | 0 | 0 | 1 | 0.98074 | -0.13578 | 0.4 | 1 | 1.1 | 0.9
81 | 1 | 0.00017885 | 4.4824e-05 | 0 | 0 | 1 | 0.98084 | -0.13504 | 0.4 | 1 | 1.1 | 0.9
64 | 1 | 0 | 0 | 0 | 0 | 1 | 0.99213 | -0.054912 | 0.4 | 1 | 1.1 | 0.9
67 | 1 | 0.0047151 | 0.0011817 | 0 | 0 | 1 | 0.99357 | -0.044798 | 0.4 | 1 | 1.1 | 0.9
72 | 1 | 0.00069743 | 0.00017479 | 0 | 0 | 1 | 0.98316 | -0.11841 | 0.4 | 1 | 1.1 | 0.9
73 | 1 | 0 | 0 | 0 | 0 | 1 | 0.98304 | -0.11928 | 0.4 | 1 | 1.1 | 0.9
94 | 1 | 0.00033045 | 8.282e-05 | 0 | 0 | 1 | 0.98315 | -0.1185 | 0.4 | 1 | 1.1 | 0.9
133 | 1 | 0.0013944 | 0.00034947 | 0 | 0 | 1 | 0.98294 | -0.11996 | 0.4 | 1 | 1.1 | 0.9
85 | 1 | 0 | 0 | 0 | 0 | 1 | 0.98186 | -0.12773 | 0.4 | 1 | 1.1 | 0.9
87 | 1 | 0 | 0 | 0 | 0 | 1 | 0.98147 | -0.13052 | 0.4 | 1 | 1.1 | 0.9
83 | 1 | 0.00055824 | 0.00013991 | 0 | 0 | 1 | 0.98181 | -0.1281 | 0.4 | 1 | 1.1 | 0.9
84 | 1 | 0.00087073 | 0.00021823 | 0 | 0 | 1 | 0.98173 | -0.12867 | 0.4 | 1 | 1.1 | 0.9
86 | 1 | 0.00087582 | 0.0002195 | 0 | 0 | 1 | 0.98168 | -0.12902 | 0.4 | 1 | 1.1 | 0.9
92 | 1 | 0.001472 | 0.00036892 | 0 | 0 | 1 | 0.98137 | -0.13122 | 0.4 | 1 | 1.1 | 0.9
89 | 1 | 0.00010581 | 2.652e-05 | 0 | 0 | 1 | 0.98134 | -0.13146 | 0.4 | 1 | 1.1 | 0.9
93 | 1 | 0.0011595 | 0.00029061 | 0 | 0 | 1 | 0.98137 | -0.13126 | 0.4 | 1 | 1.1 | 0.9
88 | 1 | 0.00012684 | 3.1789e-05 | 0 | 0 | 1 | 0.98121 | -0.13236 | 0.4 | 1 | 1.1 | 0.9

## generator_data
GEN_BUS | PG | QG | QMAX | QMIN | VG | MBASE | GEN_STATUS | PMAX | PMIN
8 | 0.16157 | 0.04073 | 10 | -10 | 1 | 100 | 1 | 10 | 0

## branch_data
F_BUS | T_BUS | BR_R | BR_X | BR_B | RATE_A | RATE_B | RATE_C | TAP | SHIFT | BR_STATUS | ANGMIN | ANGMAX | P_in | Q_in | P_out | Q_out
1 | 2 | 0.3978 | 0.153 | 4.0145e-10 | 0 | 0 | 0 | 0 | 0 | 1 | -90 | 90 | 0.052815 | 0.013272 | -0.052803 | -0.013267
1 | 3 | 1.6258 | 0.62532 | 1.6407e-09 | 0 | 0 | 0 | 0 | 0 | 1 | -90 | 90 | -0.060414 | -0.015176 | 0.060478 | 0.015201
2 | 4 | 1.4425 | 0.5548 | 1.4557e-09 | 0 | 0 | 0 | 0 | 0 | 1 | -90 | 90 | 0.050287 | 0.012637 | -0.050247 | -0.012622
3 | 5 | 1.7667 | 0.6795 | 1.7829e-09 | 0 | 0 | 0 | 0 | 0 | 1 | -90 | 90 | -0.060478 | -0.015201 | 0.060549 | 0.015228
4 | 6 | 3.9564 | 1.5217 | 3.9927e-09 | 0 | 0 | 0 | 0 | 0 | 1 | -90 | 90 | 0.0028492 | 0.00071354 | -0.0028488 | -0.0007138
4 | 18 | 1.811 | 0.69655 | 1.8276e-09 | 0 | 0 | 0 | 0 | 0 | 1 | -90 | 90 | 0.043073 | 0.010824 | -0.043036 | -0.01081
5 | 25 | 1.1004 | 0.42325 | 1.1105e-09 | 0 | 0 | 0 | 0 | 0 | 1 | -90 | 90 | -0.071278 | -0.017917 | 0.071339 | 0.017941
5 | 119 | 2.212 | 0.85078 | 2.2323e-09 | 0 | 0 | 0 | 0 | 0 | 1 | -90 | 90 | 0.01073 | 0.0026893 | -0.010727 | -0.0026885
6 | 39 | 2.1607 | 0.83103 | 2.1805e-09 | 0 | 0 | 0 | 0 | 0 | 1 | -90 | 90 | 0.0028488 | 0.0007138 | -0.0028486 | -0.00071394
18 | 17 | 1.4157 | 0.54451 | 1.4287e-09 | 0 | 0 | 0 | 0 | 0 | 1 | -90 | 90 | 0.043036 | 0.01081 | -0.043007 | -0.010799
25 | 24 | 1.628 | 0.62614 | 1.6429e-09 | 0 | 0 | 0 | 0 | 0 | 1 | -90 | 90 | -0.071339 | -0.017941 | 0.071429 | 0.017975
7 | 10 | 0.84326 | 0.32433 | 8.51e-10 | 0 | 0 | 0 | 0 | 0 | 1 | -90 | 90 | -0.084376 | -0.021238 | 0.08444 | 0.021263
7 | 23 | 1.782 | 0.6854 | 1.7984e-09 | 0 | 0 | 0 | 0 | 0 | 1 | -90 | 90 | 0.084376 | 0.021238 | -0.084239 | -0.021186
10 | 9 | 2.8785 | 1.1071 | 5.8099e-09 | 0 | 0 | 0 | 0 | 0 | 1 | -90 | 90 | -0.10895 | -0.027405 | 0.10932 | 0.027546
23 | 24 | 0.080724 | 0.031048 | 8.1465e-11 | 0 | 0 | 0 | 0 | 0 | 1 | -90 | 90 | 0.0775 | 0.019497 | -0.077494 | -0.019495
17 | 19 | 4.5668 | 1.7565 | 4.6087e-09 | 0 | 0 | 0 | 0 | 0 | 1 | -90 | 90 | 0.039418 | 0.0098998 | -0.03934 | -0.0098703
9 | 11 | 2.8847 | 1.1095 | 2.9112e-09 | 0 | 0 | 0 | 0 | 0 | 1 | -90 | 90 | 0.03797 | 0.0095572 | -0.037925 | -0.0095404
9 | 8 | 1.5396 | 0.59216 | 3.1075e-09 | 0 | 0 | 0 | 0 | 0 | 1 | -90 | 90 | -0.14729 | -0.037103 | 0.14764 | 0.03724
11 | 69 | 3.3611 | 1.2927 | 3.3919e-09 | 0 | 0 | 0 | 0 | 0 | 1 | -90 | 90 | 0.037925 | 0.0095404 | -0.037874 | -0.0095208
69 | 68 | 3.3128 | 1.2742 | 3.3432e-09 | 0 | 0 | 0 | 0 | 0 | 1 | -90 | 90 | 0.035684 | 0.0089721 | -0.035639 | -0.008955
95 | 116 | 2.5551 | 0.98274 | 2.5786e-09 | 0 | 0 | 0 | 0 | 0 | 1 | -90 | 90 | -0.006121 | -0.0015341 | 0.0061221 | 0.0015343
116 | 22 | 0.98379 | 0.37838 | 9.9282e-10 | 0 | 0 | 0 | 0 | 0 | 1 | -90 | 90 | -0.015174 | -0.0038029 | 0.015177 | 0.0038038
68 | 67 | 0.069285 | 0.026648 | 6.992e-11 | 0 | 0 | 0 | 0 | 0 | 1 | -90 | 90 | 0.035639 | 0.008955 | -0.035638 | -0.0089546
12 | 13 | 5.1632 | 1.9858 | 5.2106e-09 | 0 | 0 | 0 | 0 | 0 | 1 | -90 | 90 | -0.011506 | -0.0028836 | 0.011513 | 0.002886
13 | 16 | 12.7295 | 4.896 | 1.2846e-08 | 0 | 0 | 0 | 0 | 0 | 1 | -90 | 90 | -0.011513 | -0.002886 | 0.011532 | 0.0028919
16 | 74 | 5.6114 | 2.1582 | 5.6629e-09 | 0 | 0 | 0 | 0 | 0 | 1 | -90 | 90 | 0.0017546 | 0.00043886 | -0.0017544 | -0.00043933
16 | 70 | 6.6353 | 2.552 | 6.6962e-09 | 0 | 0 | 0 | 0 | 0 | 1 | -90 | 90 | 0.012185 | 0.0030485 | -0.012174 | -0.003045
16 | 15 | 20.2404 | 7.7848 | 2.0426e-08 | 0 | 0 | 0 | 0 | 0 | 1 | -90 | 90 | -0.025471 | -0.0063793 | 0.025615 | 0.0064327
15 | 66 | 9.4849 | 3.648 | 9.572e-09 | 0 | 0 | 0 | 0 | 0 | 1 | -90 | 90 | 0.004011 | 0.0010024 | -0.0040094 | -0.0010027
15 | 62 | 1.7821 | 0.68541 | 1.7984e-09 | 0 | 0 | 0 | 0 | 0 | 1 | -90 | 90 | -0.029626 | -0.007435 | 0.029643 | 0.0074414
66 | 76 | 13.8384 | 5.3225 | 1.3965e-08 | 0 | 0 | 0 | 0 | 0 | 1 | -90 | 90 | 0.0012505 | 0.00031207 | -0.0012503 | -0.00031335
66 | 75 | 9.5512 | 3.6735 | 9.6389e-09 | 0 | 0 | 0 | 0 | 0 | 1 | -90 | 90 | 0.0027589 | 0.0006906 | -0.0027581 | -0.00069124
62 | 63 | 2.9906 | 1.1502 | 3.018e-09 | 0 | 0 | 0 | 0 | 0 | 1 | -90 | 90 | -0.030836 | -0.0077402 | 0.030867 | 0.0077518
74 | 82 | 3.8467 | 1.4795 | 3.882e-09 | 0 | 0 | 0 | 0 | 0 | 1 | -90 | 90 | 0.0011019 | 0.00027579 | -0.0011018 | -0.00027614
70 | 71 | 2.1118 | 0.81224 | 2.1312e-09 | 0 | 0 | 0 | 0 | 0 | 1 | -90 | 90 | 0.010662 | 0.0026661 | -0.010659 | -0.0026653
63 | 64 | 1.2499 | 0.48075 | 1.2614e-09 | 0 | 0 | 0 | 0 | 0 | 1 | -90 | 90 | -0.030867 | -0.0077518 | 0.030879 | 0.0077566
71 | 72 | 3.4883 | 1.3417 | 3.5203e-09 | 0 | 0 | 0 | 0 | 0 | 1 | -90 | 90 | 0.0010279 | 0.00025694 | -0.0010279 | -0.00025726
71 | 73 | 1.5076 | 0.57985 | 1.5214e-09 | 0 | 0 | 0 | 0 | 0 | 1 | -90 | 90 | 0.0096315 | 0.0024083 | -0.00963 | -0.0024079
19 | 20 | 3.2223 | 1.2393 | 3.2519e-09 | 0 | 0 | 0 | 0 | 0 | 1 | -90 | 90 | 0.03934 | 0.0098703 | -0.039285 | -0.0098495
20 | 21 | 7.3737 | 2.836 | 7.4413e-09 | 0 | 0 | 0 | 0 | 0 | 1 | -90 | 90 | 0.015213 | 0.0038163 | -0.015194 | -0.0038097
21 | 22 | 6.6917 | 2.5737 | 6.7531e-09 | 0 | 0 | 0 | 0 | 0 | 1 | -90 | 90 | 0.015194 | 0.0038097 | -0.015177 | -0.0038038
56 | 57 | 3.2056 | 1.2329 | 3.235e-09 | 0 | 0 | 0 | 0 | 0 | 1 | -90 | 90 | -0.0022444 | -0.00056047 | 0.0022446 | 0.00056023
56 | 58 | 0.58548 | 0.22518 | 5.9085e-10 | 0 | 0 | 0 | 0 | 0 | 1 | -90 | 90 | 0.0020318 | 0.00050719 | -0.0020317 | -0.00050723
57 | 59 | 0.35533 | 0.13667 | 3.5859e-10 | 0 | 0 | 0 | 0 | 0 | 1 | -90 | 90 | -0.0025635 | -0.00064018 | 0.0025636 | 0.00064015
58 | 60 | 1.3915 | 0.5352 | 1.4043e-09 | 0 | 0 | 0 | 0 | 0 | 1 | -90 | 90 | 0.0013974 | 0.00034903 | -0.0013974 | -0.00034915
58 | 61 | 7.2704 | 2.7963 | 7.3371e-09 | 0 | 0 | 0 | 0 | 0 | 1 | -90 | 90 | 0.00063433 | 0.0001582 | -0.0006343 | -0.0001589
59 | 91 | 0.31657 | 0.12176 | 3.1948e-10 | 0 | 0 | 0 | 0 | 0 | 1 | -90 | 90 | -0.0026582 | -0.00066387 | 0.0026582 | 0.00066385
60 | 79 | 1.744 | 0.67078 | 1.76e-09 | 0 | 0 | 0 | 0 | 0 | 1 | -90 | 90 | 8.9128e-05 | 2.2168e-05 | -8.9128e-05 | -2.2338e-05
60 | 77 | 9.3044 | 3.5786 | 9.3897e-09 | 0 | 0 | 0 | 0 | 0 | 1 | -90 | 90 | 0.0013082 | 0.00032698 | -0.0013081 | -0.00032782
61 | 80 | 0.6236 | 0.23984 | 6.2932e-10 | 0 | 0 | 0 | 0 | 0 | 1 | -90 | 90 | 0.00046456 | 0.00011636 | -0.00046456 | -0.00011642
91 | 90 | 0.46146 | 0.17749 | 4.657e-10 | 0 | 0 | 0 | 0 | 0 | 1 | -90 | 90 | -0.0028042 | -0.00070043 | 0.0028042 | 0.0007004
77 | 78 | 0.15072 | 0.05797 | 1.521e-10 | 0 | 0 | 0 | 0 | 0 | 1 | -90 | 90 | 0.00019088 | 4.7826e-05 | -0.00019088 | -4.784e-05
80 | 81 | 0.14794 | 0.056898 | 1.4929e-10 | 0 | 0 | 0 | 0 | 0 | 1 | -90 | 90 | 0.00017885 | 4.4809e-05 | -0.00017885 | -4.4824e-05
90 | 88 | 5.601 | 2.1542 | 5.6524e-09 | 0 | 0 | 0 | 0 | 0 | 1 | -90 | 90 | -0.0030527 | -0.00076267 | 0.0030533 | 0.00076235
64 | 67 | 4.2234 | 1.6244 | 4.2621e-09 | 0 | 0 | 0 | 0 | 0 | 1 | -90 | 90 | -0.030879 | -0.0077566 | 0.030923 | 0.0077729
72 | 94 | 3.6037 | 1.3861 | 3.6368e-09 | 0 | 0 | 0 | 0 | 0 | 1 | -90 | 90 | 0.00033046 | 8.247e-05 | -0.00033045 | -8.282e-05
73 | 133 | 6.1173 | 2.3528 | 6.1734e-09 | 0 | 0 | 0 | 0 | 0 | 1 | -90 | 90 | 0.0013945 | 0.00034892 | -0.0013944 | -0.00034947
73 | 85 | 12.8448 | 4.9403 | 1.2963e-08 | 0 | 0 | 0 | 0 | 0 | 1 | -90 | 90 | 0.0082355 | 0.002059 | -0.0082259 | -0.0020565
85 | 87 | 5.8989 | 2.2688 | 5.953e-09 | 0 | 0 | 0 | 0 | 0 | 1 | -90 | 90 | 0.0059208 | 0.0014799 | -0.0059185 | -0.0014796
85 | 83 | 2.0514 | 0.78901 | 2.0703e-09 | 0 | 0 | 0 | 0 | 0 | 1 | -90 | 90 | 0.0023051 | 0.00057667 | -0.002305 | -0.00057683
87 | 92 | 3.3128 | 1.2741 | 3.3431e-09 | 0 | 0 | 0 | 0 | 0 | 1 | -90 | 90 | 0.0026318 | 0.00065927 | -0.0026315 | -0.00065949
87 | 89 | 3.5485 | 1.3648 | 3.5811e-09 | 0 | 0 | 0 | 0 | 0 | 1 | -90 | 90 | 0.0032867 | 0.00082029 | -0.0032863 | -0.00082047
83 | 84 | 4.0573 | 1.5605 | 4.0945e-09 | 0 | 0 | 0 | 0 | 0 | 1 | -90 | 90 | 0.0017467 | 0.00043692 | -0.0017466 | -0.00043726
84 | 86 | 4.9855 | 1.9175 | 5.0312e-09 | 0 | 0 | 0 | 0 | 0 | 1 | -90 | 90 | 0.00087585 | 0.00021903 | -0.00087581 | -0.0002195
92 | 93 | 0.41891 | 0.16112 | 4.2275e-10 | 0 | 0 | 0 | 0 | 0 | 1 | -90 | 90 | 0.0011595 | 0.00029057 | -0.0011595 | -0.00029061
89 | 88 | 3.5177 | 1.3529 | 3.5499e-09 | 0 | 0 | 0 | 0 | 0 | 1 | -90 | 90 | 0.0031805 | 0.00079395 | -0.0031801 | -0.00079414