## bus_data
BUS_I | BUS_TYPE | Pd | Qd | Gs | Bs | area | Vm | Va | baseKV | zone | Vmax | Vmin
10 | 1 | 0.0023635 | 0.00059234 | 0 | 0 | 1 | 0.9967 | -0.022749 | 0.4 | 1 | 1.1 | 0.9
11 | 1 | 0.0029545 | 0.00074047 | 0 | 0 | 1 | 0.9964 | -0.024841 | 0.4 | 1 | 1.1 | 0.9
12 | 1 | 0 | 0 | 0 | 0 | 1 | 0.99713 | -0.019741 | 0.4 | 1 | 1.1 | 0.9
13 | 1 | 0.0022898 | 0.00057387 | 0 | 0 | 1 | 0.99632 | -0.025444 | 0.4 | 1 | 1.1 | 0.9
14 | 3 | 0.0010174 | 0.00025499 | 0 | 0 | 1 | 1 | 0 | 0.4 | 1 | 1.1 | 0.9
15 | 1 | 0 | 0 | 0 | 0 | 1 | 0.99415 | -0.040352 | 0.4 | 1 | 1.1 | 0.9
156 | 1 | 0.001778 | 0.00044562 | 0 | 0 | 1 | 0.99632 | -0.025447 | 0.4 | 1 | 1.1 | 0.9
119 | 1 | 0 | 0 | 0 | 0 | 1 | 0.97713 | -0.16014 | 0.4 | 1 | 1.1 | 0.9
121 | 1 | 0.0014395 | 0.00036077 | 0 | 0 | 1 | 0.97582 | -0.16953 | 0.4 | 1 | 1.1 | 0.9
122 | 1 | 0.0010224 | 0.00025623 | 0 | 0 | 1 | 0.97705 | -0.16071 | 0.4 | 1 | 1.1 | 0.9
117 | 1 | 0.0019467 | 0.00048788 | 0 | 0 | 1 | 0.97793 | -0.15447 | 0.4 | 1 | 1.1 | 0.9
154 | 1 | 0.00082631 | 0.00020709 | 0 | 0 | 1 | 0.97704 | -0.16078 | 0.4 | 1 | 1.1 | 0.9
155 | 1 | 0.001325 | 0.00033208 | 0 | 0 | 1 | 0.97699 | -0.16119 | 0.4 | 1 | 1.1 | 0.9
32 | 1 | 0.00038382 | 9.6195e-05 | 0 | 0 | 1 | 0.99872 | -0.0089506 | 0.4 | 1 | 1.1 | 0.9
127 | 1 | 0 | 0 | 0 | 0 | 1 | 0.99155 | -0.058407 | 0.4 | 1 | 1.1 | 0.9
71 | 1 | 0.0015342 | 0.00038452 | 0 | 0 | 1 | 0.98849 | -0.07989 | 0.4 | 1 | 1.1 | 0.9
33 | 1 | 0.00093107 | 0.00023335 | 0 | 0 | 1 | 0.99772 | -0.015934 | 0.4 | 1 | 1.1 | 0.9
221 | 1 | 0.00098113 | 0.00024589 | 0 | 0 | 1 | 0.9915 | -0.058724 | 0.4 | 1 | 1.1 | 0.9
169 | 1 | 0 | 0 | 0 | 0 | 1 | 0.9884 | -0.080364 | 0.4 | 1 | 1.1 | 0.9
69 | 1 | 0.0018066 | 0.00045278 | 0 | 0 | 1 | 0.98648 | -0.094068 | 0.4 | 1 | 1.1 | 0.9
16 | 1 | 0.0024712 | 0.00061935 | 0 | 0 | 1 | 0.99115 | -0.062179 | 0.4 | 1 | 1.1 | 0.9
17 | 1 | 0.0027501 | 0.00068925 | 0 | 0 | 1 | 0.99066 | -0.065657 | 0.4 | 1 | 1.1 | 0.9
18 | 1 | 0.0019698 | 0.00049367 | 0 | 0 | 1 | 0.99119 | -0.06193 | 0.4 | 1 | 1.1 | 0.9
19 | 1 | 0 | 0 | 0 | 0 | 1 | 0.99027 | -0.068424 | 0.4 | 1 | 1.1 | 0.9
20 | 1 | 0 | 0 | 0 | 0 | 1 | 0.99175 | -0.057936 | 0.4 | 1 | 1.1 | 0.9
146 | 1 | 0.001362 | 0.00034135 | 0 | 0 | 1 | 0.99014 | -0.069364 | 0.4 | 1 | 1.1 | 0.9
61 | 1 | 0 | 0 | 0 | 0 | 1 | 0.98948 | -0.074074 | 0.4 | 1 | 1.1 | 0.9
150 | 1 | 0.0016418 | 0.00041147 | 0 | 0 | 1 | 0.99169 | -0.058401 | 0.4 | 1 | 1.1 | 0.9
139 | 1 | 0 | 0 | 0 | 0 | 1 | 0.99193 | -0.056656 | 0.4 | 1 | 1.1 | 0.9
160 | 1 | 0.0024947 | 0.00062523 | 0 | 0 | 1 | 0.99006 | -0.069908 | 0.4 | 1 | 1.1 | 0.9
43 | 1 | 0.0014582 | 0.00036547 | 0 | 0 | 1 | 0.98883 | -0.078713 | 0.4 | 1 | 1.1 | 0.9
140 | 1 | 0.0016227 | 0.0004067 | 0 | 0 | 1 | 0.99189 | -0.056968 | 0.4 | 1 | 1.1 | 0.9
31 | 1 | 0.0025224 | 0.00063218 | 0 | 0 | 1 | 0.99232 | -0.053887 | 0.4 | 1 | 1.1 | 0.9
21 | 1 | 0.0023432 | 0.00058727 | 0 | 0 | 1 | 0.97335 | -0.18733 | 0.4 | 1 | 1.1 | 0.9
22 | 1 | 0.0017524 | 0.0004392 | 0 | 0 | 1 | 0.97389 | -0.18344 | 0.4 | 1 | 1.1 | 0.9
23 | 1 | 0 | 0 | 0 | 0 | 1 | 0.97324 | -0.18815 | 0.4 | 1 | 1.1 | 0.9
222 | 1 | 0.0018839 | 0.00047214 | 0 | 0 | 1 | 0.97504 | -0.17521 | 0.4 | 1 | 1.1 | 0.9
24 | 1 | 0.0010496 | 0.00026305 | 0 | 0 | 1 | 0.97216 | -0.1959 | 0.4 | 1 | 1.1 | 0.9
118 | 1 | 0 | 0 | 0 | 0 | 1 | 0.97866 | -0.14922 | 0.4 | 1 | 1.1 | 0.9
120 | 1 | 0.0041681 | 0.0010446 | 0 | 0 | 1 | 0.9802 | -0.1383 | 0.4 | 1 | 1.1 | 0.9
165 | 1 | 0 | 0 | 0 | 0 | 1 | 0.97081 | -0.20556 | 0.4 | 1 | 1.1 | 0.9
225 | 1 | 0.0012337 | 0.00030919 | 0 | 0 | 1 | 0.97076 | -0.20591 | 0.4 | 1 | 1.1 | 0.9
164 | 1 | 0 | 0 | 0 | 0 | 1 | 0.97086 | -0.20523 | 0.4 | 1 | 1.1 | 0.9
173 | 1 | 0.0011634 | 0.00029157 | 0 | 0 | 1 | 0.97611 | -0.1675 | 0.4 | 1 | 1.1 | 0.9
174 | 1 | 0.0014431 | 0.00036168 | 0 | 0 | 1 | 0.97597 | -0.16853 | 0.4 | 1 | 1.1 | 0.9
144 | 1 | 0.029201 | 0.0073186 | 0 | 0 | 1 | 0.97756 | -0.15716 | 0.4 | 1 | 1.1 | 0.9
209 | 1 | 0.0015874 | 0.00039783 | 0 | 0 | 1 | 0.97094 | -0.20462 | 0.4 | 1 | 1.1 | 0.9
158 | 1 | 0 | 0 | 0 | 0 | 1 | 0.971 | -0.20424 | 0.4 | 1 | 1.1 | 0.9
172 | 1 | 0.0015792 | 0.00039578 | 0 | 0 | 1 | 0.97178 | -0.19864 | 0.4 | 1 | 1.1 | 0.9
25 | 1 | 0.0033736 | 0.0008455 | 0 | 0 | 1 | 0.98636 | -0.09469 | 0.4 | 1 | 1.1 | 0.9
143 | 1 | 0.0018674 | 0.000468 | 0 | 0 | 1 | 0.98136 | -0.13006 | 0.4 | 1 | 1.1 | 0.9
142 | 1 | 0 | 0 | 0 | 0 | 1 | 0.98116 | -0.13143 | 0.4 | 1 | 1.1 | 0.9
167 | 1 | 0.0013758 | 0.00034481 | 0 | 0 | 1 | 0.9716 | -0.19997 | 0.4 | 1 | 1.1 | 0.9
168 | 1 | 0.0016442 | 0.00041207 | 0 | 0 | 1 | 0.98829 | -0.081207 | 0.4 | 1 | 1.1 | 0.9
141 | 1 | 0.0057486 | 0.0014407 | 0 | 0 | 1 | 0.98105 | -0.13222 | 0.4 | 1 | 1.1 | 0.9
26 | 1 | 0.0012313 | 0.00030858 | 0 | 0 | 1 | 0.99335 | -0.046608 | 0.4 | 1 | 1.1 | 0.9
27 | 1 | 0.0019796 | 0.00049615 | 0 | 0 | 1 | 0.99314 | -0.048105 | 0.4 | 1 | 1.1 | 0.9
28 | 1 | 0 | 0 | 0 | 0 | 1 | 0.9934 | -0.046242 | 0.4 | 1 | 1.1 | 0.9
29 | 1 | 0.0019957 | 0.00050016 | 0 | 0 | 1 | 0.99298 | -0.049215 | 0.4 | 1 | 1.1 | 0.9
30 | 1 | 0.0026157 | 0.00065555 | 0 | 0 | 1 | 0.99382 | -0.043331 | 0.4 | 1 | 1.1 | 0.9
34 | 1 | 0.0039547 | 0.00099115 | 0 | 0 | 1 | 0.99283 | -0.050296 | 0.4 | 1 | 1.1 | 0.9
35 | 1 | 0.0012689 | 0.00031802 | 0 | 0 | 1 | 0.97153 | -0.20041 | 0.4 | 1 | 1.1 | 0.9
36 | 1 | 0.00076025 | 0.00019054 | 0 | 0 | 1 | 0.9717 | -0.19917 | 0.4 | 1 | 1.1 | 0.9
37 | 1 | 0.00090133 | 0.00022589 | 0 | 0 | 1 | 0.97125 | -0.20237 | 0.4 | 1 | 1.1 | 0.9
38 | 1 | 0.0012443 | 0.00031185 | 0 | 0 | 1 | 0.97206 | -0.19654 | 0.4 | 1 | 1.1 | 0.9
39 | 1 | 0 | 0 | 0 | 0 | 1 | 0.97115 | -0.2031 | 0.4 | 1 | 1.1 | 0.9
145 | 1 | 0.0021367 | 0.00053552 | 0 | 0 | 1 | 0.97251 | -0.19331 | 0.4 | 1 | 1.1 | 0.9
157 | 1 | 0.0023486 | 0.00058861 | 0 | 0 | 1 | 0.97105 | -0.20388 | 0.4 | 1 | 1.1 | 0.9
151 | 1 | 0.0012268 | 0.00030747 | 0 | 0 | 1 | 0.97289 | -0.19058 | 0.4 | 1 | 1.1 | 0.9
40 | 1 | 0.0016923 | 0.00042414 | 0 | 0 | 1 | 0.98527 | -0.10432 | 0.4 | 1 | 1.1 | 0.9
41 | 1 | 0 | 0 | 0 | 0 | 1 | 0.9874 | -0.088981 | 0.4 | 1 | 1.1 | 0.9
42 | 1 | 0 | 0 | 0 | 0 | 1 | 0.98506 | -0.10582 | 0.4 | 1 | 1.1 | 0.9
44 | 1 | 0.00061531 | 0.00015421 | 0 | 0 | 1 | 0.98495 | -0.10661 | 0.4 | 1 | 1.1 | 0.9
45 | 1 | 0.0019118 | 0.00047914 | 0 | 0 | 1 | 0.98439 | -0.11065 | 0.4 | 1 | 1.1 | 0.9
185 | 1 | 0 | 0 | 0 | 0 | 1 | 0.98389 | -0.11423 | 0.4 | 1 | 1.1 | 0.9
184 | 1 | 0.00080583 | 0.00020196 | 0 | 0 | 1 | 0.98346 | -0.11735 | 0.4 | 1 | 1.1 | 0.9
46 | 1 | 0 | 0 | 0 | 0 | 1 | 0.9829 | -0.1214 | 0.4 | 1 | 1.1 | 0.9
47 | 1 | 0.00033096 | 8.2945e-05 | 0 | 0 | 1 | 0.98285 | -0.12181 | 0.4 | 1 | 1.1 | 0.9
183 | 1 | 0.00072968 | 0.00018288 | 0 | 0 | 1 | 0.98315 | -0.11961 | 0.4 | 1 | 1.1 | 0.9
59 | 1 | 0.0006339 | 0.00015887 | 0 | 0 | 1 | 0.98276 | -0.12245 | 0.4 | 1 | 1.1 | 0.9
60 | 1 | 0 | 0 | 0 | 0 | 1 | 0.98273 | -0.12264 | 0.4 | 1 | 1.1 | 0.9
62 | 1 | 0.00034306 | 8.5978e-05 | 0 | 0 | 1 | 0.98273 | -0.12266 | 0.4 | 1 | 1.1 | 0.9
54 | 1 | 0.000984 | 0.00024661 | 0 | 0 | 1 | 0.97085 | -0.20537 | 0.4 | 1 | 1.1 | 0.9
55 | 1 | 0.00086619 | 0.00021709 | 0 | 0 | 1 | 0.97086 | -0.2053 | 0.4 | 1 | 1.1 | 0.9
56 | 1 | 0.00075039 | 0.00018806 | 0 | 0 | 1 | 0.97079 | -0.20578 | 0.4 | 1 | 1.1 | 0.9
57 | 1 | 0 | 0 | 0 | 0 | 1 | 0.97106 | -0.20388 | 0.4 | 1 | 1.1 | 0.9
58 | 1 | 0.0015843 | 0.00039706 | 0 | 0 | 1 | 0.97076 | -0.20603 | 0.4 | 1 | 1.1 | 0.9
166 | 1 | 0.0007022 | 0.00017599 | 0 | 0 | 1 | 0.97101 | -0.20424 | 0.4 | 1 | 1.1 | 0.9
170 | 1 | 0.00077414 | 0.00019402 | 0 | 0 | 1 | 0.97096 | -0.20462 | 0.4 | 1 | 1.1 | 0.9
63 | 1 | 0.00097572 | 0.00024454 | 0 | 0 | 1 | 0.97387 | -0.1841 | 0.4 | 1 | 1.1 | 0.9
64 | 1 | 0.00065253 | 0.00016354 | 0 | 0 | 1 | 0.97354 | -0.1865 | 0.4 | 1 | 1.1 | 0.9
65 | 1 | 0.00070609 | 0.00017696 | 0 | 0 | 1 | 0.97389 | -0.18397 | 0.4 | 1 | 1.1 | 0.9
66 | 1 | 0 | 0 | 0 | 0 | 1 | 0.97332 | -0.18813 | 0.4 | 1 | 1.1 | 0.9
67 | 1 | 0.0003345 | 8.3835e-05 | 0 | 0 | 1 | 0.97407 | -0.18265 | 0.4 | 1 | 1.1 | 0.9
74 | 1 | 0.00039719 | 9.9544e-05 | 0 | 0 | 1 | 0.97324 | -0.18867 | 0.4 | 1 | 1.1 | 0.9
75 | 1 | 0.0012993 | 0.00032562 | 0 | 0 | 1 | 0.97323 | -0.18877 | 0.4 | 1 | 1.1 | 0.9
79 | 1 | 0 | 0 | 0 | 0 | 1 | 0.97413 | -0.18226 | 0.4 | 1 | 1.1 | 0.9
83 | 1 | 0.00053174 | 0.00013327 | 0 | 0 | 1 | 0.97321 | -0.18891 | 0.4 | 1 | 1.1 | 0.9
90 | 1 | 0 | 0 | 0 | 0 | 1 | 0.9732 | -0.18894 | 0.4 | 1 | 1.1 | 0.9
93 | 1 | 0.0011074 | 0.00027753 | 0 | 0 | 1 | 0.97397 | -0.18339 | 0.4 | 1 | 1.1 | 0.9
77 | 1 | 0.0012252 | 0.00030707 | 0 | 0 | 1 | 0.97501 | -0.17591 | 0.4 | 1 | 1.1 | 0.9
68 | 1 | 0.00090885 | 0.00022778 | 0 | 0 | 1 | 0.9848 | -0.10597 | 0.4 | 1 | 1.1 | 0.9
70 | 1 | 0 | 0 | 0 | 0 | 1 | 0.98395 | -0.11198 | 0.4 | 1 | 1.1 | 0.9
72 | 1 | 0 | 0 | 0 | 0 | 1 | 0.9834 | -0.11584 | 0.4 | 1 | 1.1 | 0.9
73 | 1 | 0.001229 | 0.00030801 | 0 | 0 | 1 | 0.98388 | -0.11247 | 0.4 | 1 | 1.1 | 0.9
82 | 1 | 0 | 0 | 0 | 0 | 1 | 0.98204 | -0.12554 | 0.4 | 1 | 1.1 | 0.9
81 | 1 | 0.0014292 | 0.0003582 | 0 | 0 | 1 | 0.98338 | -0.11603 | 0.4 | 1 | 1.1 | 0.9
149 | 1 | 0.0019997 | 0.00050118 | 0 | 0 | 1 | 0.98192 | -0.12642 | 0.4 | 1 | 1.1 | 0.9
147 | 1 | 0.0016849 | 0.00042227 | 0 | 0 | 1 | 0.98086 | -0.13394 | 0.4 | 1 | 1.1 | 0.9
84 | 1 | 0.0010186 | 0.00025528 | 0 | 0 | 1 | 0.97311 | -0.18962 | 0.4 | 1 | 1.1 | 0.9
91 | 1 | 0.00060122 | 0.00015068 | 0 | 0 | 1 | 0.97317 | -0.18917 | 0.4 | 1 | 1.1 | 0.9
92 | 1 | 0.00092158 | 0.00023097 | 0 | 0 | 1 | 0.97316 | -0.18923 | 0.4 | 1 | 1.1 | 0.9
76 | 1 | 0.0012849 | 0.00032203 | 0 | 0 | 1 | 0.97578 | -0.17036 | 0.4 | 1 | 1.1 | 0.9
78 | 1 | 0.00040661 | 0.00010191 | 0 | 0 | 1 | 0.97682 | -0.16286 | 0.4 | 1 | 1.1 | 0.9
226 | 1 | 0.0013446 | 0.00033698 | 0 | 0 | 1 | 0.97546 | -0.17265 | 0.4 | 1 | 1.1 | 0.9
80 | 1 | 0.0013105 | 0.00032845 | 0 | 0 | 1 | 0.97689 | -0.16237 | 0.4 | 1 | 1.1 | 0.9
161 | 1 | 0.0012113 | 0.00030359 | 0 | 0 | 1 | 0.97837 | -0.15176 | 0.4 | 1 | 1.1 | 0.9
210 | 1 | 0.0021262 | 0.00053287 | 0 | 0 | 1 | 0.97395 | -0.18353 | 0.4 | 1 | 1.1 | 0.9
135 | 1 | 0 | 0 | 0 | 0 | 1 | 0.97909 | -0.14659 | 0.4 | 1 | 1.1 | 0.9
148 | 1 | 0.0010934 | 0.00027404 | 0 | 0 | 1 | 0.97962 | -0.14277 | 0.4 | 1 | 1.1 | 0.9
85 | 1 | 0.00095518 | 0.00023939 | 0 | 0 | 1 | 0.97305 | -0.19004 | 0.4 | 1 | 1.1 | 0.9
86 | 1 | 0.00089293 | 0.00022379 | 0 | 0 | 1 | 0.973 | -0.19045 | 0.4 | 1 | 1.1 | 0.9
87 | 1 | 0 | 0 | 0 | 0 | 1 | 0.97291 | -0.19115 | 0.4 | 1 | 1.1 | 0.9
89 | 1 | 0 | 0 | 0 | 0 | 1 | 0.97286 | -0.19152 | 0.4 | 1 | 1.1 | 0.9
88 | 1 | 0 | 0 | 0 | 0 | 1 | 0.97674 | -0.16346 | 0.4 | 1 | 1.1 | 0.9
159 | 1 | 0.00090793 | 0.00022755 | 0 | 0 | 1 | 0.97676 | -0.16329 | 0.4 | 1 | 1.1 | 0.9
193 | 1 | 0 | 0 | 0 | 0 | 1 | 0.97663 | -0.16425 | 0.4 | 1 | 1.1 | 0.9
202 | 1 | 0.00060935 | 0.00015272 | 0 | 0 | 1 | 0.97242 | -0.19471 | 0.4 | 1 | 1.1 | 0.9
126 | 1 | 0.00044125 | 0.00011059 | 0 | 0 | 1 | 0.9768 | -0.16299 | 0.4 | 1 | 1.1 | 0.9
194 | 1 | 0.00071339 | 0.00017879 | 0 | 0 | 1 | 0.97659 | -0.16455 | 0.4 | 1 | 1.1 | 0.9
201 | 1 | 0.00043722 | 0.00010958 | 0 | 0 | 1 | 0.97234 | -0.19535 | 0.4 | 1 | 1.1 | 0.9
111 | 1 | 0.001777 | 0.00044537 | 0 | 0 | 1 | 0.97754 | -0.15772 | 0.4 | 1 | 1.1 | 0.9
112 | 1 | 0.0014267 | 0.00035757 | 0 | 0 | 1 | 0.97748 | -0.15811 | 0.4 | 1 | 1.1 | 0.9
113 | 1 | 0 | 0 | 0 | 0 | 1 | 0.97769 | -0.15664 | 0.4 | 1 | 1.1 | 0.9
114 | 1 | 0.0021187 | 0.00053099 | 0 | 0 | 1 | 0.97742 | -0.15852 | 0.4 | 1 | 1.1 | 0.9
115 | 1 | 0 | 0 | 0 | 0 | 1 | 0.97745 | -0.15836 | 0.4 | 1 | 1.1 | 0.9
116 | 1 | 0.001744 | 0.0004371 | 0 | 0 | 1 | 0.97819 | -0.15299 | 0.4 | 1 | 1.1 | 0.9
136 | 1 | 0 | 0 | 0 | 0 | 1 | 0.97742 | -0.15852 | 0.4 | 1 | 1.1 | 0.9
124 | 1 | 0.00079368 | 0.00019892 | 0 | 0 | 1 | 0.97705 | -0.1612 | 0.4 | 1 | 1.1 | 0.9
134 | 1 | 0.0018911 | 0.00047394 | 0 | 0 | 1 | 0.97841 | -0.15144 | 0.4 | 1 | 1.1 | 0.9
223 | 1 | 0.0027799 | 0.00069672 | 0 | 0 | 1 | 0.97735 | -0.15904 | 0.4 | 1 | 1.1 | 0.9
224 | 1 | 0.0020553 | 0.00051511 | 0 | 0 | 1 | 0.97733 | -0.15922 | 0.4 | 1 | 1.1 | 0.9
123 | 1 | 0.00071362 | 0.00017885 | 0 | 0 | 1 | 0.97688 | -0.16244 | 0.4 | 1 | 1.1 | 0.9
137 | 1 | 0.0014785 | 0.00037054 | 0 | 0 | 1 | 0.97565 | -0.17074 | 0.4 | 1 | 1.1 | 0.9
138 | 1 | 0.00048286 | 0.00012102 | 0 | 0 | 1 | 0.9754 | -0.17256 | 0.4 | 1 | 1.1 | 0.9
125 | 1 | 0.0011319 | 0.00028369 | 0 | 0 | 1 | 0.97687 | -0.1625 | 0.4 | 1 | 1.1 | 0.9
128 | 1 | 0.0010763 | 0.00026973 | 0 | 0 | 1 | 0.97402 | -0.18247 | 0.4 | 1 | 1.1 | 0.9
129 | 1 | 0 | 0 | 0 | 0 | 1 | 0.97382 | -0.1839 | 0.4 | 1 | 1.1 | 0.9
130 | 1 | 0 | 0 | 0 | 0 | 1 | 0.97404 | -0.18227 | 0.4 | 1 | 1.1 | 0.9
131 | 1 | 0.0017483 | 0.00043817 | 0 | 0 | 1 | 0.97378 | -0.1842 | 0.4 | 1 | 1.1 | 0.9
133 | 1 | 0.00053041 | 0.00013293 | 0 | 0 | 1 | 0.97475 | -0.17724 | 0.4 | 1 | 1.1 | 0.9
132 | 1 | 0 | 0 | 0 | 0 | 1 | 0.97355 | -0.18581 | 0.4 | 1 | 1.1 | 0.9
153 | 1 | 0.0018168 | 0.00045532 | 0 | 0 | 1 | 0.97373 | -0.18456 | 0.4 | 1 | 1.1 | 0.9
152 | 1 | 0.0028198 | 0.00070672 | 0 | 0 | 1 | 0.97364 | -0.18516 | 0.4 | 1 | 1.1 | 0.9
162 | 1 | 0.0013658 | 0.0003423 | 0 | 0 | 1 | 0.97078 | -0.20577 | 0.4 | 1 | 1.1 | 0.9
163 | 1 | 0.002083 | 0.00052205 | 0 | 0 | 1 | 0.97068 | -0.20655 | 0.4 | 1 | 1.1 | 0.9
171 | 1 | 0.00074028 | 0.00018553 | 0 | 0 | 1 | 0.97085 | -0.20536 | 0.4 | 1 | 1.1 | 0.9

## generator_data
GEN_BUS | PG | QG | QMAX | QMIN | VG | MBASE | GEN_STATUS | PMAX | PMIN
14 | 0.20186 | 0.051036 | 10 | -10 | 1 | 100 | 1 | 10 | 0

## branch_data
F_BUS | T_BUS | BR_R | BR_X | BR_B | RATE_A | RATE_B | RATE_C | TAP | SHIFT | BR_STATUS | ANGMIN | ANGMAX | P_in | Q_in | P_out | Q_out
10 | 11 | 3.8533 | 1.482 | 3.8887e-09 | 0 | 0 | 0 | 0 | 0 | 1 | -90 | 90 | 0.0070247 | 0.0017603 | -0.0070226 | -0.0017599
10 | 12 | 4.1455 | 1.5944 | 4.1835e-09 | 0 | 0 | 0 | 0 | 0 | 1 | -90 | 90 | -0.0093881 | -0.0023526 | 0.009392 | 0.0023537
11 | 13 | 1.9169 | 0.73728 | 1.9345e-09 | 0 | 0 | 0 | 0 | 0 | 1 | -90 | 90 | 0.0040681 | 0.0010194 | -0.0040678 | -0.0010195
12 | 14 | 1.6136 | 0.62062 | 3.2568e-09 | 0 | 0 | 0 | 0 | 0 | 1 | -90 | 90 | -0.16159 | -0.040858 | 0.16204 | 0.041031
12 | 15 | 1.7801 | 0.68465 | 3.5928e-09 | 0 | 0 | 0 | 0 | 0 | 1 | -90 | 90 | 0.1522 | 0.038504 | -0.15175 | -0.038335
13 | 156 | 0.019301 | 0.0074234 | 1.9478e-11 | 0 | 0 | 0 | 0 | 0 | 1 | -90 | 90 | 0.001778 | 0.00044562 | -0.001778 | -0.00044562
14 | 32 | 3.0157 | 1.1599 | 3.0433e-09 | 0 | 0 | 0 | 0 | 0 | 1 | -90 | 90 | 0.038801 | 0.0097498 | -0.038753 | -0.0097316
15 | 127 | 2.3467 | 0.90257 | 4.7365e-09 | 0 | 0 | 0 | 0 | 0 | 1 | -90 | 90 | 0.1004 | 0.025377 | -0.10014 | -0.02528
15 | 71 | 9.9812 | 3.8389 | 1.0073e-08 | 0 | 0 | 0 | 0 | 0 | 1 | -90 | 90 | 0.051356 | 0.012958 | -0.051073 | -0.01285
119 | 121 | 4.2267 | 1.6257 | 4.2655e-09 | 0 | 0 | 0 | 0 | 0 | 1 | -90 | 90 | 0.027672 | 0.0069458 | -0.027636 | -0.0069324
119 | 122 | 2.2537 | 0.86681 | 2.2744e-09 | 0 | 0 | 0 | 0 | 0 | 1 | -90 | 90 | 0.003174 | 0.00079491 | -0.0031738 | -0.00079503
119 | 117 | 2.2905 | 0.88097 | 4.6231e-09 | 0 | 0 | 0 | 0 | 0 | 1 | -90 | 90 | -0.030846 | -0.0077407 | 0.03087 | 0.0077496
121 | 137 | 0.57731 | 0.22204 | 5.8261e-10 | 0 | 0 | 0 | 0 | 0 | 1 | -90 | 90 | 0.026196 | 0.0065716 | -0.026192 | -0.00657
122 | 154 | 0.37476 | 0.14414 | 3.7819e-10 | 0 | 0 | 0 | 0 | 0 | 1 | -90 | 90 | 0.0021514 | 0.0005388 | -0.0021514 | -0.00053883
117 | 118 | 1.9996 | 0.76909 | 4.036e-09 | 0 | 0 | 0 | 0 | 0 | 1 | -90 | 90 | -0.032817 | -0.0082375 | 0.032841 | 0.0082463
154 | 155 | 3.9104 | 1.504 | 3.9462e-09 | 0 | 0 | 0 | 0 | 0 | 1 | -90 | 90 | 0.0013251 | 0.00033174 | -0.001325 | -0.00033208
32 | 33 | 2.3713 | 0.91204 | 2.3931e-09 | 0 | 0 | 0 | 0 | 0 | 1 | -90 | 90 | 0.038369 | 0.0096354 | -0.038332 | -0.0096213
127 | 221 | 4.1335 | 1.5898 | 4.1714e-09 | 0 | 0 | 0 | 0 | 0 | 1 | -90 | 90 | 0.00098117 | 0.0002455 | -0.00098113 | -0.00024589
127 | 169 | 2.8659 | 1.1023 | 5.7844e-09 | 0 | 0 | 0 | 0 | 0 | 1 | -90 | 90 | 0.099163 | 0.025034 | -0.098858 | -0.024918
71 | 69 | 3.6626 | 1.4087 | 3.6962e-09 | 0 | 0 | 0 | 0 | 0 | 1 | -90 | 90 | 0.049539 | 0.012465 | -0.049441 | -0.012428
33 | 30 | 9.4892 | 3.6497 | 9.5763e-09 | 0 | 0 | 0 | 0 | 0 | 1 | -90 | 90 | 0.037401 | 0.0093879 | -0.037259 | -0.0093344
169 | 168 | 6.5188 | 2.5072 | 6.5786e-09 | 0 | 0 | 0 | 0 | 0 | 1 | -90 | 90 | 0.0016444 | 0.0004115 | -0.0016442 | -0.00041207
169 | 25 | 1.8922 | 0.72776 | 3.8191e-09 | 0 | 0 | 0 | 0 | 0 | 1 | -90 | 90 | 0.097213 | 0.024506 | -0.097019 | -0.024432
69 | 68 | 3.1804 | 1.2232 | 3.2096e-09 | 0 | 0 | 0 | 0 | 0 | 1 | -90 | 90 | 0.047634 | 0.011975 | -0.047556 | -0.011945
16 | 17 | 2.9148 | 1.1211 | 2.9415e-09 | 0 | 0 | 0 | 0 | 0 | 1 | -90 | 90 | 0.015186 | 0.0037955 | -0.015178 | -0.003793
16 | 18 | 0.18009 | 0.069267 | 1.8175e-10 | 0 | 0 | 0 | 0 | 0 | 1 | -90 | 90 | -0.017657 | -0.0044149 | 0.017657 | 0.0044151
17 | 19 | 2.826 | 1.0869 | 2.852e-09 | 0 | 0 | 0 | 0 | 0 | 1 | -90 | 90 | 0.012428 | 0.0031038 | -0.012423 | -0.0031023
18 | 20 | 2.5954 | 0.99823 | 2.6192e-09 | 0 | 0 | 0 | 0 | 0 | 1 | -90 | 90 | -0.019627 | -0.0049088 | 0.019638 | 0.0049127
19 | 146 | 3.1098 | 1.1961 | 3.1384e-09 | 0 | 0 | 0 | 0 | 0 | 1 | -90 | 90 | 0.0038574 | 0.00096627 | -0.0038569 | -0.00096638
19 | 61 | 8.3421 | 3.2085 | 8.4186e-09 | 0 | 0 | 0 | 0 | 0 | 1 | -90 | 90 | 0.008566 | 0.002136 | -0.0085594 | -0.0021343
20 | 150 | 3.6267 | 1.3949 | 3.66e-09 | 0 | 0 | 0 | 0 | 0 | 1 | -90 | 90 | 0.0016419 | 0.00041115 | -0.0016418 | -0.00041147
20 | 139 | 0.76817 | 0.29545 | 7.7522e-10 | 0 | 0 | 0 | 0 | 0 | 1 | -90 | 90 | -0.02128 | -0.0053238 | 0.021284 | 0.0053252
146 | 160 | 2.7871 | 1.072 | 2.8127e-09 | 0 | 0 | 0 | 0 | 0 | 1 | -90 | 90 | 0.0024949 | 0.00062503 | -0.0024947 | -0.00062523
61 | 43 | 6.8456 | 2.6329 | 6.9084e-09 | 0 | 0 | 0 | 0 | 0 | 1 | -90 | 90 | 0.0085594 | 0.0021343 | -0.0085539 | -0.0021328
139 | 140 | 2.4671 | 0.9489 | 2.4898e-09 | 0 | 0 | 0 | 0 | 0 | 1 | -90 | 90 | 0.0016228 | 0.00040648 | -0.0016227 | -0.0004067
139 | 31 | 1.5449 | 0.59419 | 1.5591e-09 | 0 | 0 | 0 | 0 | 0 | 1 | -90 | 90 | -0.022906 | -0.0057317 | 0.022915 | 0.0057349
43 | 41 | 18.2098 | 7.0038 | 1.8377e-08 | 0 | 0 | 0 | 0 | 0 | 1 | -90 | 90 | 0.0070957 | 0.0017674 | -0.0070857 | -0.0017653
31 | 28 | 3.8497 | 1.4807 | 3.885e-09 | 0 | 0 | 0 | 0 | 0 | 1 | -90 | 90 | -0.025438 | -0.0063671 | 0.025464 | 0.006377
21 | 22 | 3.7611 | 1.4466 | 3.7956e-09 | 0 | 0 | 0 | 0 | 0 | 1 | -90 | 90 | -0.012771 | -0.0031991 | 0.012778 | 0.0032014
21 | 23 | 0.96781 | 0.37224 | 9.767e-10 | 0 | 0 | 0 | 0 | 0 | 1 | -90 | 90 | 0.010428 | 0.0026118 | -0.010427 | -0.0026115
22 | 222 | 7.0007 | 2.6926 | 7.065e-09 | 0 | 0 | 0 | 0 | 0 | 1 | -90 | 90 | -0.01453 | -0.0036406 | 0.014547 | 0.0036463
23 | 24 | 9.1437 | 3.5168 | 9.2276e-09 | 0 | 0 | 0 | 0 | 0 | 1 | -90 | 90 | 0.010427 | 0.0026115 | -0.010416 | -0.0026081
222 | 174 | 5.038 | 1.9377 | 5.0842e-09 | 0 | 0 | 0 | 0 | 0 | 1 | -90 | 90 | -0.016431 | -0.0041184 | 0.016446 | 0.0041238
24 | 172 | 3.6038 | 1.3861 | 3.6369e-09 | 0 | 0 | 0 | 0 | 0 | 1 | -90 | 90 | 0.009366 | 0.002345 | -0.0093624 | -0.002344
118 | 120 | 4.173 | 1.605 | 8.4225e-09 | 0 | 0 | 0 | 0 | 0 | 1 | -90 | 90 | -0.032841 | -0.0082463 | 0.032891 | 0.0082647
120 | 141 | 2.0629 | 0.79344 | 4.1637e-09 | 0 | 0 | 0 | 0 | 0 | 1 | -90 | 90 | -0.037059 | -0.0093093 | 0.03709 | 0.009321
165 | 225 | 3.4225 | 1.3163 | 3.4539e-09 | 0 | 0 | 0 | 0 | 0 | 1 | -90 | 90 | 0.0012337 | 0.00030889 | -0.0012336 | -0.00030919
165 | 164 | 3.2976 | 1.2683 | 3.3278e-09 | 0 | 0 | 0 | 0 | 0 | 1 | -90 | 90 | -0.0012337 | -0.00030889 | 0.0012338 | 0.00030859
164 | 158 | 2.5875 | 0.9952 | 2.6113e-09 | 0 | 0 | 0 | 0 | 0 | 1 | -90 | 90 | -0.0046829 | -0.0011725 | 0.0046836 | 0.0011725
164 | 162 | 1.9162 | 0.73699 | 1.9338e-09 | 0 | 0 | 0 | 0 | 0 | 1 | -90 | 90 | 0.0034492 | 0.00086392 | -0.0034489 | -0.00086401
173 | 174 | 0.71787 | 0.27611 | 7.2446e-10 | 0 | 0 | 0 | 0 | 0 | 1 | -90 | 90 | 0.017892 | 0.0044864 | -0.017889 | -0.0044855
173 | 144 | 6.7482 | 2.5955 | 6.8101e-09 | 0 | 0 | 0 | 0 | 0 | 1 | -90 | 90 | -0.019055 | -0.0047779 | 0.019082 | 0.0047878
144 | 142 | 6.6628 | 2.5626 | 6.7239e-09 | 0 | 0 | 0 | 0 | 0 | 1 | -90 | 90 | -0.048283 | -0.012106 | 0.048456 | 0.012172
209 | 158 | 2.9341 | 1.1285 | 2.961e-09 | 0 | 0 | 0 | 0 | 0 | 1 | -90 | 90 | -0.0015873 | -0.00039783 | 0.0015874 | 0.00039758
158 | 39 | 2.2288 | 0.85725 | 2.2493e-09 | 0 | 0 | 0 | 0 | 0 | 1 | -90 | 90 | -0.006271 | -0.0015701 | 0.006272 | 0.0015703
172 | 167 | 2.0923 | 0.80475 | 2.1115e-09 | 0 | 0 | 0 | 0 | 0 | 1 | -90 | 90 | 0.0077833 | 0.0019482 | -0.0077819 | -0.0019479
25 | 143 | 4.8066 | 1.8487 | 9.7015e-09 | 0 | 0 | 0 | 0 | 0 | 1 | -90 | 90 | 0.093645 | 0.023586 | -0.093184 | -0.02341
143 | 142 | 0.18991 | 0.073041 | 3.833e-10 | 0 | 0 | 0 | 0 | 0 | 1 | -90 | 90 | 0.091317 | 0.022942 | -0.091299 | -0.022936
142 | 141 | 0.23102 | 0.088852 | 4.6627e-10 | 0 | 0 | 0 | 0 | 0 | 1 | -90 | 90 | 0.042843 | 0.010763 | -0.042839 | -0.010762
167 | 57 | 7.4851 | 2.8789 | 7.5538e-09 | 0 | 0 | 0 | 0 | 0 | 1 | -90 | 90 | 0.0064061 | 0.001603 | -0.0064026 | -0.0016024
26 | 27 | 2.4255 | 0.93289 | 2.4478e-09 | 0 | 0 | 0 | 0 | 0 | 1 | -90 | 90 | 0.0079332 | 0.0019878 | -0.0079315 | -0.0019874
26 | 28 | 0.5124 | 0.19708 | 5.1711e-10 | 0 | 0 | 0 | 0 | 0 | 1 | -90 | 90 | -0.0091644 | -0.0022964 | 0.0091649 | 0.0022965
27 | 29 | 2.3942 | 0.92086 | 2.4162e-09 | 0 | 0 | 0 | 0 | 0 | 1 | -90 | 90 | 0.0059519 | 0.0014913 | -0.005951 | -0.0014912
28 | 30 | 1.0797 | 0.41528 | 1.0896e-09 | 0 | 0 | 0 | 0 | 0 | 1 | -90 | 90 | -0.034629 | -0.0086736 | 0.034643 | 0.0086788
29 | 34 | 3.5092 | 1.3497 | 3.5414e-09 | 0 | 0 | 0 | 0 | 0 | 1 | -90 | 90 | 0.0039553 | 0.00099103 | -0.0039547 | -0.00099115
35 | 36 | 1.4123 | 0.54318 | 1.4252e-09 | 0 | 0 | 0 | 0 | 0 | 1 | -90 | 90 | -0.010794 | -0.0027035 | 0.010796 | 0.0027041
35 | 37 | 2.5228 | 0.97031 | 2.546e-09 | 0 | 0 | 0 | 0 | 0 | 1 | -90 | 90 | 0.0095255 | 0.0023855 | -0.0095229 | -0.0023847
36 | 38 | 2.7993 | 1.0766 | 2.8249e-09 | 0 | 0 | 0 | 0 | 0 | 1 | -90 | 90 | -0.011556 | -0.0028946 | 0.011561 | 0.002896
37 | 39 | 1.0368 | 0.39878 | 1.0463e-09 | 0 | 0 | 0 | 0 | 0 | 1 | -90 | 90 | 0.0086216 | 0.0021588 | -0.0086207 | -0.0021586
38 | 145 | 3.1085 | 1.1956 | 3.1371e-09 | 0 | 0 | 0 | 0 | 0 | 1 | -90 | 90 | -0.012805 | -0.0032078 | 0.012811 | 0.0032097
39 | 157 | 4.0611 | 1.562 | 4.0984e-09 | 0 | 0 | 0 | 0 | 0 | 1 | -90 | 90 | 0.0023488 | 0.00058832 | -0.0023485 | -0.00058861
145 | 151 | 2.2448 | 0.86338 | 2.2654e-09 | 0 | 0 | 0 | 0 | 0 | 1 | -90 | 90 | -0.014947 | -0.0037452 | 0.014953 | 0.0037472
151 | 132 | 3.638 | 1.3992 | 3.6714e-09 | 0 | 0 | 0 | 0 | 0 | 1 | -90 | 90 | -0.01618 | -0.0040547 | 0.016191 | 0.0040584
40 | 41 | 27.1674 | 10.449 | 2.7417e-08 | 0 | 0 | 0 | 0 | 0 | 1 | -90 | 90 | -0.0070709 | -0.0017623 | 0.0070857 | 0.0017653
40 | 42 | 3.4844 | 1.3402 | 3.5164e-09 | 0 | 0 | 0 | 0 | 0 | 1 | -90 | 90 | 0.0053785 | 0.0013382 | -0.0053774 | -0.0013381
42 | 44 | 15.9894 | 6.1498 | 1.6136e-08 | 0 | 0 | 0 | 0 | 0 | 1 | -90 | 90 | 0.00061537 | 0.00015267 | -0.00061531 | -0.00015421
42 | 45 | 12.6605 | 4.8694 | 1.2777e-08 | 0 | 0 | 0 | 0 | 0 | 1 | -90 | 90 | 0.0047621 | 0.0011854 | -0.0047589 | -0.0011854
45 | 185 | 15.5958 | 5.9984 | 1.5739e-08 | 0 | 0 | 0 | 0 | 0 | 1 | -90 | 90 | 0.0028471 | 0.00070629 | -0.0028457 | -0.00070728
185 | 184 | 13.638 | 5.2454 | 1.3763e-08 | 0 | 0 | 0 | 0 | 0 | 1 | -90 | 90 | 0.0028457 | 0.00070728 | -0.0028445 | -0.00070815
184 | 183 | 13.7525 | 5.2894 | 1.3879e-08 | 0 | 0 | 0 | 0 | 0 | 1 | -90 | 90 | 0.0020387 | 0.00050619 | -0.0020381 | -0.00050729
46 | 47 | 3.8322 | 1.4739 | 3.8674e-09 | 0 | 0 | 0 | 0 | 0 | 1 | -90 | 90 | 0.0013081 | 0.00032594 | -0.001308 | -0.00032629
46 | 183 | 16.9776 | 6.5299 | 1.7133e-08 | 0 | 0 | 0 | 0 | 0 | 1 | -90 | 90 | -0.0013081 | -0.00032594 | 0.0013084 | 0.00032441
47 | 59 | 8.229 | 3.165 | 8.3045e-09 | 0 | 0 | 0 | 0 | 0 | 1 | -90 | 90 | 0.00097705 | 0.00024334 | -0.00097696 | -0.00024411
59 | 60 | 6.8898 | 2.6499 | 6.9531e-09 | 0 | 0 | 0 | 0 | 0 | 1 | -90 | 90 | 0.00034307 | 8.5242e-05 | -0.00034306 | -8.591e-05
60 | 62 | 0.70835 | 0.27244 | 7.1485e-10 | 0 | 0 | 0 | 0 | 0 | 1 | -90 | 90 | 0.00034306 | 8.591e-05 | -0.00034306 | -8.5978e-05
54 | 55 | 0.25157 | 0.096757 | 2.5388e-10 | 0 | 0 | 0 | 0 | 0 | 1 | -90 | 90 | -0.0033188 | -0.00083143 | 0.0033188 | 0.00083141
54 | 56 | 2.1566 | 0.82948 | 2.1764e-09 | 0 | 0 | 0 | 0 | 0 | 1 | -90 | 90 | 0.0023348 | 0.00058481 | -0.0023347 | -0.00058496
55 | 57 | 4.1491 | 1.5958 | 4.1872e-09 | 0 | 0 | 0 | 0 | 0 | 1 | -90 | 90 | -0.004185 | -0.0010485 | 0.0041858 | 0.0010484
56 | 58 | 1.9678 | 0.75684 | 1.9858e-09 | 0 | 0 | 0 | 0 | 0 | 1 | -90 | 90 | 0.0015843 | 0.0003969 | -0.0015842 | -0.00039706
57 | 166 | 1.9861 | 0.76388 | 2.0043e-09 | 0 | 0 | 0 | 0 | 0 | 1 | -90 | 90 | 0.0022168 | 0.00055401 | -0.0022167 | -0.00055415
166 | 170 | 3.0498 | 1.173 | 3.0778e-09 | 0 | 0 | 0 | 0 | 0 | 1 | -90 | 90 | 0.0015145 | 0.00037816 | -0.0015145 | -0.00037842
170 | 171 | 12.1821 | 4.6854 | 1.2294e-08 | 0 | 0 | 0 | 0 | 0 | 1 | -90 | 90 | 0.00074034 | 0.0001844 | -0.00074026 | -0.00018553
63 | 64 | 3.5376 | 1.3606 | 3.5701e-09 | 0 | 0 | 0 | 0 | 0 | 1 | -90 | 90 | 0.0083232 | 0.002078 | -0.0083205 | -0.0020773
63 | 65 | 0.17993 | 0.069203 | 1.8158e-10 | 0 | 0 | 0 | 0 | 0 | 1 | -90 | 90 | -0.0092989 | -0.0023225 | 0.0092991 | 0.0023226
64 | 66 | 2.5892 | 0.99586 | 2.613e-09 | 0 | 0 | 0 | 0 | 0 | 1 | -90 | 90 | 0.0076679 | 0.0019137 | -0.0076662 | -0.0019133
65 | 67 | 1.6115 | 0.61982 | 1.6263e-09 | 0 | 0 | 0 | 0 | 0 | 1 | -90 | 90 | -0.010005 | -0.0024995 | 0.010007 | 0.0025001
66 | 74 | 1.3837 | 0.53218 | 1.3964e-09 | 0 | 0 | 0 | 0 | 0 | 1 | -90 | 90 | 0.0048439 | 0.0012071 | -0.0048435 | -0.0012071
66 | 75 | 2.7997 | 1.0768 | 2.8254e-09 | 0 | 0 | 0 | 0 | 0 | 1 | -90 | 90 | 0.0028223 | 0.00070621 | -0.0028221 | -0.00070638
67 | 79 | 0.46748 | 0.1798 | 4.7177e-10 | 0 | 0 | 0 | 0 | 0 | 1 | -90 | 90 | -0.010341 | -0.0025839 | 0.010342 | 0.0025841
74 | 83 | 0.63207 | 0.2431 | 6.3787e-10 | 0 | 0 | 0 | 0 | 0 | 1 | -90 | 90 | 0.0044464 | 0.0011075 | -0.0044462 | -0.0011076
75 | 90 | 1.4208 | 0.54647 | 1.4339e-09 | 0 | 0 | 0 | 0 | 0 | 1 | -90 | 90 | 0.0015229 | 0.00038076 | -0.0015228 | -0.00038088
79 | 93 | 4.3077 | 1.6568 | 4.3472e-09 | 0 | 0 | 0 | 0 | 0 | 1 | -90 | 90 | 0.003234 | 0.00081013 | -0.0032335 | -0.00081035
79 | 77 | 5.7643 | 2.217 | 5.8172e-09 | 0 | 0 | 0 | 0 | 0 | 1 | -90 | 90 | -0.013576 | -0.0033942 | 0.013588 | 0.0033982
83 | 84 | 2.2283 | 0.85705 | 2.2488e-09 | 0 | 0 | 0 | 0 | 0 | 1 | -90 | 90 | 0.0039145 | 0.00097429 | -0.0039141 | -0.00097435
90 | 91 | 4.5382 | 1.7454 | 4.5798e-09 | 0 | 0 | 0 | 0 | 0 | 1 | -90 | 90 | 0.00060123 | 0.00015026 | -0.00060121 | -0.00015068
90 | 92 | 3.7605 | 1.4464 | 3.795e-09 | 0 | 0 | 0 | 0 | 0 | 1 | -90 | 90 | 0.00092159 | 0.00023062 | -0.00092156 | -0.00023097
93 | 210 | 0.79495 | 0.30575 | 8.0225e-10 | 0 | 0 | 0 | 0 | 0 | 1 | -90 | 90 | 0.0021262 | 0.00053282 | -0.0021261 | -0.00053288
77 | 76 | 4.619 | 1.7766 | 4.6614e-09 | 0 | 0 | 0 | 0 | 0 | 1 | -90 | 90 | -0.014813 | -0.0037053 | 0.014824 | 0.0037092
68 | 70 | 1.6337 | 0.62833 | 1.6487e-09 | 0 | 0 | 0 | 0 | 0 | 1 | -90 | 90 | 0.046647 | 0.011718 | -0.046608 | -0.011703
70 | 72 | 1.0746 | 0.4133 | 1.0844e-09 | 0 | 0 | 0 | 0 | 0 | 1 | -90 | 90 | 0.045379 | 0.011395 | -0.045354 | -0.011386
70 | 73 | 4.9678 | 1.9107 | 5.0134e-09 | 0 | 0 | 0 | 0 | 0 | 1 | -90 | 90 | 0.001229 | 0.00030756 | -0.001229 | -0.00030801
72 | 82 | 2.7884 | 1.0724 | 2.814e-09 | 0 | 0 | 0 | 0 | 0 | 1 | -90 | 90 | 0.043925 | 0.011028 | -0.043866 | -0.011005
72 | 81 | 1.6706 | 0.64255 | 1.686e-09 | 0 | 0 | 0 | 0 | 0 | 1 | -90 | 90 | 0.0014293 | 0.00035805 | -0.0014292 | -0.0003582
82 | 149 | 5.4878 | 2.1107 | 5.5382e-09 | 0 | 0 | 0 | 0 | 0 | 1 | -90 | 90 | 0.0019999 | 0.00050074 | -0.0019997 | -0.00050118
82 | 147 | 2.5223 | 0.97012 | 2.5455e-09 | 0 | 0 | 0 | 0 | 0 | 1 | -90 | 90 | 0.041866 | 0.010505 | -0.041817 | -0.010486
147 | 148 | 2.7578 | 1.0607 | 2.7831e-09 | 0 | 0 | 0 | 0 | 0 | 1 | -90 | 90 | 0.040133 | 0.010064 | -0.040083 | -0.010045
84 | 85 | 1.7528 | 0.67416 | 1.7689e-09 | 0 | 0 | 0 | 0 | 0 | 1 | -90 | 90 | 0.0028955 | 0.00071907 | -0.0028954 | -0.00071917
76 | 78 | 5.3158 | 2.0445 | 5.3646e-09 | 0 | 0 | 0 | 0 | 0 | 1 | -90 | 90 | -0.017454 | -0.0043664 | 0.017472 | 0.0043728
76 | 226 | 20.9474 | 8.0567 | 2.114e-08 | 0 | 0 | 0 | 0 | 0 | 1 | -90 | 90 | 0.001345 | 0.00033514 | -0.0013446 | -0.00033699
78 | 80 | 0.34132 | 0.13128 | 3.4445e-10 | 0 | 0 | 0 | 0 | 0 | 1 | -90 | 90 | -0.017879 | -0.0044747 | 0.01788 | 0.0044751
80 | 161 | 6.8692 | 2.642 | 6.9322e-09 | 0 | 0 | 0 | 0 | 0 | 1 | -90 | 90 | -0.019191 | -0.0048036 | 0.019219 | 0.0048137
161 | 135 | 3.1523 | 1.2124 | 3.1813e-09 | 0 | 0 | 0 | 0 | 0 | 1 | -90 | 90 | -0.02043 | -0.0051173 | 0.020445 | 0.0051226
135 | 148 | 1.2228 | 0.47029 | 1.234e-09 | 0 | 0 | 0 | 0 | 0 | 1 | -90 | 90 | -0.038969 | -0.0097635 | 0.03899 | 0.0097713
135 | 134 | 3.2629 | 1.255 | 3.2928e-09 | 0 | 0 | 0 | 0 | 0 | 1 | -90 | 90 | 0.018525 | 0.0046409 | -0.018512 | -0.0046364
85 | 86 | 2.5324 | 0.97401 | 2.5557e-09 | 0 | 0 | 0 | 0 | 0 | 1 | -90 | 90 | 0.0019402 | 0.00047978 | -0.0019401 | -0.00047998
86 | 87 | 7.965 | 3.0635 | 8.0381e-09 | 0 | 0 | 0 | 0 | 0 | 1 | -90 | 90 | 0.0010472 | 0.00025619 | -0.0010471 | -0.00025691
87 | 89 | 4.1741 | 1.6054 | 4.2124e-09 | 0 | 0 | 0 | 0 | 0 | 1 | -90 | 90 | 0.0010471 | 0.00025691 | -0.001047 | -0.00025729
89 | 202 | 36.651 | 14.0965 | 3.6987e-08 | 0 | 0 | 0 | 0 | 0 | 1 | -90 | 90 | 0.001047 | 0.00025729 | -0.0010466 | -0.00026062
88 | 159 | 2.7991 | 1.0766 | 2.8248e-09 | 0 | 0 | 0 | 0 | 0 | 1 | -90 | 90 | -0.00071348 | -0.00017702 | 0.0007135 | 0.00017675
88 | 193 | 13.749 | 5.2881 | 1.3875e-08 | 0 | 0 | 0 | 0 | 0 | 1 | -90 | 90 | 0.00071348 | 0.00017702 | -0.0007134 | -0.00017831
159 | 126 | 2.2781 | 0.87619 | 2.299e-09 | 0 | 0 | 0 | 0 | 0 | 1 | -90 | 90 | -0.0016214 | -0.0004043 | 0.0016215 | 0.00040411
193 | 194 | 5.1185 | 1.9687 | 5.1655e-09 | 0 | 0 | 0 | 0 | 0 | 1 | -90 | 90 | 0.0007134 | 0.00017831 | -0.00071338 | -0.00017879
202 | 201 | 17.7576 | 6.8299 | 1.7921e-08 | 0 | 0 | 0 | 0 | 0 | 1 | -90 | 90 | 0.00043725 | 0.0001079 | -0.00043721 | -0.00010958
126 | 125 | 2.9586 | 1.1379 | 2.9858e-09 | 0 | 0 | 0 | 0 | 0 | 1 | -90 | 90 | -0.0020627 | -0.0005147 | 0.0020629 | 0.00051447
111 | 112 | 1.3686 | 0.52637 | 1.3811e-09 | 0 | 0 | 0 | 0 | 0 | 1 | -90 | 90 | 0.0035457 | 0.00088832 | -0.0035455 | -0.00088837
111 | 113 | 2.5199 | 0.9692 | 2.5431e-09 | 0 | 0 | 0 | 0 | 0 | 1 | -90 | 90 | -0.0053227 | -0.0013337 | 0.0053235 | 0.0013337
112 | 114 | 2.4562 | 0.94471 | 2.4788e-09 | 0 | 0 | 0 | 0 | 0 | 1 | -90 | 90 | 0.0021188 | 0.0005308 | -0.0021187 | -0.00053099
113 | 115 | 2.2445 | 0.86325 | 2.265e-09 | 0 | 0 | 0 | 0 | 0 | 1 | -90 | 90 | 0.0095426 | 0.0023878 | -0.0095403 | -0.0023871
113 | 116 | 3.052 | 1.1739 | 3.08e-09 | 0 | 0 | 0 | 0 | 0 | 1 | -90 | 90 | -0.014866 | -0.0037215 | 0.014874 | 0.0037241
115 | 136 | 0.39702 | 0.1527 | 4.0066e-10 | 0 | 0 | 0 | 0 | 0 | 1 | -90 | 90 | 0.0048357 | 0.0012114 | -0.0048356 | -0.0012114
115 | 124 | 7.4706 | 2.8733 | 7.5392e-09 | 0 | 0 | 0 | 0 | 0 | 1 | -90 | 90 | 0.0047046 | 0.0011758 | -0.0047027 | -0.0011758
116 | 134 | 1.1619 | 0.44689 | 1.1726e-09 | 0 | 0 | 0 | 0 | 0 | 1 | -90 | 90 | -0.016618 | -0.0041612 | 0.016621 | 0.0041625
136 | 223 | 2.3228 | 0.8934 | 2.3442e-09 | 0 | 0 | 0 | 0 | 0 | 1 | -90 | 90 | 0.0027801 | 0.00069658 | -0.0027799 | -0.00069672
136 | 224 | 4.2602 | 1.6385 | 4.2993e-09 | 0 | 0 | 0 | 0 | 0 | 1 | -90 | 90 | 0.0020555 | 0.00051478 | -0.0020553 | -0.00051512
124 | 123 | 3.9209 | 1.508 | 3.9569e-09 | 0 | 0 | 0 | 0 | 0 | 1 | -90 | 90 | 0.0039091 | 0.00097687 | -0.0039084 | -0.00097699
123 | 125 | 0.2121 | 0.081577 | 2.1405e-10 | 0 | 0 | 0 | 0 | 0 | 1 | -90 | 90 | 0.0031948 | 0.00079814 | -0.0031948 | -0.00079815
137 | 138 | 0.91462 | 0.35178 | 9.2302e-10 | 0 | 0 | 0 | 0 | 0 | 1 | -90 | 90 | 0.024713 | 0.0061995 | -0.024707 | -0.0061971
138 | 133 | 2.3955 | 0.92134 | 2.4175e-09 | 0 | 0 | 0 | 0 | 0 | 1 | -90 | 90 | 0.024224 | 0.0060761 | -0.024209 | -0.0060703
128 | 129 | 2.7641 | 1.0631 | 2.7895e-09 | 0 | 0 | 0 | 0 | 0 | 1 | -90 | 90 | 0.0063868 | 0.0016003 | -0.0063855 | -0.0016001
128 | 130 | 0.33302 | 0.12809 | 3.3608e-10 | 0 | 0 | 0 | 0 | 0 | 1 | -90 | 90 | -0.007463 | -0.0018701 | 0.0074632 | 0.0018701
129 | 131 | 0.56817 | 0.21853 | 5.7338e-10 | 0 | 0 | 0 | 0 | 0 | 1 | -90 | 90 | 0.0063855 | 0.0016001 | -0.0063852 | -0.0016001
130 | 133 | 2.6304 | 1.0117 | 2.6545e-09 | 0 | 0 | 0 | 0 | 0 | 1 | -90 | 90 | -0.023662 | -0.0059313 | 0.023678 | 0.0059374
130 | 132 | 2.6985 | 1.0379 | 2.7233e-09 | 0 | 0 | 0 | 0 | 0 | 1 | -90 | 90 | 0.016198 | 0.0040612 | -0.016191 | -0.0040584
131 | 153 | 0.96567 | 0.37141 | 9.7453e-10 | 0 | 0 | 0 | 0 | 0 | 1 | -90 | 90 | 0.004637 | 0.0011619 | -0.0046367 | -0.0011619
153 | 152 | 2.6441 | 1.017 | 2.6684e-09 | 0 | 0 | 0 | 0 | 0 | 1 | -90 | 90 | 0.00282 | 0.00070656 | -0.0028198 | -0.00070672
162 | 163 | 4.5719 | 1.7584 | 4.6138e-09 | 0 | 0 | 0 | 0 | 0 | 1 | -90 | 90 | 0.0020832 | 0.00052171 | -0.002083 | -0.00052206