## bus_data
BUS_I | BUS_TYPE | Pd | Qd | Gs | Bs | area | Vm | Va | baseKV | zone | Vmax | Vmin
1 | 3 | 0.018882 | 0.0047323 | 0 | 0 | 1 | 1 | 0 | 0.4 | 1 | 1.1 | 0.9
2 | 1 | 0 | 0 | 0 | 0 | 1 | 0.99701 | -0.020666 | 0.4 | 1 | 1.1 | 0.9
4 | 1 | 0.083436 | 0.020911 | 0 | 0 | 1 | 0.99036 | -0.067237 | 0.4 | 1 | 1.1 | 0.9
5 | 1 | 0.011804 | 0.0029584 | 0 | 0 | 1 | 0.99625 | -0.026043 | 0.4 | 1 | 1.1 | 0.9
107 | 1 | 0.0031991 | 0.00080178 | 0 | 0 | 1 | 0.99159 | -0.058325 | 0.4 | 1 | 1.1 | 0.9
51 | 1 | 0.013669 | 0.0034258 | 0 | 0 | 1 | 0.98684 | -0.092051 | 0.4 | 1 | 1.1 | 0.9
9 | 1 | 0.0026744 | 0.00067026 | 0 | 0 | 1 | 0.98168 | -0.12823 | 0.4 | 1 | 1.1 | 0.9
10 | 1 | 0.0033425 | 0.0008377 | 0 | 0 | 1 | 0.98179 | -0.12744 | 0.4 | 1 | 1.1 | 0.9
11 | 1 | 0.0012459 | 0.00031225 | 0 | 0 | 1 | 0.98139 | -0.13023 | 0.4 | 1 | 1.1 | 0.9
12 | 1 | 0.0014102 | 0.00035344 | 0 | 0 | 1 | 0.98235 | -0.1234 | 0.4 | 1 | 1.1 | 0.9
13 | 1 | 0.0014387 | 0.00036058 | 0 | 0 | 1 | 0.98125 | -0.13124 | 0.4 | 1 | 1.1 | 0.9
84 | 1 | 0.0016469 | 0.00041275 | 0 | 0 | 1 | 0.98093 | -0.13355 | 0.4 | 1 | 1.1 | 0.9
80 | 1 | 0.0012651 | 0.00031706 | 0 | 0 | 1 | 0.98083 | -0.1343 | 0.4 | 1 | 1.1 | 0.9
81 | 1 | 0.004132 | 0.0010356 | 0 | 0 | 1 | 0.98072 | -0.13505 | 0.4 | 1 | 1.1 | 0.9
82 | 1 | 0.0019422 | 0.00048677 | 0 | 0 | 1 | 0.98089 | -0.13385 | 0.4 | 1 | 1.1 | 0.9
89 | 1 | 0.0023105 | 0.00057906 | 0 | 0 | 1 | 0.98073 | -0.13501 | 0.4 | 1 | 1.1 | 0.9
8 | 1 | 0 | 0 | 0 | 0 | 1 | 0.99552 | -0.031196 | 0.4 | 1 | 1.1 | 0.9
76 | 1 | 0.0047149 | 0.0011817 | 0 | 0 | 1 | 0.98147 | -0.1297 | 0.4 | 1 | 1.1 | 0.9
79 | 1 | 0 | 0 | 0 | 0 | 1 | 0.98594 | -0.098016 | 0.4 | 1 | 1.1 | 0.9
25 | 1 | 0.0023603 | 0.00059155 | 0 | 0 | 1 | 0.97911 | -0.14651 | 0.4 | 1 | 1.1 | 0.9
26 | 1 | 0.001861 | 0.00046641 | 0 | 0 | 1 | 0.97897 | -0.14752 | 0.4 | 1 | 1.1 | 0.9
27 | 1 | 0.0026381 | 0.00066118 | 0 | 0 | 1 | 0.97946 | -0.144 | 0.4 | 1 | 1.1 | 0.9
28 | 1 | 0.0022844 | 0.00057254 | 0 | 0 | 1 | 0.97891 | -0.14796 | 0.4 | 1 | 1.1 | 0.9
29 | 1 | 0 | 0 | 0 | 0 | 1 | 0.97968 | -0.14246 | 0.4 | 1 | 1.1 | 0.9
78 | 1 | 0 | 0 | 0 | 0 | 1 | 0.97846 | -0.15117 | 0.4 | 1 | 1.1 | 0.9
77 | 1 | 0 | 0 | 0 | 0 | 1 | 0.97698 | -0.16173 | 0.4 | 1 | 1.1 | 0.9
88 | 1 | 0 | 0 | 0 | 0 | 1 | 0.97618 | -0.16747 | 0.4 | 1 | 1.1 | 0.9
85 | 1 | 0.0011191 | 0.00028046 | 0 | 0 | 1 | 0.97692 | -0.16212 | 0.4 | 1 | 1.1 | 0.9
93 | 1 | 0.0011203 | 0.00028077 | 0 | 0 | 1 | 0.97841 | -0.15151 | 0.4 | 1 | 1.1 | 0.9
92 | 1 | 0.0014491 | 0.00036317 | 0 | 0 | 1 | 0.97844 | -0.15128 | 0.4 | 1 | 1.1 | 0.9
108 | 1 | 0.0025899 | 0.00064909 | 0 | 0 | 1 | 0.98586 | -0.098566 | 0.4 | 1 | 1.1 | 0.9
106 | 1 | 0 | 0 | 0 | 0 | 1 | 0.98822 | -0.081899 | 0.4 | 1 | 1.1 | 0.9
86 | 1 | 0.0021639 | 0.00054231 | 0 | 0 | 1 | 0.97684 | -0.16276 | 0.4 | 1 | 1.1 | 0.9
87 | 1 | 0.0020834 | 0.00052214 | 0 | 0 | 1 | 0.97677 | -0.16324 | 0.4 | 1 | 1.1 | 0.9
95 | 1 | 0.0028128 | 0.00070496 | 0 | 0 | 1 | 0.97576 | -0.17049 | 0.4 | 1 | 1.1 | 0.9
94 | 1 | 0.0022002 | 0.00055141 | 0 | 0 | 1 | 0.97613 | -0.16782 | 0.4 | 1 | 1.1 | 0.9
91 | 1 | 0.00040016 | 0.00010029 | 0 | 0 | 1 | 0.97842 | -0.15142 | 0.4 | 1 | 1.1 | 0.9
96 | 1 | 0.0027455 | 0.00068808 | 0 | 0 | 1 | 0.97536 | -0.17336 | 0.4 | 1 | 1.1 | 0.9
97 | 1 | 0.0021102 | 0.00052888 | 0 | 0 | 1 | 0.9751 | -0.17522 | 0.4 | 1 | 1.1 | 0.9
98 | 1 | 0 | 0 | 0 | 0 | 1 | 0.97508 | -0.17532 | 0.4 | 1 | 1.1 | 0.9
99 | 1 | 0 | 0 | 0 | 0 | 1 | 0.97492 | -0.1765 | 0.4 | 1 | 1.1 | 0.9
100 | 1 | 0.0023228 | 0.00058215 | 0 | 0 | 1 | 0.97506 | -0.17552 | 0.4 | 1 | 1.1 | 0.9
109 | 1 | 0.0020784 | 0.00052089 | 0 | 0 | 1 | 0.9749 | -0.17664 | 0.4 | 1 | 1.1 | 0.9
110 | 1 | 0.0023537 | 0.0005899 | 0 | 0 | 1 | 0.97489 | -0.17673 | 0.4 | 1 | 1.1 | 0.9
105 | 1 | 0.0015248 | 0.00038216 | 0 | 0 | 1 | 0.98818 | -0.082244 | 0.4 | 1 | 1.1 | 0.9
45 | 1 | 0.00090966 | 0.00022798 | 0 | 0 | 1 | 0.9809 | -0.13409 | 0.4 | 1 | 1.1 | 0.9
49 | 1 | 0.00098235 | 0.0002462 | 0 | 0 | 1 | 0.98682 | -0.092193 | 0.4 | 1 | 1.1 | 0.9
35 | 1 | 0.001641 | 0.00041127 | 0 | 0 | 1 | 0.99527 | -0.032937 | 0.4 | 1 | 1.1 | 0.9
6 | 1 | 0 | 0 | 0 | 0 | 1 | 0.99528 | -0.032825 | 0.4 | 1 | 1.1 | 0.9
7 | 1 | 0.0029287 | 0.00073399 | 0 | 0 | 1 | 0.99514 | -0.033827 | 0.4 | 1 | 1.1 | 0.9
21 | 1 | 0.00097375 | 0.00024405 | 0 | 0 | 1 | 0.99506 | -0.034425 | 0.4 | 1 | 1.1 | 0.9
22 | 1 | 0.0010385 | 0.00026026 | 0 | 0 | 1 | 0.99497 | -0.035022 | 0.4 | 1 | 1.1 | 0.9
36 | 1 | 0.0011715 | 0.00029361 | 0 | 0 | 1 | 0.99523 | -0.033231 | 0.4 | 1 | 1.1 | 0.9
14 | 1 | 0.00094438 | 0.00023668 | 0 | 0 | 1 | 0.97034 | -0.20982 | 0.4 | 1 | 1.1 | 0.9
16 | 1 | 0 | 0 | 0 | 0 | 1 | 0.97035 | -0.20975 | 0.4 | 1 | 1.1 | 0.9
15 | 1 | 0 | 0 | 0 | 0 | 1 | 0.97142 | -0.20203 | 0.4 | 1 | 1.1 | 0.9
17 | 1 | 0.0018895 | 0.00047354 | 0 | 0 | 1 | 0.97209 | -0.19721 | 0.4 | 1 | 1.1 | 0.9
18 | 1 | 0 | 0 | 0 | 0 | 1 | 0.97114 | -0.20409 | 0.4 | 1 | 1.1 | 0.9
19 | 1 | 0.00087038 | 0.00021814 | 0 | 0 | 1 | 0.97047 | -0.20892 | 0.4 | 1 | 1.1 | 0.9
20 | 1 | 0 | 0 | 0 | 0 | 1 | 0.97025 | -0.21046 | 0.4 | 1 | 1.1 | 0.9
54 | 1 | 0.00031506 | 7.8961e-05 | 0 | 0 | 1 | 0.97337 | -0.18797 | 0.4 | 1 | 1.1 | 0.9
24 | 1 | 0 | 0 | 0 | 0 | 1 | 0.97111 | -0.20428 | 0.4 | 1 | 1.1 | 0.9
23 | 1 | 0.00089459 | 0.00022421 | 0 | 0 | 1 | 0.9711 | -0.20432 | 0.4 | 1 | 1.1 | 0.9
37 | 1 | 0.0015616 | 0.00039137 | 0 | 0 | 1 | 0.9707 | -0.20723 | 0.4 | 1 | 1.1 | 0.9
42 | 1 | 0.0010616 | 0.00026607 | 0 | 0 | 1 | 0.9702 | -0.21087 | 0.4 | 1 | 1.1 | 0.9
39 | 1 | 0.0013504 | 0.00033844 | 0 | 0 | 1 | 0.97018 | -0.21101 | 0.4 | 1 | 1.1 | 0.9
52 | 1 | 0.00024562 | 6.1558e-05 | 0 | 0 | 1 | 0.97357 | -0.18656 | 0.4 | 1 | 1.1 | 0.9
53 | 1 | 0 | 0 | 0 | 0 | 1 | 0.97387 | -0.18437 | 0.4 | 1 | 1.1 | 0.9
55 | 1 | 0 | 0 | 0 | 0 | 1 | 0.97393 | -0.18397 | 0.4 | 1 | 1.1 | 0.9
56 | 1 | 0 | 0 | 0 | 0 | 1 | 0.97385 | -0.18455 | 0.4 | 1 | 1.1 | 0.9
70 | 1 | 0 | 0 | 0 | 0 | 1 | 0.97461 | -0.17905 | 0.4 | 1 | 1.1 | 0.9
69 | 1 | 0.0002683 | 6.7243e-05 | 0 | 0 | 1 | 0.97392 | -0.18402 | 0.4 | 1 | 1.1 | 0.9
103 | 1 | 0.00034446 | 8.6329e-05 | 0 | 0 | 1 | 0.97384 | -0.18459 | 0.4 | 1 | 1.1 | 0.9
59 | 1 | 0 | 0 | 0 | 0 | 1 | 0.9738 | -0.18487 | 0.4 | 1 | 1.1 | 0.9
57 | 1 | 0.00036404 | 9.1236e-05 | 0 | 0 | 1 | 0.97379 | -0.18494 | 0.4 | 1 | 1.1 | 0.9
58 | 1 | 0.00021572 | 5.4065e-05 | 0 | 0 | 1 | 0.97379 | -0.18497 | 0.4 | 1 | 1.1 | 0.9
60 | 1 | 0.0004887 | 0.00012248 | 0 | 0 | 1 | 0.97377 | -0.18508 | 0.4 | 1 | 1.1 | 0.9
38 | 1 | 0.0015821 | 0.00039651 | 0 | 0 | 1 | 0.97078 | -0.20662 | 0.4 | 1 | 1.1 | 0.9
40 | 1 | 0.00040087 | 0.00010047 | 0 | 0 | 1 | 0.97014 | -0.2113 | 0.4 | 1 | 1.1 | 0.9
30 | 1 | 7.8567e-05 | 1.9691e-05 | 0 | 0 | 1 | 0.97725 | -0.16029 | 0.4 | 1 | 1.1 | 0.9
31 | 1 | 0.00057913 | 0.00014514 | 0 | 0 | 1 | 0.97727 | -0.16017 | 0.4 | 1 | 1.1 | 0.9
32 | 1 | 0.00022755 | 5.7028e-05 | 0 | 0 | 1 | 0.97724 | -0.16034 | 0.4 | 1 | 1.1 | 0.9
34 | 1 | 0.0011751 | 0.00029452 | 0 | 0 | 1 | 0.97746 | -0.1588 | 0.4 | 1 | 1.1 | 0.9
101 | 1 | 0.00068205 | 0.00017094 | 0 | 0 | 1 | 0.97815 | -0.1538 | 0.4 | 1 | 1.1 | 0.9
33 | 1 | 0.0017484 | 0.00043819 | 0 | 0 | 1 | 0.97742 | -0.15903 | 0.4 | 1 | 1.1 | 0.9
102 | 1 | 0.0020589 | 0.00051601 | 0 | 0 | 1 | 0.978 | -0.15487 | 0.4 | 1 | 1.1 | 0.9
67 | 1 | 0 | 0 | 0 | 0 | 1 | 0.97837 | -0.15219 | 0.4 | 1 | 1.1 | 0.9
41 | 1 | 0.00084901 | 0.00021278 | 0 | 0 | 1 | 0.97009 | -0.21165 | 0.4 | 1 | 1.1 | 0.9
43 | 1 | 0.00061372 | 0.00015381 | 0 | 0 | 1 | 0.97009 | -0.21165 | 0.4 | 1 | 1.1 | 0.9
46 | 1 | 0 | 0 | 0 | 0 | 1 | 0.9796 | -0.14338 | 0.4 | 1 | 1.1 | 0.9
47 | 1 | 0.001036 | 0.00025965 | 0 | 0 | 1 | 0.97922 | -0.14607 | 0.4 | 1 | 1.1 | 0.9
48 | 1 | 0.00063075 | 0.00015808 | 0 | 0 | 1 | 0.97959 | -0.14346 | 0.4 | 1 | 1.1 | 0.9
50 | 1 | 0.0013514 | 0.00033871 | 0 | 0 | 1 | 0.9868 | -0.092303 | 0.4 | 1 | 1.1 | 0.9
62 | 1 | 0 | 0 | 0 | 0 | 1 | 0.97748 | -0.15849 | 0.4 | 1 | 1.1 | 0.9
68 | 1 | 0 | 0 | 0 | 0 | 1 | 0.97867 | -0.15006 | 0.4 | 1 | 1.1 | 0.9
61 | 1 | 0.0015501 | 0.00038849 | 0 | 0 | 1 | 0.97683 | -0.16317 | 0.4 | 1 | 1.1 | 0.9
104 | 1 | 0.0003759 | 9.4208e-05 | 0 | 0 | 1 | 0.97461 | -0.17909 | 0.4 | 1 | 1.1 | 0.9
63 | 1 | 0.0026372 | 0.00066094 | 0 | 0 | 1 | 0.97596 | -0.16936 | 0.4 | 1 | 1.1 | 0.9
75 | 1 | 0.0010453 | 0.00026197 | 0 | 0 | 1 | 0.97523 | -0.17461 | 0.4 | 1 | 1.1 | 0.9
72 | 1 | 0.0013469 | 0.00033757 | 0 | 0 | 1 | 0.97452 | -0.17974 | 0.4 | 1 | 1.1 | 0.9
74 | 1 | 0 | 0 | 0 | 0 | 1 | 0.97474 | -0.17815 | 0.4 | 1 | 1.1 | 0.9
71 | 1 | 0.0011105 | 0.00027833 | 0 | 0 | 1 | 0.97443 | -0.18035 | 0.4 | 1 | 1.1 | 0.9
64 | 1 | 0.00052998 | 0.00013283 | 0 | 0 | 1 | 0.97833 | -0.15249 | 0.4 | 1 | 1.1 | 0.9
65 | 1 | 0 | 0 | 0 | 0 | 1 | 0.97836 | -0.15232 | 0.4 | 1 | 1.1 | 0.9
66 | 1 | 0.00085025 | 0.00021309 | 0 | 0 | 1 | 0.97785 | -0.15598 | 0.4 | 1 | 1.1 | 0.9
73 | 1 | 0.0024457 | 0.00061295 | 0 | 0 | 1 | 0.97441 | -0.18051 | 0.4 | 1 | 1.1 | 0.9

## generator_data
GEN_BUS | PG | QG | QMAX | QMIN | VG | MBASE | GEN_STATUS | PMAX | PMIN
1 | 0.24401 | 0.061559 | 10 | -10 | 1 | 100 | 1 | 10 | 0

## branch_data
F_BUS | T_BUS | BR_R | BR_X | BR_B | RATE_A | RATE_B | RATE_C | TAP | SHIFT | BR_STATUS | ANGMIN | ANGMAX | P_in | Q_in | P_out | Q_out
1 | 2 | 3.0774 | 1.1836 | 3.1056e-09 | 0 | 0 | 0 | 0 | 0 | 1 | -90 | 90 | 0.088524 | 0.022362 | -0.088267 | -0.022264
1 | 4 | 6.43 | 2.4731 | 1.2978e-08 | 0 | 0 | 0 | 0 | 0 | 1 | -90 | 90 | 0.1366 | 0.034465 | -0.13533 | -0.033975
2 | 5 | 3.5521 | 1.3662 | 3.5847e-09 | 0 | 0 | 0 | 0 | 0 | 1 | -90 | 90 | 0.019581 | 0.0049063 | -0.019566 | -0.004901
2 | 107 | 7.172 | 2.7584 | 7.2378e-09 | 0 | 0 | 0 | 0 | 0 | 1 | -90 | 90 | 0.068687 | 0.017357 | -0.068325 | -0.017219
4 | 51 | 6.14 | 2.3615 | 1.2393e-08 | 0 | 0 | 0 | 0 | 0 | 1 | -90 | 90 | 0.051892 | 0.013064 | -0.051713 | -0.012997
5 | 8 | 8.5578 | 3.2915 | 8.6363e-09 | 0 | 0 | 0 | 0 | 0 | 1 | -90 | 90 | 0.0077617 | 0.0019426 | -0.0077562 | -0.0019413
107 | 106 | 4.6713 | 1.7967 | 4.7142e-09 | 0 | 0 | 0 | 0 | 0 | 1 | -90 | 90 | 0.065126 | 0.016417 | -0.064911 | -0.016335
51 | 45 | 14.9585 | 5.7533 | 1.5096e-08 | 0 | 0 | 0 | 0 | 0 | 1 | -90 | 90 | 0.03571 | 0.0089861 | -0.035502 | -0.0089074
51 | 49 | 0.7668 | 0.29492 | 7.7383e-10 | 0 | 0 | 0 | 0 | 0 | 1 | -90 | 90 | 0.0023339 | 0.00058475 | -0.0023338 | -0.00058481
9 | 10 | 0.59664 | 0.22948 | 6.0212e-10 | 0 | 0 | 0 | 0 | 0 | 1 | -90 | 90 | -0.016666 | -0.0041768 | 0.016668 | 0.0041775
9 | 11 | 1.797 | 0.69117 | 1.8135e-09 | 0 | 0 | 0 | 0 | 0 | 1 | -90 | 90 | 0.013992 | 0.0035066 | -0.013988 | -0.0035052
10 | 12 | 2.5362 | 0.97545 | 2.5594e-09 | 0 | 0 | 0 | 0 | 0 | 1 | -90 | 90 | -0.020011 | -0.0050152 | 0.020022 | 0.0050192
11 | 13 | 0.99067 | 0.38103 | 9.9976e-10 | 0 | 0 | 0 | 0 | 0 | 1 | -90 | 90 | 0.012742 | 0.003193 | -0.01274 | -0.0031924
12 | 76 | 2.0378 | 0.78376 | 2.0565e-09 | 0 | 0 | 0 | 0 | 0 | 1 | -90 | 90 | 0.039008 | 0.0097957 | -0.038974 | -0.0097827
12 | 79 | 5.3111 | 2.0427 | 5.3599e-09 | 0 | 0 | 0 | 0 | 0 | 1 | -90 | 90 | -0.06044 | -0.015168 | 0.060654 | 0.01525
13 | 84 | 2.5582 | 0.98392 | 2.5817e-09 | 0 | 0 | 0 | 0 | 0 | 1 | -90 | 90 | 0.011302 | 0.0028318 | -0.011298 | -0.0028307
84 | 89 | 7.955 | 3.0596 | 8.028e-09 | 0 | 0 | 0 | 0 | 0 | 1 | -90 | 90 | 0.0023109 | 0.00057847 | -0.0023105 | -0.00057906
84 | 82 | 0.51734 | 0.19898 | 5.2209e-10 | 0 | 0 | 0 | 0 | 0 | 1 | -90 | 90 | 0.0073403 | 0.0018395 | -0.00734 | -0.0018394
80 | 81 | 2.2854 | 0.879 | 2.3064e-09 | 0 | 0 | 0 | 0 | 0 | 1 | -90 | 90 | 0.0041324 | 0.0010355 | -0.004132 | -0.0010356
80 | 82 | 1.0346 | 0.39791 | 1.0441e-09 | 0 | 0 | 0 | 0 | 0 | 1 | -90 | 90 | -0.0053975 | -0.0013526 | 0.0053978 | 0.0013526
8 | 35 | 7.9724 | 3.0663 | 8.0456e-09 | 0 | 0 | 0 | 0 | 0 | 1 | -90 | 90 | 0.0028133 | 0.00070405 | -0.0028126 | -0.00070458
8 | 6 | 4.2437 | 1.6322 | 4.2826e-09 | 0 | 0 | 0 | 0 | 0 | 1 | -90 | 90 | 0.0049429 | 0.0012373 | -0.0049418 | -0.0012373
76 | 29 | 4.6782 | 1.7993 | 4.7211e-09 | 0 | 0 | 0 | 0 | 0 | 1 | -90 | 90 | 0.034259 | 0.0086011 | -0.034198 | -0.0085782
79 | 108 | 2.6864 | 1.0333 | 2.7111e-09 | 0 | 0 | 0 | 0 | 0 | 1 | -90 | 90 | 0.0025901 | 0.0006489 | -0.0025899 | -0.00064909
79 | 106 | 3.2527 | 1.251 | 3.2826e-09 | 0 | 0 | 0 | 0 | 0 | 1 | -90 | 90 | -0.063244 | -0.015899 | 0.063386 | 0.015953
25 | 26 | 3.0324 | 1.1663 | 3.0602e-09 | 0 | 0 | 0 | 0 | 0 | 1 | -90 | 90 | 0.0041461 | 0.0010387 | -0.0041455 | -0.0010388
25 | 27 | 4.8135 | 1.8513 | 4.8576e-09 | 0 | 0 | 0 | 0 | 0 | 1 | -90 | 90 | -0.0065064 | -0.0016303 | 0.0065087 | 0.0016307
26 | 28 | 2.4176 | 0.92986 | 2.4398e-09 | 0 | 0 | 0 | 0 | 0 | 1 | -90 | 90 | 0.0022846 | 0.00057236 | -0.0022844 | -0.00057254
27 | 29 | 2.1076 | 0.81062 | 2.127e-09 | 0 | 0 | 0 | 0 | 0 | 1 | -90 | 90 | -0.0091468 | -0.0022918 | 0.0091487 | 0.0022924
29 | 78 | 4.3516 | 1.6737 | 4.3916e-09 | 0 | 0 | 0 | 0 | 0 | 1 | -90 | 90 | 0.02505 | 0.0062859 | -0.025019 | -0.0062746
78 | 93 | 3.783 | 1.455 | 3.8177e-09 | 0 | 0 | 0 | 0 | 0 | 1 | -90 | 90 | 0.0011203 | 0.00028042 | -0.0011203 | -0.00028077
78 | 92 | 0.72853 | 0.2802 | 7.3521e-10 | 0 | 0 | 0 | 0 | 0 | 1 | -90 | 90 | 0.0018492 | 0.00046298 | -0.0018492 | -0.00046304
78 | 77 | 5.9748 | 2.298 | 6.0297e-09 | 0 | 0 | 0 | 0 | 0 | 1 | -90 | 90 | 0.02205 | 0.0055313 | -0.022018 | -0.0055194
77 | 88 | 4.2865 | 1.6486 | 4.3258e-09 | 0 | 0 | 0 | 0 | 0 | 1 | -90 | 90 | 0.016651 | 0.0041747 | -0.016637 | -0.0041701
77 | 85 | 0.91288 | 0.35111 | 9.2126e-10 | 0 | 0 | 0 | 0 | 0 | 1 | -90 | 90 | 0.005367 | 0.0013447 | -0.0053667 | -0.0013447
88 | 95 | 2.5935 | 0.99749 | 2.6173e-09 | 0 | 0 | 0 | 0 | 0 | 1 | -90 | 90 | 0.014437 | 0.0036188 | -0.014431 | -0.0036167
88 | 94 | 1.9833 | 0.76279 | 2.0014e-09 | 0 | 0 | 0 | 0 | 0 | 1 | -90 | 90 | 0.0022002 | 0.00055126 | -0.0022001 | -0.00055141
85 | 86 | 1.8613 | 0.71588 | 1.8784e-09 | 0 | 0 | 0 | 0 | 0 | 1 | -90 | 90 | 0.0042477 | 0.0010642 | -0.0042473 | -0.0010642
92 | 91 | 4.3833 | 1.6859 | 4.4235e-09 | 0 | 0 | 0 | 0 | 0 | 1 | -90 | 90 | 0.00040016 | 9.9869e-05 | -0.00040016 | -0.00010029
106 | 105 | 2.8744 | 1.1056 | 2.9008e-09 | 0 | 0 | 0 | 0 | 0 | 1 | -90 | 90 | 0.0015249 | 0.0003819 | -0.0015248 | -0.00038216
86 | 87 | 2.8566 | 1.0987 | 2.8828e-09 | 0 | 0 | 0 | 0 | 0 | 1 | -90 | 90 | 0.0020835 | 0.00052192 | -0.0020833 | -0.00052214
95 | 96 | 3.064 | 1.1785 | 3.0921e-09 | 0 | 0 | 0 | 0 | 0 | 1 | -90 | 90 | 0.011618 | 0.0029118 | -0.011614 | -0.0029103
96 | 97 | 2.5969 | 0.99883 | 2.6208e-09 | 0 | 0 | 0 | 0 | 0 | 1 | -90 | 90 | 0.0088683 | 0.0022222 | -0.0088661 | -0.0022216
97 | 98 | 0.19193 | 0.07382 | 1.9369e-10 | 0 | 0 | 0 | 0 | 0 | 1 | -90 | 90 | 0.0067558 | 0.0016927 | -0.0067557 | -0.0016927
98 | 99 | 3.2922 | 1.2663 | 3.3225e-09 | 0 | 0 | 0 | 0 | 0 | 1 | -90 | 90 | 0.0044329 | 0.0011106 | -0.0044322 | -0.0011106
98 | 100 | 1.0551 | 0.4058 | 1.0648e-09 | 0 | 0 | 0 | 0 | 0 | 1 | -90 | 90 | 0.0023228 | 0.00058208 | -0.0023228 | -0.00058216
99 | 109 | 0.84604 | 0.3254 | 8.538e-10 | 0 | 0 | 0 | 0 | 0 | 1 | -90 | 90 | 0.0020784 | 0.00052083 | -0.0020783 | -0.00052089
99 | 110 | 1.1947 | 0.4595 | 1.2057e-09 | 0 | 0 | 0 | 0 | 0 | 1 | -90 | 90 | 0.0023538 | 0.00058982 | -0.0023537 | -0.0005899
45 | 46 | 3.3671 | 1.295 | 3.398e-09 | 0 | 0 | 0 | 0 | 0 | 1 | -90 | 90 | 0.034592 | 0.0086795 | -0.034548 | -0.0086627
49 | 50 | 1.0341 | 0.39775 | 1.0436e-09 | 0 | 0 | 0 | 0 | 0 | 1 | -90 | 90 | 0.0013515 | 0.00033861 | -0.0013514 | -0.00033871
35 | 36 | 3.2327 | 1.2433 | 3.2624e-09 | 0 | 0 | 0 | 0 | 0 | 1 | -90 | 90 | 0.0011716 | 0.00029331 | -0.0011715 | -0.00029361
6 | 7 | 2.6126 | 1.0048 | 2.6365e-09 | 0 | 0 | 0 | 0 | 0 | 1 | -90 | 90 | 0.0049418 | 0.0012373 | -0.0049411 | -0.0012373
7 | 21 | 3.8177 | 1.4684 | 3.8528e-09 | 0 | 0 | 0 | 0 | 0 | 1 | -90 | 90 | 0.0020125 | 0.00050329 | -0.0020123 | -0.0005036
21 | 22 | 7.3949 | 2.8442 | 7.4628e-09 | 0 | 0 | 0 | 0 | 0 | 1 | -90 | 90 | 0.0010385 | 0.00025956 | -0.0010385 | -0.00026026
14 | 16 | 0.82668 | 0.31795 | 8.3427e-10 | 0 | 0 | 0 | 0 | 0 | 1 | -90 | 90 | -0.00094436 | -0.00023669 | 0.00094436 | 0.00023661
16 | 19 | 1.9484 | 0.7494 | 1.9663e-09 | 0 | 0 | 0 | 0 | 0 | 1 | -90 | 90 | -0.0052207 | -0.0013072 | 0.0052213 | 0.0013073
16 | 20 | 2.0344 | 0.78245 | 2.053e-09 | 0 | 0 | 0 | 0 | 0 | 1 | -90 | 90 | 0.0042764 | 0.0010706 | -0.0042759 | -0.0010706
15 | 17 | 5.8366 | 2.2449 | 5.8902e-09 | 0 | 0 | 0 | 0 | 0 | 1 | -90 | 90 | -0.010138 | -0.0025394 | 0.010145 | 0.0025414
15 | 18 | 2.4999 | 0.9615 | 2.5228e-09 | 0 | 0 | 0 | 0 | 0 | 1 | -90 | 90 | 0.010138 | 0.0025394 | -0.010135 | -0.0025385
17 | 54 | 9.4576 | 3.6375 | 9.5444e-09 | 0 | 0 | 0 | 0 | 0 | 1 | -90 | 90 | -0.012034 | -0.003015 | 0.01205 | 0.00302
18 | 24 | 0.24973 | 0.09605 | 2.5202e-10 | 0 | 0 | 0 | 0 | 0 | 1 | -90 | 90 | 0.0092406 | 0.0023146 | -0.0092403 | -0.0023145
18 | 23 | 3.0626 | 1.1779 | 3.0907e-09 | 0 | 0 | 0 | 0 | 0 | 1 | -90 | 90 | 0.0008946 | 0.00022393 | -0.00089457 | -0.00022421
19 | 37 | 3.4041 | 1.3093 | 3.4353e-09 | 0 | 0 | 0 | 0 | 0 | 1 | -90 | 90 | -0.0060917 | -0.0015254 | 0.0060931 | 0.0015256
20 | 42 | 4.6448 | 1.7865 | 4.6874e-09 | 0 | 0 | 0 | 0 | 0 | 1 | -90 | 90 | 0.0010617 | 0.00026565 | -0.0010616 | -0.00026607
20 | 39 | 2.0759 | 0.79841 | 2.0949e-09 | 0 | 0 | 0 | 0 | 0 | 1 | -90 | 90 | 0.0032143 | 0.00080499 | -0.003214 | -0.00080509
54 | 52 | 1.4047 | 0.54026 | 1.4176e-09 | 0 | 0 | 0 | 0 | 0 | 1 | -90 | 90 | -0.012365 | -0.0030989 | 0.012367 | 0.0030997
24 | 38 | 3.1118 | 1.1969 | 3.1404e-09 | 0 | 0 | 0 | 0 | 0 | 1 | -90 | 90 | 0.0092403 | 0.0023145 | -0.0092373 | -0.0023137
37 | 38 | 0.96862 | 0.37255 | 9.7751e-10 | 0 | 0 | 0 | 0 | 0 | 1 | -90 | 90 | -0.0076546 | -0.001917 | 0.0076553 | 0.0019171
39 | 40 | 1.9361 | 0.74465 | 1.9539e-09 | 0 | 0 | 0 | 0 | 0 | 1 | -90 | 90 | 0.0018637 | 0.00046665 | -0.0018636 | -0.00046681
52 | 53 | 2.1473 | 0.8259 | 2.167e-09 | 0 | 0 | 0 | 0 | 0 | 1 | -90 | 90 | -0.012613 | -0.0031613 | 0.012617 | 0.0031626
53 | 55 | 0.34736 | 0.1336 | 3.5055e-10 | 0 | 0 | 0 | 0 | 0 | 1 | -90 | 90 | -0.01403 | -0.0035152 | 0.01403 | 0.0035155
53 | 56 | 1.5774 | 0.6067 | 1.5919e-09 | 0 | 0 | 0 | 0 | 0 | 1 | -90 | 90 | 0.001413 | 0.0003527 | -0.001413 | -0.00035283
55 | 70 | 4.2527 | 1.6357 | 4.2917e-09 | 0 | 0 | 0 | 0 | 0 | 1 | -90 | 90 | -0.014299 | -0.0035826 | 0.014308 | 0.0035859
55 | 69 | 2.0173 | 0.77587 | 2.0358e-09 | 0 | 0 | 0 | 0 | 0 | 1 | -90 | 90 | 0.0002683 | 6.7051e-05 | -0.0002683 | -6.7244e-05
56 | 103 | 1.5054 | 0.579 | 1.5192e-09 | 0 | 0 | 0 | 0 | 0 | 1 | -90 | 90 | 0.00034445 | 8.6186e-05 | -0.00034445 | -8.6329e-05
56 | 59 | 3.6625 | 1.4086 | 3.6961e-09 | 0 | 0 | 0 | 0 | 0 | 1 | -90 | 90 | 0.0010685 | 0.00026665 | -0.0010685 | -0.00026698
70 | 104 | 1.2091 | 0.46505 | 1.2202e-09 | 0 | 0 | 0 | 0 | 0 | 1 | -90 | 90 | 0.00037589 | 9.4094e-05 | -0.00037589 | -9.4209e-05
70 | 63 | 8.1769 | 3.145 | 8.252e-09 | 0 | 0 | 0 | 0 | 0 | 1 | -90 | 90 | -0.014684 | -0.00368 | 0.014704 | 0.0036868
59 | 60 | 5.4049 | 2.0788 | 5.4545e-09 | 0 | 0 | 0 | 0 | 0 | 1 | -90 | 90 | 0.00048871 | 0.00012197 | -0.00048869 | -0.00012248
59 | 57 | 1.6065 | 0.61788 | 1.6212e-09 | 0 | 0 | 0 | 0 | 0 | 1 | -90 | 90 | 0.00057976 | 0.00014501 | -0.00057975 | -0.00014516
57 | 58 | 1.4773 | 0.5682 | 1.4909e-09 | 0 | 0 | 0 | 0 | 0 | 1 | -90 | 90 | 0.00021572 | 5.3924e-05 | -0.00021572 | -5.4065e-05
40 | 41 | 2.9044 | 1.1171 | 2.931e-09 | 0 | 0 | 0 | 0 | 0 | 1 | -90 | 90 | 0.0014628 | 0.00036634 | -0.0014627 | -0.00036659
30 | 31 | 4.873 | 1.8742 | 4.9177e-09 | 0 | 0 | 0 | 0 | 0 | 1 | -90 | 90 | -0.00030611 | -7.649e-05 | 0.00030612 | 7.6023e-05
30 | 32 | 2.3814 | 0.91594 | 2.4033e-09 | 0 | 0 | 0 | 0 | 0 | 1 | -90 | 90 | 0.00022754 | 5.68e-05 | -0.00022754 | -5.7029e-05
31 | 34 | 18.9409 | 7.285 | 1.9115e-08 | 0 | 0 | 0 | 0 | 0 | 1 | -90 | 90 | -0.00088524 | -0.00022117 | 0.0008854 | 0.0002194
34 | 101 | 16.2475 | 6.249 | 1.6397e-08 | 0 | 0 | 0 | 0 | 0 | 1 | -90 | 90 | -0.0038089 | -0.00095197 | 0.0038116 | 0.00095141
34 | 33 | 1.6364 | 0.6294 | 1.6515e-09 | 0 | 0 | 0 | 0 | 0 | 1 | -90 | 90 | 0.0017484 | 0.00043805 | -0.0017484 | -0.00043819
101 | 102 | 4.5492 | 1.7497 | 4.5909e-09 | 0 | 0 | 0 | 0 | 0 | 1 | -90 | 90 | 0.0029097 | 0.00072733 | -0.0029093 | -0.0007276
101 | 67 | 2.706 | 1.0408 | 2.7308e-09 | 0 | 0 | 0 | 0 | 0 | 1 | -90 | 90 | -0.0074033 | -0.0018497 | 0.007405 | 0.0018501
102 | 66 | 16.1428 | 6.2088 | 1.6291e-08 | 0 | 0 | 0 | 0 | 0 | 1 | -90 | 90 | 0.00085037 | 0.00021159 | -0.00085024 | -0.00021309
67 | 68 | 3.3236 | 1.2783 | 3.3541e-09 | 0 | 0 | 0 | 0 | 0 | 1 | -90 | 90 | -0.007935 | -0.0019822 | 0.0079373 | 0.0019828
67 | 65 | 3.0476 | 1.1722 | 3.0756e-09 | 0 | 0 | 0 | 0 | 0 | 1 | -90 | 90 | 0.00053 | 0.00013214 | -0.00052999 | -0.00013243
41 | 43 | 0.098046 | 0.03771 | 9.8946e-11 | 0 | 0 | 0 | 0 | 0 | 1 | -90 | 90 | 0.0006137 | 0.0001538 | -0.0006137 | -0.00015381
46 | 47 | 1.2988 | 0.49955 | 1.3107e-09 | 0 | 0 | 0 | 0 | 0 | 1 | -90 | 90 | 0.025972 | 0.0065201 | -0.025963 | -0.0065165
46 | 48 | 0.12316 | 0.04737 | 1.2429e-10 | 0 | 0 | 0 | 0 | 0 | 1 | -90 | 90 | 0.0085753 | 0.0021426 | -0.0085752 | -0.0021426
47 | 62 | 6.2295 | 2.396 | 6.2867e-09 | 0 | 0 | 0 | 0 | 0 | 1 | -90 | 90 | 0.024927 | 0.0062568 | -0.024884 | -0.0062409
48 | 68 | 10.3108 | 3.9657 | 1.0405e-08 | 0 | 0 | 0 | 0 | 0 | 1 | -90 | 90 | 0.0079445 | 0.0019845 | -0.0079373 | -0.0019828
62 | 61 | 2.343 | 0.90115 | 2.3645e-09 | 0 | 0 | 0 | 0 | 0 | 1 | -90 | 90 | 0.024884 | 0.0062409 | -0.024868 | -0.006235
61 | 63 | 3.2998 | 1.2691 | 3.33e-09 | 0 | 0 | 0 | 0 | 0 | 1 | -90 | 90 | 0.023318 | 0.0058465 | -0.023298 | -0.0058391
63 | 75 | 10.9185 | 4.1994 | 1.1019e-08 | 0 | 0 | 0 | 0 | 0 | 1 | -90 | 90 | 0.0059565 | 0.0014914 | -0.0059522 | -0.0014908
75 | 74 | 8.9263 | 3.4332 | 9.0082e-09 | 0 | 0 | 0 | 0 | 0 | 1 | -90 | 90 | 0.0049069 | 0.0012288 | -0.0049045 | -0.0012287
72 | 74 | 4.018 | 1.5454 | 4.0549e-09 | 0 | 0 | 0 | 0 | 0 | 1 | -90 | 90 | -0.0049035 | -0.0012287 | 0.0049045 | 0.0012287
72 | 71 | 2.1002 | 0.80778 | 2.1195e-09 | 0 | 0 | 0 | 0 | 0 | 1 | -90 | 90 | 0.0035566 | 0.00089114 | -0.0035563 | -0.00089123
71 | 73 | 0.82582 | 0.31762 | 8.334e-10 | 0 | 0 | 0 | 0 | 0 | 1 | -90 | 90 | 0.0024457 | 0.0006129 | -0.0024457 | -0.00061296
64 | 65 | 4.1918 | 1.6122 | 4.2303e-09 | 0 | 0 | 0 | 0 | 0 | 1 | -90 | 90 | -0.00052997 | -0.00013283 | 0.00052999 | 0.00013243