## bus_data
BUS_I | BUS_TYPE | Pd | Qd | Gs | Bs | area | Vm | Va | baseKV | zone | Vmax | Vmin
1 | 1 | 0.00073076 | 0.00018315 | 0 | 0 | 1 | 0.98455 | -0.10809 | 0.4 | 1 | 1.1 | 0.9
2 | 1 | 0 | 0 | 0 | 0 | 1 | 0.98542 | -0.10182 | 0.4 | 1 | 1.1 | 0.9
3 | 1 | 0 | 0 | 0 | 0 | 1 | 0.9839 | -0.11271 | 0.4 | 1 | 1.1 | 0.9
4 | 1 | 0 | 0 | 0 | 0 | 1 | 0.9903 | -0.067258 | 0.4 | 1 | 1.1 | 0.9
5 | 1 | 0 | 0 | 0 | 0 | 1 | 0.98154 | -0.12939 | 0.4 | 1 | 1.1 | 0.9
6 | 1 | 0 | 0 | 0 | 0 | 1 | 0.98202 | -0.12618 | 0.4 | 1 | 1.1 | 0.9
7 | 1 | 0 | 0 | 0 | 0 | 1 | 0.99726 | -0.018867 | 0.4 | 1 | 1.1 | 0.9
8 | 1 | 0.011013 | 0.00276 | 0 | 0 | 1 | 0.98286 | -0.11962 | 0.4 | 1 | 1.1 | 0.9
33 | 1 | 0.00078578 | 0.00019694 | 0 | 0 | 1 | 0.98007 | -0.13996 | 0.4 | 1 | 1.1 | 0.9
9 | 1 | 0.00091429 | 0.00022914 | 0 | 0 | 1 | 0.98196 | -0.12657 | 0.4 | 1 | 1.1 | 0.9
10 | 1 | 0.0021283 | 0.00053339 | 0 | 0 | 1 | 0.98192 | -0.12692 | 0.4 | 1 | 1.1 | 0.9
25 | 3 | 0.023246 | 0.0058261 | 0 | 0 | 1 | 1 | 0 | 0.4 | 1 | 1.1 | 0.9
34 | 1 | 0.011195 | 0.0028056 | 0 | 0 | 1 | 0.98285 | -0.11966 | 0.4 | 1 | 1.1 | 0.9
32 | 1 | 0.0084946 | 0.0021289 | 0 | 0 | 1 | 0.9794 | -0.14471 | 0.4 | 1 | 1.1 | 0.9
11 | 1 | 0.0010828 | 0.00027138 | 0 | 0 | 1 | 0.98188 | -0.12718 | 0.4 | 1 | 1.1 | 0.9
28 | 1 | 0 | 0 | 0 | 0 | 1 | 0.99852 | -0.010411 | 0.4 | 1 | 1.1 | 0.9
35 | 1 | 0.0044605 | 0.0011179 | 0 | 0 | 1 | 0.99856 | -0.010124 | 0.4 | 1 | 1.1 | 0.9
36 | 1 | 0 | 0 | 0 | 0 | 1 | 0.99802 | -0.013917 | 0.4 | 1 | 1.1 | 0.9
26 | 1 | 0.0032288 | 0.00080921 | 0 | 0 | 1 | 0.99966 | -0.0023841 | 0.4 | 1 | 1.1 | 0.9
19 | 1 | 0.011052 | 0.0027699 | 0 | 0 | 1 | 0.98285 | -0.1197 | 0.4 | 1 | 1.1 | 0.9
13 | 1 | 0.0095648 | 0.0023972 | 0 | 0 | 1 | 0.97403 | -0.18245 | 0.4 | 1 | 1.1 | 0.9
14 | 1 | 0 | 0 | 0 | 0 | 1 | 0.97895 | -0.1473 | 0.4 | 1 | 1.1 | 0.9
15 | 1 | 0.0053217 | 0.0013337 | 0 | 0 | 1 | 0.97328 | -0.18787 | 0.4 | 1 | 1.1 | 0.9
16 | 1 | 0.010892 | 0.0027298 | 0 | 0 | 1 | 0.98284 | -0.11973 | 0.4 | 1 | 1.1 | 0.9
17 | 1 | 0.0033475 | 0.00083896 | 0 | 0 | 1 | 0.97291 | -0.19052 | 0.4 | 1 | 1.1 | 0.9
20 | 1 | 0.0018818 | 0.00047162 | 0 | 0 | 1 | 0.97291 | -0.19056 | 0.4 | 1 | 1.1 | 0.9
22 | 1 | 0.0055393 | 0.0013883 | 0 | 0 | 1 | 0.9726 | -0.19273 | 0.4 | 1 | 1.1 | 0.9
23 | 1 | 0.0051197 | 0.0012831 | 0 | 0 | 1 | 0.9724 | -0.19416 | 0.4 | 1 | 1.1 | 0.9
38 | 1 | 0.0014144 | 0.00035448 | 0 | 0 | 1 | 0.99798 | -0.014221 | 0.4 | 1 | 1.1 | 0.9
24 | 1 | 0.0056775 | 0.0014229 | 0 | 0 | 1 | 0.9723 | -0.19493 | 0.4 | 1 | 1.1 | 0.9
27 | 1 | 0.0049946 | 0.0012518 | 0 | 0 | 1 | 0.99928 | -0.0050168 | 0.4 | 1 | 1.1 | 0.9
29 | 1 | 0.0050366 | 0.0012623 | 0 | 0 | 1 | 0.99893 | -0.0074781 | 0.4 | 1 | 1.1 | 0.9
37 | 1 | 0.005395 | 0.0013521 | 0 | 0 | 1 | 0.99868 | -0.0092494 | 0.4 | 1 | 1.1 | 0.9
30 | 1 | 0.0016289 | 0.00040825 | 0 | 0 | 1 | 0.97879 | -0.14913 | 0.4 | 1 | 1.1 | 0.9
31 | 1 | 0.00064714 | 0.00016219 | 0 | 0 | 1 | 0.97883 | -0.14885 | 0.4 | 1 | 1.1 | 0.9

## generator_data
GEN_BUS | PG | QG | QMAX | QMIN | VG | MBASE | GEN_STATUS | PMAX | PMIN
25 | 0.14686 | 0.037056 | 10 | -10 | 1 | 100 | 1 | 10 | 0

## branch_data
F_BUS | T_BUS | BR_R | BR_X | BR_B | RATE_A | RATE_B | RATE_C | TAP | SHIFT | BR_STATUS | ANGMIN | ANGMAX | P_in | Q_in | P_out | Q_out
1 | 2 | 16.1367 | 6.2064 | 1.6285e-08 | 0 | 0 | 0 | 0 | 0 | 1 | -90 | 90 | -0.0048668 | -0.0012147 | 0.004871 | 0.0012148
1 | 3 | 13.9985 | 5.384 | 1.4127e-08 | 0 | 0 | 0 | 0 | 0 | 1 | -90 | 90 | 0.0041361 | 0.0010316 | -0.0041334 | -0.0010319
2 | 4 | 26.5708 | 10.2195 | 2.6815e-08 | 0 | 0 | 0 | 0 | 0 | 1 | -90 | 90 | -0.016497 | -0.0041309 | 0.016576 | 0.0041587
2 | 5 | 29.9552 | 11.5212 | 3.023e-08 | 0 | 0 | 0 | 0 | 0 | 1 | -90 | 90 | 0.011626 | 0.0029161 | -0.011582 | -0.002902
3 | 6 | 40.8474 | 15.7105 | 4.1222e-08 | 0 | 0 | 0 | 0 | 0 | 1 | -90 | 90 | 0.0041334 | 0.0010319 | -0.0041258 | -0.001033
4 | 7 | 6.4053 | 2.4636 | 1.2928e-08 | 0 | 0 | 0 | 0 | 0 | 1 | -90 | 90 | -0.098129 | -0.024721 | 0.098798 | 0.024976
4 | 8 | 8.2326 | 3.1664 | 1.6616e-08 | 0 | 0 | 0 | 0 | 0 | 1 | -90 | 90 | 0.081553 | 0.020562 | -0.080959 | -0.020335
5 | 33 | 11.428 | 4.3954 | 1.1533e-08 | 0 | 0 | 0 | 0 | 0 | 1 | -90 | 90 | 0.011582 | 0.002902 | -0.011565 | -0.0028966
6 | 9 | 5.4348 | 2.0903 | 5.4847e-09 | 0 | 0 | 0 | 0 | 0 | 1 | -90 | 90 | 0.00091434 | 0.00022863 | -0.00091429 | -0.00022914
6 | 10 | 2.8949 | 1.1134 | 2.9215e-09 | 0 | 0 | 0 | 0 | 0 | 1 | -90 | 90 | 0.0032114 | 0.00080434 | -0.0032111 | -0.0008045
7 | 25 | 2.5216 | 0.96983 | 5.0894e-09 | 0 | 0 | 0 | 0 | 0 | 1 | -90 | 90 | -0.098798 | -0.024976 | 0.099061 | 0.025077
8 | 34 | 0.0081541 | 0.0031362 | 8.2289e-12 | 0 | 0 | 0 | 0 | 0 | 1 | -90 | 90 | 0.069947 | 0.017575 | -0.069946 | -0.017575
33 | 32 | 5.5116 | 2.1198 | 5.5622e-09 | 0 | 0 | 0 | 0 | 0 | 1 | -90 | 90 | 0.010779 | 0.0026997 | -0.010772 | -0.0026975
10 | 11 | 3.0403 | 1.1694 | 3.0682e-09 | 0 | 0 | 0 | 0 | 0 | 1 | -90 | 90 | 0.0010829 | 0.0002711 | -0.0010828 | -0.00027138
25 | 26 | 1.2638 | 0.48607 | 1.2754e-09 | 0 | 0 | 0 | 0 | 0 | 1 | -90 | 90 | 0.024556 | 0.006153 | -0.024547 | -0.00615
34 | 19 | 0.0079044 | 0.0030402 | 7.977e-12 | 0 | 0 | 0 | 0 | 0 | 1 | -90 | 90 | 0.058752 | 0.014769 | -0.058751 | -0.014769
32 | 31 | 22.5818 | 8.6853 | 2.2789e-08 | 0 | 0 | 0 | 0 | 0 | 1 | -90 | 90 | 0.0022774 | 0.00056856 | -0.0022761 | -0.00057025
28 | 35 | 2.5884 | 0.99553 | 2.6121e-09 | 0 | 0 | 0 | 0 | 0 | 1 | -90 | 90 | -0.0014151 | -0.00035128 | 0.0014152 | 0.00035105
28 | 36 | 31.8616 | 12.2545 | 3.2154e-08 | 0 | 0 | 0 | 0 | 0 | 1 | -90 | 90 | 0.0014151 | 0.00035128 | -0.0014145 | -0.00035423
35 | 37 | 1.9243 | 0.74012 | 1.942e-09 | 0 | 0 | 0 | 0 | 0 | 1 | -90 | 90 | -0.0058757 | -0.001469 | 0.0058764 | 0.001469
36 | 38 | 2.7786 | 1.0687 | 2.8041e-09 | 0 | 0 | 0 | 0 | 0 | 1 | -90 | 90 | 0.0014145 | 0.00035423 | -0.0014144 | -0.00035448
26 | 27 | 1.6058 | 0.6176 | 1.6205e-09 | 0 | 0 | 0 | 0 | 0 | 1 | -90 | 90 | 0.021319 | 0.0053408 | -0.021311 | -0.005338
19 | 16 | 0.0080679 | 0.003103 | 8.1419e-12 | 0 | 0 | 0 | 0 | 0 | 1 | -90 | 90 | 0.0477 | 0.011999 | -0.047699 | -0.011999
13 | 14 | 11.9731 | 4.605 | 1.2083e-08 | 0 | 0 | 0 | 0 | 0 | 1 | -90 | 90 | -0.036487 | -0.0091487 | 0.036666 | 0.0092162
13 | 15 | 2.491 | 0.95806 | 2.5138e-09 | 0 | 0 | 0 | 0 | 0 | 1 | -90 | 90 | 0.026923 | 0.0067516 | -0.026902 | -0.006744
14 | 16 | 9.4758 | 3.6445 | 9.5628e-09 | 0 | 0 | 0 | 0 | 0 | 1 | -90 | 90 | -0.036666 | -0.0092161 | 0.036807 | 0.0092696
15 | 17 | 1.5158 | 0.58298 | 1.5297e-09 | 0 | 0 | 0 | 0 | 0 | 1 | -90 | 90 | 0.021581 | 0.0054103 | -0.021573 | -0.0054074
17 | 20 | 0.024679 | 0.0094918 | 2.4905e-11 | 0 | 0 | 0 | 0 | 0 | 1 | -90 | 90 | 0.018226 | 0.0045684 | -0.018225 | -0.0045684
20 | 22 | 1.6368 | 0.62953 | 1.6518e-09 | 0 | 0 | 0 | 0 | 0 | 1 | -90 | 90 | 0.016344 | 0.0040968 | -0.016339 | -0.0040951
22 | 23 | 1.6357 | 0.62912 | 1.6507e-09 | 0 | 0 | 0 | 0 | 0 | 1 | -90 | 90 | 0.0108 | 0.0027068 | -0.010798 | -0.0027061
23 | 24 | 1.6569 | 0.63728 | 1.6721e-09 | 0 | 0 | 0 | 0 | 0 | 1 | -90 | 90 | 0.0056779 | 0.001423 | -0.0056773 | -0.0014229
27 | 29 | 1.9588 | 0.75337 | 1.9767e-09 | 0 | 0 | 0 | 0 | 0 | 1 | -90 | 90 | 0.016316 | 0.0040862 | -0.016311 | -0.0040843
29 | 37 | 2.0369 | 0.78342 | 2.0556e-09 | 0 | 0 | 0 | 0 | 0 | 1 | -90 | 90 | 0.011274 | 0.002822 | -0.011271 | -0.0028212
30 | 31 | 2.1769 | 0.83728 | 2.1969e-09 | 0 | 0 | 0 | 0 | 0 | 1 | -90 | 90 | -0.0016289 | -0.00040825 | 0.001629 | 0.00040806