## bus_data
BUS_I | BUS_TYPE | Pd | Qd | Gs | Bs | area | Vm | Va | baseKV | zone | Vmax | Vmin
1 | 1 | 0.025694 | 0.0064396 | 0 | 0 | 1 | 0.99641 | -0.025115 | 0.4 | 1 | 1.1 | 0.9
2 | 1 | 0.0078376 | 0.0019643 | 0 | 0 | 1 | 0.99682 | -0.022266 | 0.4 | 1 | 1.1 | 0.9
4 | 1 | 0.0062391 | 0.0015637 | 0 | 0 | 1 | 0.99759 | -0.016892 | 0.4 | 1 | 1.1 | 0.9
23 | 1 | 0.020523 | 0.0051435 | 0 | 0 | 1 | 0.99765 | -0.016465 | 0.4 | 1 | 1.1 | 0.9
21 | 3 | 0 | 0 | 0 | 0 | 1 | 1 | 0 | 0.4 | 1 | 1.1 | 0.9
7 | 1 | 0.011901 | 0.0029826 | 0 | 0 | 1 | 0.99637 | -0.025443 | 0.4 | 1 | 1.1 | 0.9
8 | 1 | 0 | 0 | 0 | 0 | 1 | 0.99682 | -0.022301 | 0.4 | 1 | 1.1 | 0.9
25 | 1 | 0.0064585 | 0.0016187 | 0 | 0 | 1 | 0.99462 | -0.037602 | 0.4 | 1 | 1.1 | 0.9
20 | 1 | 0 | 0 | 0 | 0 | 1 | 0.99493 | -0.035426 | 0.4 | 1 | 1.1 | 0.9
9 | 1 | 0.0074392 | 0.0018645 | 0 | 0 | 1 | 0.99786 | -0.01499 | 0.4 | 1 | 1.1 | 0.9
10 | 1 | 0.011435 | 0.0028659 | 0 | 0 | 1 | 0.99636 | -0.025521 | 0.4 | 1 | 1.1 | 0.9
11 | 1 | 0.007147 | 0.0017912 | 0 | 0 | 1 | 0.99829 | -0.011951 | 0.4 | 1 | 1.1 | 0.9
26 | 1 | 0.0079515 | 0.0019928 | 0 | 0 | 1 | 0.99635 | -0.025567 | 0.4 | 1 | 1.1 | 0.9
12 | 1 | 0 | 0 | 0 | 0 | 1 | 0.99914 | -0.0060469 | 0.4 | 1 | 1.1 | 0.9
14 | 1 | 0.010021 | 0.0025116 | 0 | 0 | 1 | 0.99858 | -0.0099691 | 0.4 | 1 | 1.1 | 0.9
13 | 1 | 0.0026667 | 0.00066833 | 0 | 0 | 1 | 0.99854 | -0.010234 | 0.4 | 1 | 1.1 | 0.9
19 | 1 | 0 | 0 | 0 | 0 | 1 | 0.99526 | -0.033094 | 0.4 | 1 | 1.1 | 0.9
15 | 1 | 0.0035646 | 0.00089338 | 0 | 0 | 1 | 0.99836 | -0.011497 | 0.4 | 1 | 1.1 | 0.9
16 | 1 | 0 | 0 | 0 | 0 | 1 | 0.99823 | -0.012409 | 0.4 | 1 | 1.1 | 0.9
27 | 1 | 0 | 0 | 0 | 0 | 1 | 0.9981 | -0.013302 | 0.4 | 1 | 1.1 | 0.9
28 | 1 | 0.0027545 | 0.00069034 | 0 | 0 | 1 | 0.99797 | -0.014226 | 0.4 | 1 | 1.1 | 0.9
17 | 1 | 0.0099914 | 0.0025041 | 0 | 0 | 1 | 0.99523 | -0.033296 | 0.4 | 1 | 1.1 | 0.9
18 | 1 | 0 | 0 | 0 | 0 | 1 | 0.99495 | -0.035241 | 0.4 | 1 | 1.1 | 0.9
22 | 1 | 0.079855 | 0.020014 | 0 | 0 | 1 | 0.99106 | -0.062595 | 0.4 | 1 | 1.1 | 0.9

## generator_data
GEN_BUS | PG | QG | QMAX | QMIN | VG | MBASE | GEN_STATUS | PMAX | PMIN
21 | 0.2226 | 0.055933 | 10 | -10 | 1 | 100 | 1 | 10 | 0

## branch_data
F_BUS | T_BUS | BR_R | BR_X | BR_B | RATE_A | RATE_B | RATE_C | TAP | SHIFT | BR_STATUS | ANGMIN | ANGMAX | P_in | Q_in | P_out | Q_out
1 | 2 | 1.4343 | 0.55165 | 1.4475e-09 | 0 | 0 | 0 | 0 | 0 | 1 | -90 | 90 | -0.025694 | -0.0064396 | 0.025705 | 0.0064434
2 | 4 | 2.0756 | 0.79832 | 2.0947e-09 | 0 | 0 | 0 | 0 | 0 | 1 | -90 | 90 | -0.033542 | -0.0084077 | 0.033567 | 0.0084171
4 | 23 | 0.13921 | 0.053544 | 1.4049e-10 | 0 | 0 | 0 | 0 | 0 | 1 | -90 | 90 | -0.039806 | -0.0099808 | 0.039809 | 0.0099817
23 | 21 | 3.5485 | 1.3648 | 3.581e-09 | 0 | 0 | 0 | 0 | 0 | 1 | -90 | 90 | -0.060331 | -0.015125 | 0.060469 | 0.015178
21 | 19 | 4.4543 | 1.7132 | 4.4952e-09 | 0 | 0 | 0 | 0 | 0 | 1 | -90 | 90 | 0.097083 | 0.024434 | -0.096637 | -0.024263
21 | 12 | 1.2125 | 0.46635 | 1.2236e-09 | 0 | 0 | 0 | 0 | 0 | 1 | -90 | 90 | 0.065048 | 0.016322 | -0.064993 | -0.016301
7 | 8 | 3.4156 | 1.3137 | 3.4469e-09 | 0 | 0 | 0 | 0 | 0 | 1 | -90 | 90 | -0.011901 | -0.0029826 | 0.011906 | 0.0029843
8 | 9 | 3.0268 | 1.1642 | 3.0546e-09 | 0 | 0 | 0 | 0 | 0 | 1 | -90 | 90 | -0.031301 | -0.0078461 | 0.031333 | 0.007858
8 | 10 | 2.1486 | 0.8264 | 2.1684e-09 | 0 | 0 | 0 | 0 | 0 | 1 | -90 | 90 | 0.019395 | 0.0048619 | -0.019387 | -0.0048588
25 | 20 | 4.341 | 1.6696 | 4.3809e-09 | 0 | 0 | 0 | 0 | 0 | 1 | -90 | 90 | -0.0064585 | -0.0016187 | 0.0064604 | 0.001619
20 | 18 | 0.36946 | 0.1421 | 3.7285e-10 | 0 | 0 | 0 | 0 | 0 | 1 | -90 | 90 | -0.0064604 | -0.001619 | 0.0064606 | 0.001619
9 | 11 | 1.0182 | 0.3916 | 1.0275e-09 | 0 | 0 | 0 | 0 | 0 | 1 | -90 | 90 | -0.038772 | -0.0097225 | 0.038789 | 0.0097287
10 | 26 | 0.074717 | 0.028737 | 7.5403e-11 | 0 | 0 | 0 | 0 | 0 | 1 | -90 | 90 | 0.0079516 | 0.0019928 | -0.0079515 | -0.0019928
11 | 12 | 1.6718 | 0.643 | 1.6871e-09 | 0 | 0 | 0 | 0 | 0 | 1 | -90 | 90 | -0.045936 | -0.01152 | 0.045973 | 0.011534
12 | 14 | 2.68 | 1.0308 | 2.7046e-09 | 0 | 0 | 0 | 0 | 0 | 1 | -90 | 90 | 0.01902 | 0.0047667 | -0.01901 | -0.004763
14 | 13 | 0.38283 | 0.14724 | 3.8634e-10 | 0 | 0 | 0 | 0 | 0 | 1 | -90 | 90 | 0.0089883 | 0.0022514 | -0.008988 | -0.0022513
13 | 15 | 2.5912 | 0.9966 | 2.6149e-09 | 0 | 0 | 0 | 0 | 0 | 1 | -90 | 90 | 0.0063213 | 0.001583 | -0.0063202 | -0.0015828
19 | 22 | 4.7463 | 1.8255 | 4.7899e-09 | 0 | 0 | 0 | 0 | 0 | 1 | -90 | 90 | 0.080182 | 0.020139 | -0.079855 | -0.020014
19 | 17 | 0.15805 | 0.060788 | 1.595e-10 | 0 | 0 | 0 | 0 | 0 | 1 | -90 | 90 | 0.016454 | 0.0041235 | -0.016454 | -0.0041234
15 | 16 | 4.2817 | 1.6468 | 4.321e-09 | 0 | 0 | 0 | 0 | 0 | 1 | -90 | 90 | 0.0027555 | 0.00068945 | -0.0027552 | -0.00068975
16 | 27 | 4.2014 | 1.6159 | 4.2399e-09 | 0 | 0 | 0 | 0 | 0 | 1 | -90 | 90 | 0.0027552 | 0.00068975 | -0.0027549 | -0.00069004
27 | 28 | 4.3527 | 1.6741 | 4.3926e-09 | 0 | 0 | 0 | 0 | 0 | 1 | -90 | 90 | 0.0027549 | 0.00069004 | -0.0027545 | -0.00069034
17 | 18 | 3.8826 | 1.4933 | 3.9182e-09 | 0 | 0 | 0 | 0 | 0 | 1 | -90 | 90 | 0.0064624 | 0.0016193 | -0.0064606 | -0.001619