## bus_data
BUS_I | BUS_TYPE | Pd | Qd | Gs | Bs | area | Vm | Va | baseKV | zone | Vmax | Vmin
1 | 1 | 0.0024308 | 0.00060921 | 0 | 0 | 1 | 0.9915 | -0.059434 | 0.4 | 1 | 1.1 | 0.9
2 | 1 | 0.0044844 | 0.0011239 | 0 | 0 | 1 | 0.9915 | -0.059457 | 0.4 | 1 | 1.1 | 0.9
3 | 1 | 0 | 0 | 0 | 0 | 1 | 0.99224 | -0.054214 | 0.4 | 1 | 1.1 | 0.9
4 | 1 | 0.0047244 | 0.0011841 | 0 | 0 | 1 | 0.99136 | -0.060474 | 0.4 | 1 | 1.1 | 0.9
5 | 1 | 0.0038991 | 0.0009772 | 0 | 0 | 1 | 0.99235 | -0.053436 | 0.4 | 1 | 1.1 | 0.9
18 | 1 | 0 | 0 | 0 | 0 | 1 | 0.99242 | -0.052949 | 0.4 | 1 | 1.1 | 0.9
32 | 1 | 0.0041488 | 0.0010398 | 0 | 0 | 1 | 0.99349 | -0.045421 | 0.4 | 1 | 1.1 | 0.9
6 | 1 | 0.044779 | 0.011223 | 0 | 0 | 1 | 0.99563 | -0.030607 | 0.4 | 1 | 1.1 | 0.9
7 | 1 | 0.063089 | 0.015812 | 0 | 0 | 1 | 0.99568 | -0.03026 | 0.4 | 1 | 1.1 | 0.9
8 | 1 | 0 | 0 | 0 | 0 | 1 | 0.99498 | -0.035161 | 0.4 | 1 | 1.1 | 0.9
9 | 1 | 0 | 0 | 0 | 0 | 1 | 0.9978 | -0.015351 | 0.4 | 1 | 1.1 | 0.9
10 | 1 | 0.017546 | 0.0043975 | 0 | 0 | 1 | 0.99418 | -0.040811 | 0.4 | 1 | 1.1 | 0.9
17 | 3 | 0 | 0 | 0 | 0 | 1 | 1 | 0 | 0.4 | 1 | 1.1 | 0.9
19 | 1 | 0 | 0 | 0 | 0 | 1 | 0.99407 | -0.041314 | 0.4 | 1 | 1.1 | 0.9
16 | 1 | 0.0044626 | 0.0011184 | 0 | 0 | 1 | 0.99979 | -0.0014483 | 0.4 | 1 | 1.1 | 0.9
11 | 1 | 0.0032865 | 0.00082367 | 0 | 0 | 1 | 0.98584 | -0.099465 | 0.4 | 1 | 1.1 | 0.9
12 | 1 | 0.0011553 | 0.00028954 | 0 | 0 | 1 | 0.98576 | -0.10001 | 0.4 | 1 | 1.1 | 0.9
13 | 1 | 0.0019044 | 0.00047729 | 0 | 0 | 1 | 0.98597 | -0.098484 | 0.4 | 1 | 1.1 | 0.9
14 | 1 | 0.0064258 | 0.0016105 | 0 | 0 | 1 | 0.98567 | -0.10063 | 0.4 | 1 | 1.1 | 0.9
15 | 1 | 0.0025954 | 0.00065047 | 0 | 0 | 1 | 0.98632 | -0.09603 | 0.4 | 1 | 1.1 | 0.9
34 | 1 | 0.0013461 | 0.00033737 | 0 | 0 | 1 | 0.98514 | -0.10442 | 0.4 | 1 | 1.1 | 0.9
26 | 1 | 0 | 0 | 0 | 0 | 1 | 0.98644 | -0.095173 | 0.4 | 1 | 1.1 | 0.9
27 | 1 | 0.0046084 | 0.001155 | 0 | 0 | 1 | 0.98628 | -0.096285 | 0.4 | 1 | 1.1 | 0.9
23 | 1 | 0 | 0 | 0 | 0 | 1 | 0.98668 | -0.093456 | 0.4 | 1 | 1.1 | 0.9
29 | 1 | 0 | 0 | 0 | 0 | 1 | 0.9926 | -0.051672 | 0.4 | 1 | 1.1 | 0.9
30 | 1 | 0.003002 | 0.00075238 | 0 | 0 | 1 | 0.99249 | -0.052422 | 0.4 | 1 | 1.1 | 0.9
28 | 1 | 0 | 0 | 0 | 0 | 1 | 0.99244 | -0.0528 | 0.4 | 1 | 1.1 | 0.9
20 | 1 | 0.0021372 | 0.00053563 | 0 | 0 | 1 | 0.988 | -0.084115 | 0.4 | 1 | 1.1 | 0.9
21 | 1 | 0.0019564 | 0.00049032 | 0 | 0 | 1 | 0.98724 | -0.089498 | 0.4 | 1 | 1.1 | 0.9
22 | 1 | 0 | 0 | 0 | 0 | 1 | 0.98956 | -0.073043 | 0.4 | 1 | 1.1 | 0.9
24 | 1 | 0.0016672 | 0.00041784 | 0 | 0 | 1 | 0.9913 | -0.060775 | 0.4 | 1 | 1.1 | 0.9
25 | 1 | 0.006629 | 0.0016614 | 0 | 0 | 1 | 0.98954 | -0.073242 | 0.4 | 1 | 1.1 | 0.9
31 | 1 | 0.0069502 | 0.0017419 | 0 | 0 | 1 | 0.98633 | -0.095978 | 0.4 | 1 | 1.1 | 0.9
35 | 1 | 0.0014761 | 0.00036995 | 0 | 0 | 1 | 0.98943 | -0.074024 | 0.4 | 1 | 1.1 | 0.9
37 | 1 | 0.0018915 | 0.00047406 | 0 | 0 | 1 | 0.9863 | -0.09613 | 0.4 | 1 | 1.1 | 0.9

## generator_data
GEN_BUS | PG | QG | QMAX | QMIN | VG | MBASE | GEN_STATUS | PMAX | PMIN
17 | 0.19789 | 0.049757 | 10 | -10 | 1 | 100 | 1 | 10 | 0

## branch_data
F_BUS | T_BUS | BR_R | BR_X | BR_B | RATE_A | RATE_B | RATE_C | TAP | SHIFT | BR_STATUS | ANGMIN | ANGMAX | P_in | Q_in | P_out | Q_out
1 | 2 | 0.031737 | 0.012206 | 3.2028e-11 | 0 | 0 | 0 | 0 | 0 | 1 | -90 | 90 | 0.0092096 | 0.002308 | -0.0092095 | -0.0023079
1 | 3 | 5.7458 | 2.2099 | 5.7986e-09 | 0 | 0 | 0 | 0 | 0 | 1 | -90 | 90 | -0.01164 | -0.0029172 | 0.011649 | 0.0029198
2 | 4 | 2.7544 | 1.0594 | 2.7796e-09 | 0 | 0 | 0 | 0 | 0 | 1 | -90 | 90 | 0.0047251 | 0.001184 | -0.0047244 | -0.0011841
3 | 5 | 0.85636 | 0.32937 | 8.6422e-10 | 0 | 0 | 0 | 0 | 0 | 1 | -90 | 90 | -0.011649 | -0.0029198 | 0.01165 | 0.0029202
5 | 18 | 0.40217 | 0.15468 | 4.0586e-10 | 0 | 0 | 0 | 0 | 0 | 1 | -90 | 90 | -0.015549 | -0.0038974 | 0.01555 | 0.0038978
18 | 32 | 6.2175 | 2.3913 | 6.2745e-09 | 0 | 0 | 0 | 0 | 0 | 1 | -90 | 90 | -0.01555 | -0.0038978 | 0.015566 | 0.0039034
32 | 19 | 2.6821 | 1.0316 | 2.7068e-09 | 0 | 0 | 0 | 0 | 0 | 1 | -90 | 90 | -0.019715 | -0.0049432 | 0.019726 | 0.0049473
6 | 7 | 0.071956 | 0.027675 | 7.2616e-11 | 0 | 0 | 0 | 0 | 0 | 1 | -90 | 90 | -0.06235 | -0.015629 | 0.062353 | 0.01563
6 | 8 | 3.3482 | 1.2878 | 3.3789e-09 | 0 | 0 | 0 | 0 | 0 | 1 | -90 | 90 | 0.017571 | 0.0044063 | -0.01756 | -0.0044024
7 | 9 | 1.5383 | 0.59165 | 3.1048e-09 | 0 | 0 | 0 | 0 | 0 | 1 | -90 | 90 | -0.12544 | -0.031442 | 0.1257 | 0.031541
8 | 10 | 4.1489 | 1.5957 | 4.187e-09 | 0 | 0 | 0 | 0 | 0 | 1 | -90 | 90 | 0.01756 | 0.0044024 | -0.017546 | -0.0043975
9 | 17 | 1.5907 | 0.61182 | 3.2107e-09 | 0 | 0 | 0 | 0 | 0 | 1 | -90 | 90 | -0.1257 | -0.031541 | 0.12597 | 0.031644
17 | 19 | 8.0092 | 3.0804 | 8.0827e-09 | 0 | 0 | 0 | 0 | 0 | 1 | -90 | 90 | 0.067455 | 0.016994 | -0.067068 | -0.016846
17 | 16 | 4.2249 | 1.625 | 4.2636e-09 | 0 | 0 | 0 | 0 | 0 | 1 | -90 | 90 | 0.0044635 | 0.0011184 | -0.0044626 | -0.0011184
19 | 29 | 2.8273 | 1.0874 | 2.8532e-09 | 0 | 0 | 0 | 0 | 0 | 1 | -90 | 90 | 0.047341 | 0.011899 | -0.047273 | -0.011873
11 | 12 | 0.76636 | 0.29475 | 7.7339e-10 | 0 | 0 | 0 | 0 | 0 | 1 | -90 | 90 | 0.0089292 | 0.0022345 | -0.0089285 | -0.0022343
11 | 13 | 1.0152 | 0.39047 | 1.0245e-09 | 0 | 0 | 0 | 0 | 0 | 1 | -90 | 90 | -0.012216 | -0.0030582 | 0.012217 | 0.0030587
12 | 14 | 1.0083 | 0.38781 | 1.0176e-09 | 0 | 0 | 0 | 0 | 0 | 1 | -90 | 90 | 0.0077732 | 0.0019448 | -0.0077726 | -0.0019446
13 | 15 | 2.1976 | 0.84521 | 2.2177e-09 | 0 | 0 | 0 | 0 | 0 | 1 | -90 | 90 | -0.014122 | -0.003536 | 0.014127 | 0.0035376
14 | 34 | 35.2466 | 13.5564 | 3.557e-08 | 0 | 0 | 0 | 0 | 0 | 1 | -90 | 90 | 0.0013468 | 0.00033418 | -0.0013461 | -0.00033737
15 | 26 | 0.64843 | 0.2494 | 6.5438e-10 | 0 | 0 | 0 | 0 | 0 | 1 | -90 | 90 | -0.016722 | -0.0041881 | 0.016724 | 0.0041888
26 | 27 | 3.056 | 1.1754 | 3.0841e-09 | 0 | 0 | 0 | 0 | 0 | 1 | -90 | 90 | 0.0046091 | 0.0011549 | -0.0046084 | -0.001155
26 | 23 | 1.0196 | 0.39215 | 1.0289e-09 | 0 | 0 | 0 | 0 | 0 | 1 | -90 | 90 | -0.021333 | -0.0053438 | 0.021338 | 0.0053456
23 | 31 | 3.616 | 1.3908 | 3.6491e-09 | 0 | 0 | 0 | 0 | 0 | 1 | -90 | 90 | 0.0088449 | 0.0022167 | -0.0088418 | -0.0022159
23 | 21 | 1.6627 | 0.63951 | 1.678e-09 | 0 | 0 | 0 | 0 | 0 | 1 | -90 | 90 | -0.030183 | -0.0075623 | 0.030199 | 0.0075685
29 | 30 | 3.2058 | 1.233 | 3.2352e-09 | 0 | 0 | 0 | 0 | 0 | 1 | -90 | 90 | 0.0030023 | 0.00075218 | -0.003002 | -0.00075238
29 | 28 | 0.32838 | 0.1263 | 3.3139e-10 | 0 | 0 | 0 | 0 | 0 | 1 | -90 | 90 | 0.044271 | 0.011121 | -0.044264 | -0.011118
28 | 24 | 2.3185 | 0.89172 | 2.3397e-09 | 0 | 0 | 0 | 0 | 0 | 1 | -90 | 90 | 0.044264 | 0.011118 | -0.044215 | -0.011099
20 | 21 | 2.1267 | 0.81795 | 2.1462e-09 | 0 | 0 | 0 | 0 | 0 | 1 | -90 | 90 | 0.03218 | 0.0080678 | -0.032156 | -0.0080588
20 | 22 | 4.1112 | 1.5812 | 4.1489e-09 | 0 | 0 | 0 | 0 | 0 | 1 | -90 | 90 | -0.034317 | -0.0086035 | 0.03437 | 0.0086233
22 | 24 | 3.6961 | 1.4216 | 3.73e-09 | 0 | 0 | 0 | 0 | 0 | 1 | -90 | 90 | -0.042475 | -0.010654 | 0.042548 | 0.010682
22 | 25 | 0.31259 | 0.12023 | 3.1546e-10 | 0 | 0 | 0 | 0 | 0 | 1 | -90 | 90 | 0.0081055 | 0.0020308 | -0.0081053 | -0.0020307
25 | 35 | 6.7438 | 2.5938 | 6.8057e-09 | 0 | 0 | 0 | 0 | 0 | 1 | -90 | 90 | 0.0014763 | 0.00036935 | -0.0014761 | -0.00036995
31 | 37 | 1.0126 | 0.38947 | 1.0219e-09 | 0 | 0 | 0 | 0 | 0 | 1 | -90 | 90 | 0.0018916 | 0.00047398 | -0.0018915 | -0.00047407