## bus_data
BUS_I | BUS_TYPE | Pd | Qd | Gs | Bs | area | Vm | Va | baseKV | zone | Vmax | Vmin
1 | 1 | 0.00052673 | 0.00013201 | 0 | 0 | 1 | 0.99747 | -0.017652 | 0.4 | 1 | 1.1 | 0.9
2 | 1 | 0.0012065 | 0.00030238 | 0 | 0 | 1 | 0.99748 | -0.017643 | 0.4 | 1 | 1.1 | 0.9
4 | 1 | 0.0010983 | 0.00027526 | 0 | 0 | 1 | 0.99748 | -0.017625 | 0.4 | 1 | 1.1 | 0.9
3 | 1 | 0 | 0 | 0 | 0 | 1 | 0.99508 | -0.034546 | 0.4 | 1 | 1.1 | 0.9
5 | 1 | 0.00071384 | 0.0001789 | 0 | 0 | 1 | 0.99487 | -0.036034 | 0.4 | 1 | 1.1 | 0.9
6 | 1 | 0.0010739 | 0.00026914 | 0 | 0 | 1 | 0.99528 | -0.03311 | 0.4 | 1 | 1.1 | 0.9
34 | 1 | 0.00052967 | 0.00013275 | 0 | 0 | 1 | 0.99756 | -0.01707 | 0.4 | 1 | 1.1 | 0.9
15 | 1 | 0.00073284 | 0.00018367 | 0 | 0 | 1 | 0.99484 | -0.036258 | 0.4 | 1 | 1.1 | 0.9
9 | 1 | 0 | 0 | 0 | 0 | 1 | 0.99583 | -0.029225 | 0.4 | 1 | 1.1 | 0.9
7 | 1 | 0.0017907 | 0.0004488 | 0 | 0 | 1 | 0.99536 | -0.032549 | 0.4 | 1 | 1.1 | 0.9
8 | 1 | 0.0035596 | 0.00089212 | 0 | 0 | 1 | 0.99461 | -0.037765 | 0.4 | 1 | 1.1 | 0.9
10 | 1 | 0.0014914 | 0.00037377 | 0 | 0 | 1 | 0.99457 | -0.038057 | 0.4 | 1 | 1.1 | 0.9
11 | 1 | 0.001594 | 0.00039951 | 0 | 0 | 1 | 0.99637 | -0.025386 | 0.4 | 1 | 1.1 | 0.9
12 | 1 | 0.0034757 | 0.0008711 | 0 | 0 | 1 | 0.99365 | -0.044572 | 0.4 | 1 | 1.1 | 0.9
29 | 1 | 0.0015314 | 0.00038381 | 0 | 0 | 1 | 0.99696 | -0.021284 | 0.4 | 1 | 1.1 | 0.9
13 | 1 | 0.0021996 | 0.00055127 | 0 | 0 | 1 | 0.99358 | -0.045038 | 0.4 | 1 | 1.1 | 0.9
14 | 1 | 0 | 0 | 0 | 0 | 1 | 0.99337 | -0.046527 | 0.4 | 1 | 1.1 | 0.9
56 | 1 | 0.0028909 | 0.00072453 | 0 | 0 | 1 | 0.99328 | -0.04716 | 0.4 | 1 | 1.1 | 0.9
22 | 1 | 0.0025502 | 0.00063915 | 0 | 0 | 1 | 0.99294 | -0.0496 | 0.4 | 1 | 1.1 | 0.9
16 | 1 | 0 | 0 | 0 | 0 | 1 | 0.99477 | -0.036752 | 0.4 | 1 | 1.1 | 0.9
54 | 1 | 0.0012393 | 0.00031061 | 0 | 0 | 1 | 0.9947 | -0.037223 | 0.4 | 1 | 1.1 | 0.9
55 | 1 | 0.00062265 | 0.00015605 | 0 | 0 | 1 | 0.99462 | -0.037843 | 0.4 | 1 | 1.1 | 0.9
17 | 1 | 0.0025276 | 0.00063347 | 0 | 0 | 1 | 0.99253 | -0.052505 | 0.4 | 1 | 1.1 | 0.9
18 | 1 | 0.0028235 | 0.00070764 | 0 | 0 | 1 | 0.99227 | -0.05432 | 0.4 | 1 | 1.1 | 0.9
19 | 1 | 0 | 0 | 0 | 0 | 1 | 0.99262 | -0.051805 | 0.4 | 1 | 1.1 | 0.9
20 | 1 | 0.002865 | 0.00071805 | 0 | 0 | 1 | 0.99225 | -0.054448 | 0.4 | 1 | 1.1 | 0.9
21 | 1 | 0.002478 | 0.00062104 | 0 | 0 | 1 | 0.99249 | -0.052731 | 0.4 | 1 | 1.1 | 0.9
51 | 1 | 0.0014716 | 0.00036883 | 0 | 0 | 1 | 0.99218 | -0.054958 | 0.4 | 1 | 1.1 | 0.9
23 | 1 | 0.00075021 | 0.00018802 | 0 | 0 | 1 | 0.99249 | -0.052744 | 0.4 | 1 | 1.1 | 0.9
24 | 1 | 0.0037264 | 0.00093392 | 0 | 0 | 1 | 0.99808 | -0.013462 | 0.4 | 1 | 1.1 | 0.9
25 | 1 | 0.0018555 | 0.00046504 | 0 | 0 | 1 | 0.99805 | -0.013663 | 0.4 | 1 | 1.1 | 0.9
26 | 1 | 0.0024946 | 0.00062521 | 0 | 0 | 1 | 0.99836 | -0.011499 | 0.4 | 1 | 1.1 | 0.9
27 | 1 | 0 | 0 | 0 | 0 | 1 | 0.99778 | -0.015529 | 0.4 | 1 | 1.1 | 0.9
28 | 1 | 0.0025448 | 0.00063779 | 0 | 0 | 1 | 0.99874 | -0.0088256 | 0.4 | 1 | 1.1 | 0.9
140 | 1 | 0 | 0 | 0 | 0 | 1 | 0.99768 | -0.016262 | 0.4 | 1 | 1.1 | 0.9
31 | 1 | 0 | 0 | 0 | 0 | 1 | 0.9988 | -0.0084125 | 0.4 | 1 | 1.1 | 0.9
30 | 1 | 0.0019362 | 0.00048525 | 0 | 0 | 1 | 0.99784 | -0.015111 | 0.4 | 1 | 1.1 | 0.9
40 | 3 | 0.0022493 | 0.00056373 | 0 | 0 | 1 | 1 | 0 | 0.4 | 1 | 1.1 | 0.9
32 | 1 | 0.0022208 | 0.00055658 | 0 | 0 | 1 | 0.99757 | -0.016998 | 0.4 | 1 | 1.1 | 0.9
33 | 1 | 0.0014769 | 0.00037014 | 0 | 0 | 1 | 0.99769 | -0.016149 | 0.4 | 1 | 1.1 | 0.9
35 | 1 | 0.0021536 | 0.00053974 | 0 | 0 | 1 | 0.99769 | -0.016127 | 0.4 | 1 | 1.1 | 0.9
58 | 1 | 0.0013566 | 0.00033999 | 0 | 0 | 1 | 0.99788 | -0.014781 | 0.4 | 1 | 1.1 | 0.9
36 | 1 | 0.00041292 | 0.00010349 | 0 | 0 | 1 | 0.99452 | -0.038561 | 0.4 | 1 | 1.1 | 0.9
37 | 1 | 0.00029021 | 7.2733e-05 | 0 | 0 | 1 | 0.99456 | -0.038277 | 0.4 | 1 | 1.1 | 0.9
38 | 1 | 0 | 0 | 0 | 0 | 1 | 0.99434 | -0.039882 | 0.4 | 1 | 1.1 | 0.9
39 | 1 | 0.00042993 | 0.00010775 | 0 | 0 | 1 | 0.99456 | -0.038227 | 0.4 | 1 | 1.1 | 0.9
144 | 1 | 0 | 0 | 0 | 0 | 1 | 0.9938 | -0.043731 | 0.4 | 1 | 1.1 | 0.9
41 | 1 | 0.0026934 | 0.00067503 | 0 | 0 | 1 | 0.99863 | -0.0095279 | 0.4 | 1 | 1.1 | 0.9
42 | 1 | 0 | 0 | 0 | 0 | 1 | 0.99846 | -0.010746 | 0.4 | 1 | 1.1 | 0.9
67 | 1 | 0.0032282 | 0.00080907 | 0 | 0 | 1 | 0.99717 | -0.01971 | 0.4 | 1 | 1.1 | 0.9
66 | 1 | 0.0031754 | 0.00079584 | 0 | 0 | 1 | 0.99807 | -0.013477 | 0.4 | 1 | 1.1 | 0.9
43 | 1 | 0.0062344 | 0.0015625 | 0 | 0 | 1 | 0.99015 | -0.069048 | 0.4 | 1 | 1.1 | 0.9
44 | 1 | 0.0018317 | 0.00045907 | 0 | 0 | 1 | 0.99043 | -0.067052 | 0.4 | 1 | 1.1 | 0.9
45 | 1 | 0.0022636 | 0.00056732 | 0 | 0 | 1 | 0.99013 | -0.069218 | 0.4 | 1 | 1.1 | 0.9
46 | 1 | 0 | 0 | 0 | 0 | 1 | 0.99072 | -0.064994 | 0.4 | 1 | 1.1 | 0.9
61 | 1 | 0.0073177 | 0.001834 | 0 | 0 | 1 | 0.98955 | -0.073282 | 0.4 | 1 | 1.1 | 0.9
62 | 1 | 0 | 0 | 0 | 0 | 1 | 0.99132 | -0.060774 | 0.4 | 1 | 1.1 | 0.9
47 | 1 | 0.00087114 | 0.00021833 | 0 | 0 | 1 | 0.99092 | -0.063897 | 0.4 | 1 | 1.1 | 0.9
48 | 1 | 0 | 0 | 0 | 0 | 1 | 0.99155 | -0.059448 | 0.4 | 1 | 1.1 | 0.9
49 | 1 | 0 | 0 | 0 | 0 | 1 | 0.99012 | -0.069607 | 0.4 | 1 | 1.1 | 0.9
50 | 1 | 0.00097445 | 0.00024422 | 0 | 0 | 1 | 0.99152 | -0.059625 | 0.4 | 1 | 1.1 | 0.9
52 | 1 | 0.00086794 | 0.00021753 | 0 | 0 | 1 | 0.98917 | -0.076449 | 0.4 | 1 | 1.1 | 0.9
53 | 1 | 0.0041771 | 0.0010469 | 0 | 0 | 1 | 0.98964 | -0.073023 | 0.4 | 1 | 1.1 | 0.9
60 | 1 | 0.001065 | 0.0002669 | 0 | 0 | 1 | 0.9915 | -0.059752 | 0.4 | 1 | 1.1 | 0.9
57 | 1 | 0.00079174 | 0.00019843 | 0 | 0 | 1 | 0.98916 | -0.076495 | 0.4 | 1 | 1.1 | 0.9
69 | 1 | 0 | 0 | 0 | 0 | 1 | 0.98908 | -0.077055 | 0.4 | 1 | 1.1 | 0.9
59 | 1 | 0.0015803 | 0.00039606 | 0 | 0 | 1 | 0.99802 | -0.013788 | 0.4 | 1 | 1.1 | 0.9
63 | 1 | 0 | 0 | 0 | 0 | 1 | 0.98948 | -0.073766 | 0.4 | 1 | 1.1 | 0.9
150 | 1 | 0.0038508 | 0.00096509 | 0 | 0 | 1 | 0.9939 | -0.042631 | 0.4 | 1 | 1.1 | 0.9
64 | 1 | 0.009178 | 0.0023002 | 0 | 0 | 1 | 0.98931 | -0.074966 | 0.4 | 1 | 1.1 | 0.9
68 | 1 | 0.00046169 | 0.00011571 | 0 | 0 | 1 | 0.98907 | -0.07718 | 0.4 | 1 | 1.1 | 0.9
151 | 1 | 0.0046459 | 0.0011644 | 0 | 0 | 1 | 0.99757 | -0.017014 | 0.4 | 1 | 1.1 | 0.9
143 | 1 | 0.00076305 | 0.00019124 | 0 | 0 | 1 | 0.99378 | -0.043884 | 0.4 | 1 | 1.1 | 0.9
145 | 1 | 0.00062076 | 0.00015558 | 0 | 0 | 1 | 0.99371 | -0.044373 | 0.4 | 1 | 1.1 | 0.9

## generator_data
GEN_BUS | PG | QG | QMAX | QMIN | VG | MBASE | GEN_STATUS | PMAX | PMIN
40 | 0.12219 | 0.030692 | 10 | -10 | 1 | 100 | 1 | 10 | 0

## branch_data
F_BUS | T_BUS | BR_R | BR_X | BR_B | RATE_A | RATE_B | RATE_C | TAP | SHIFT | BR_STATUS | ANGMIN | ANGMAX | P_in | Q_in | P_out | Q_out
1 | 2 | 0.22038 | 0.084762 | 2.224e-10 | 0 | 0 | 0 | 0 | 0 | 1 | -90 | 90 | -0.00052673 | -0.00013201 | 0.00052674 | 0.00013199
2 | 4 | 0.13492 | 0.051893 | 1.3616e-10 | 0 | 0 | 0 | 0 | 0 | 1 | -90 | 90 | -0.0017333 | -0.00043437 | 0.0017333 | 0.00043436
4 | 34 | 2.5361 | 0.97541 | 2.5593e-09 | 0 | 0 | 0 | 0 | 0 | 1 | -90 | 90 | -0.0028316 | -0.00070962 | 0.0028318 | 0.00070945
3 | 5 | 3.2598 | 1.2538 | 3.2897e-09 | 0 | 0 | 0 | 0 | 0 | 1 | -90 | 90 | 0.005829 | 0.0014532 | -0.0058278 | -0.0014531
3 | 6 | 3.1481 | 1.2108 | 3.177e-09 | 0 | 0 | 0 | 0 | 0 | 1 | -90 | 90 | -0.005829 | -0.0014532 | 0.0058301 | 0.0014533
5 | 15 | 0.55823 | 0.2147 | 5.6335e-10 | 0 | 0 | 0 | 0 | 0 | 1 | -90 | 90 | 0.0051139 | 0.0012742 | -0.0051138 | -0.0012742
6 | 9 | 7.2003 | 2.7694 | 7.2664e-09 | 0 | 0 | 0 | 0 | 0 | 1 | -90 | 90 | -0.006904 | -0.0017225 | 0.0069077 | 0.0017232
34 | 32 | 0.27958 | 0.10753 | 2.8215e-10 | 0 | 0 | 0 | 0 | 0 | 1 | -90 | 90 | -0.0033615 | -0.0008422 | 0.0033615 | 0.00084218
15 | 16 | 1.434 | 0.55152 | 1.4471e-09 | 0 | 0 | 0 | 0 | 0 | 1 | -90 | 90 | 0.0043809 | 0.0010905 | -0.0043806 | -0.0010905
9 | 11 | 1.0525 | 0.4048 | 1.0621e-09 | 0 | 0 | 0 | 0 | 0 | 1 | -90 | 90 | -0.04712 | -0.011807 | 0.047145 | 0.011817
9 | 7 | 1.0685 | 0.41096 | 1.0783e-09 | 0 | 0 | 0 | 0 | 0 | 1 | -90 | 90 | 0.040212 | 0.010084 | -0.040194 | -0.010077
7 | 8 | 1.7526 | 0.67407 | 1.7687e-09 | 0 | 0 | 0 | 0 | 0 | 1 | -90 | 90 | 0.038403 | 0.0096281 | -0.038375 | -0.0096176
8 | 10 | 0.10793 | 0.04151 | 1.0892e-10 | 0 | 0 | 0 | 0 | 0 | 1 | -90 | 90 | 0.034816 | 0.0087255 | -0.034814 | -0.008725
10 | 12 | 2.5166 | 0.96794 | 2.5397e-09 | 0 | 0 | 0 | 0 | 0 | 1 | -90 | 90 | 0.033323 | 0.0083512 | -0.033293 | -0.0083399
11 | 29 | 1.0893 | 0.41895 | 1.0993e-09 | 0 | 0 | 0 | 0 | 0 | 1 | -90 | 90 | -0.048739 | -0.012216 | 0.048767 | 0.012227
12 | 13 | 0.20094 | 0.077284 | 2.0278e-10 | 0 | 0 | 0 | 0 | 0 | 1 | -90 | 90 | 0.029817 | 0.0074688 | -0.029815 | -0.0074681
29 | 30 | 1.5913 | 0.61205 | 1.6059e-09 | 0 | 0 | 0 | 0 | 0 | 1 | -90 | 90 | -0.050298 | -0.01261 | 0.050341 | 0.012627
13 | 14 | 0.69239 | 0.2663 | 6.9875e-10 | 0 | 0 | 0 | 0 | 0 | 1 | -90 | 90 | 0.027616 | 0.0069168 | -0.02761 | -0.0069147
14 | 56 | 2.812 | 1.0816 | 2.8378e-09 | 0 | 0 | 0 | 0 | 0 | 1 | -90 | 90 | 0.0028912 | 0.00072435 | -0.0028909 | -0.00072453
14 | 22 | 1.5948 | 0.61338 | 1.6094e-09 | 0 | 0 | 0 | 0 | 0 | 1 | -90 | 90 | 0.024719 | 0.0061903 | -0.024708 | -0.0061865
22 | 19 | 1.2753 | 0.4905 | 1.287e-09 | 0 | 0 | 0 | 0 | 0 | 1 | -90 | 90 | 0.022158 | 0.0055473 | -0.022151 | -0.0055448
16 | 54 | 4.8957 | 1.8829 | 4.9406e-09 | 0 | 0 | 0 | 0 | 0 | 1 | -90 | 90 | 0.0012394 | 0.00031015 | -0.0012393 | -0.00031061
16 | 55 | 4.4087 | 1.6957 | 4.4491e-09 | 0 | 0 | 0 | 0 | 0 | 1 | -90 | 90 | 0.0031412 | 0.00078037 | -0.0031408 | -0.00078063
55 | 39 | 1.9292 | 0.74201 | 1.9469e-09 | 0 | 0 | 0 | 0 | 0 | 1 | -90 | 90 | 0.0025181 | 0.00062458 | -0.002518 | -0.00062472
17 | 18 | 1.4155 | 0.54441 | 1.4285e-09 | 0 | 0 | 0 | 0 | 0 | 1 | -90 | 90 | 0.016393 | 0.0041019 | -0.016389 | -0.0041004
17 | 19 | 0.47339 | 0.18207 | 4.7773e-10 | 0 | 0 | 0 | 0 | 0 | 1 | -90 | 90 | -0.018921 | -0.0047353 | 0.018923 | 0.004736
18 | 20 | 0.12115 | 0.046598 | 1.2227e-10 | 0 | 0 | 0 | 0 | 0 | 1 | -90 | 90 | 0.013566 | 0.0033928 | -0.013566 | -0.0033927
19 | 21 | 3.6784 | 1.4148 | 3.7122e-09 | 0 | 0 | 0 | 0 | 0 | 1 | -90 | 90 | 0.0032286 | 0.00080883 | -0.0032282 | -0.00080904
20 | 51 | 0.60803 | 0.23386 | 6.1361e-10 | 0 | 0 | 0 | 0 | 0 | 1 | -90 | 90 | 0.010701 | 0.0026747 | -0.0107 | -0.0026745
21 | 23 | 0.21658 | 0.0833 | 2.1857e-10 | 0 | 0 | 0 | 0 | 0 | 1 | -90 | 90 | 0.00075021 | 0.000188 | -0.00075021 | -0.00018802
51 | 48 | 6.2004 | 2.3848 | 6.2573e-09 | 0 | 0 | 0 | 0 | 0 | 1 | -90 | 90 | 0.0092281 | 0.0023056 | -0.0092224 | -0.002304
24 | 25 | 0.40075 | 0.15414 | 4.0443e-10 | 0 | 0 | 0 | 0 | 0 | 1 | -90 | 90 | 0.0065038 | 0.0016293 | -0.0065036 | -0.0016293
24 | 26 | 2.4891 | 0.95734 | 2.5119e-09 | 0 | 0 | 0 | 0 | 0 | 1 | -90 | 90 | -0.01023 | -0.0025633 | 0.010233 | 0.0025641
25 | 27 | 5.202 | 2.0008 | 5.2498e-09 | 0 | 0 | 0 | 0 | 0 | 1 | -90 | 90 | 0.0046481 | 0.0011643 | -0.0046469 | -0.0011643
26 | 28 | 2.7273 | 1.049 | 2.7523e-09 | 0 | 0 | 0 | 0 | 0 | 1 | -90 | 90 | -0.012728 | -0.0031893 | 0.012732 | 0.0031908
27 | 140 | 2.0467 | 0.7872 | 2.0655e-09 | 0 | 0 | 0 | 0 | 0 | 1 | -90 | 90 | 0.0046469 | 0.0011643 | -0.0046464 | -0.0011643
28 | 31 | 0.35129 | 0.13511 | 3.5451e-10 | 0 | 0 | 0 | 0 | 0 | 1 | -90 | 90 | -0.015277 | -0.0038286 | 0.015278 | 0.0038289
140 | 151 | 2.0982 | 0.807 | 2.1175e-09 | 0 | 0 | 0 | 0 | 0 | 1 | -90 | 90 | 0.0046464 | 0.0011643 | -0.0046459 | -0.0011644
31 | 40 | 1.6219 | 0.62379 | 1.6367e-09 | 0 | 0 | 0 | 0 | 0 | 1 | -90 | 90 | -0.067604 | -0.01696 | 0.067683 | 0.01699
31 | 30 | 1.6658 | 0.64069 | 1.6811e-09 | 0 | 0 | 0 | 0 | 0 | 1 | -90 | 90 | 0.052326 | 0.013131 | -0.052277 | -0.013112
40 | 41 | 2.3852 | 0.91739 | 2.4071e-09 | 0 | 0 | 0 | 0 | 0 | 1 | -90 | 90 | 0.052261 | 0.013138 | -0.052192 | -0.013112
32 | 33 | 1.9695 | 0.75751 | 1.9876e-09 | 0 | 0 | 0 | 0 | 0 | 1 | -90 | 90 | -0.0055823 | -0.0013988 | 0.0055829 | 0.0013988
33 | 35 | 0.04008 | 0.015415 | 4.0447e-11 | 0 | 0 | 0 | 0 | 0 | 1 | -90 | 90 | -0.0070598 | -0.001769 | 0.0070598 | 0.001769
35 | 58 | 1.8948 | 0.72878 | 1.9122e-09 | 0 | 0 | 0 | 0 | 0 | 1 | -90 | 90 | -0.0092134 | -0.0023087 | 0.0092151 | 0.0023092
58 | 59 | 1.2179 | 0.46842 | 1.2291e-09 | 0 | 0 | 0 | 0 | 0 | 1 | -90 | 90 | -0.010572 | -0.0026492 | 0.010573 | 0.0026496
36 | 37 | 1.9806 | 0.76175 | 1.9987e-09 | 0 | 0 | 0 | 0 | 0 | 1 | -90 | 90 | -0.0017978 | -0.00044443 | 0.0017978 | 0.00044426
36 | 38 | 11.935 | 4.5904 | 1.2045e-08 | 0 | 0 | 0 | 0 | 0 | 1 | -90 | 90 | 0.0013848 | 0.00034094 | -0.0013846 | -0.00034204
37 | 39 | 0.30215 | 0.11621 | 3.0493e-10 | 0 | 0 | 0 | 0 | 0 | 1 | -90 | 90 | -0.002088 | -0.00051699 | 0.0020881 | 0.00051697
38 | 144 | 35.1709 | 13.5273 | 3.5494e-08 | 0 | 0 | 0 | 0 | 0 | 1 | -90 | 90 | 0.0013846 | 0.00034204 | -0.0013839 | -0.00034527
144 | 145 | 13.1948 | 5.0749 | 1.3316e-08 | 0 | 0 | 0 | 0 | 0 | 1 | -90 | 90 | 0.00062081 | 0.00015428 | -0.00062076 | -0.00015558
144 | 143 | 2.5732 | 0.98969 | 2.5968e-09 | 0 | 0 | 0 | 0 | 0 | 1 | -90 | 90 | 0.00076306 | 0.00019099 | -0.00076305 | -0.00019124
41 | 42 | 0.3211 | 0.1235 | 3.2404e-10 | 0 | 0 | 0 | 0 | 0 | 1 | -90 | 90 | 0.049499 | 0.012437 | -0.04949 | -0.012433
42 | 67 | 3.4261 | 1.3177 | 3.4576e-09 | 0 | 0 | 0 | 0 | 0 | 1 | -90 | 90 | 0.034155 | 0.0085898 | -0.034113 | -0.0085738
42 | 66 | 2.312 | 0.88924 | 2.3333e-09 | 0 | 0 | 0 | 0 | 0 | 1 | -90 | 90 | 0.015335 | 0.0038437 | -0.015329 | -0.0038417
67 | 150 | 9.6388 | 3.7072 | 9.7272e-09 | 0 | 0 | 0 | 0 | 0 | 1 | -90 | 90 | 0.030884 | 0.0077647 | -0.030786 | -0.0077279
66 | 59 | 0.33208 | 0.12772 | 3.3512e-10 | 0 | 0 | 0 | 0 | 0 | 1 | -90 | 90 | 0.012154 | 0.0030458 | -0.012153 | -0.0030456
43 | 44 | 2.999 | 1.1535 | 3.0265e-09 | 0 | 0 | 0 | 0 | 0 | 1 | -90 | 90 | -0.0084981 | -0.0021297 | 0.0085005 | 0.0021303
43 | 45 | 0.95828 | 0.36857 | 9.6708e-10 | 0 | 0 | 0 | 0 | 0 | 1 | -90 | 90 | 0.0022637 | 0.00056724 | -0.0022636 | -0.00056732
44 | 46 | 2.5454 | 0.97901 | 2.5688e-09 | 0 | 0 | 0 | 0 | 0 | 1 | -90 | 90 | -0.010332 | -0.0025894 | 0.010335 | 0.0025903
46 | 61 | 6.4142 | 2.467 | 6.4731e-09 | 0 | 0 | 0 | 0 | 0 | 1 | -90 | 90 | 0.016517 | 0.0041415 | -0.016498 | -0.0041348
46 | 62 | 2.0119 | 0.7738 | 2.0303e-09 | 0 | 0 | 0 | 0 | 0 | 1 | -90 | 90 | -0.026852 | -0.0067318 | 0.026868 | 0.0067376
61 | 63 | 0.67265 | 0.25871 | 6.7882e-10 | 0 | 0 | 0 | 0 | 0 | 1 | -90 | 90 | 0.0091801 | 0.0023008 | -0.0091795 | -0.0023007
62 | 150 | 8.6745 | 3.3363 | 8.7541e-09 | 0 | 0 | 0 | 0 | 0 | 1 | -90 | 90 | -0.026868 | -0.0067376 | 0.026935 | 0.0067628
47 | 48 | 7.8718 | 3.0276 | 7.9441e-09 | 0 | 0 | 0 | 0 | 0 | 1 | -90 | 90 | -0.0071786 | -0.0017923 | 0.007183 | 0.0017932
47 | 49 | 11.4838 | 4.4168 | 1.1589e-08 | 0 | 0 | 0 | 0 | 0 | 1 | -90 | 90 | 0.0063074 | 0.0015739 | -0.0063025 | -0.0015732
48 | 50 | 1.1099 | 0.42689 | 1.1201e-09 | 0 | 0 | 0 | 0 | 0 | 1 | -90 | 90 | 0.0020395 | 0.00051089 | -0.0020394 | -0.00051098
49 | 52 | 40.5935 | 15.6129 | 4.0966e-08 | 0 | 0 | 0 | 0 | 0 | 1 | -90 | 90 | 0.0021234 | 0.00052655 | -0.0021214 | -0.0005298
49 | 53 | 10.4307 | 4.0118 | 1.0526e-08 | 0 | 0 | 0 | 0 | 0 | 1 | -90 | 90 | 0.0041791 | 0.0010466 | -0.0041771 | -0.0010469
50 | 60 | 1.5299 | 0.58841 | 1.5439e-09 | 0 | 0 | 0 | 0 | 0 | 1 | -90 | 90 | 0.001065 | 0.00026676 | -0.001065 | -0.0002669
52 | 57 | 0.46372 | 0.17835 | 4.6797e-10 | 0 | 0 | 0 | 0 | 0 | 1 | -90 | 90 | 0.0012535 | 0.00031227 | -0.0012535 | -0.00031232
57 | 69 | 15.1803 | 5.8386 | 1.532e-08 | 0 | 0 | 0 | 0 | 0 | 1 | -90 | 90 | 0.00046173 | 0.00011389 | -0.0004617 | -0.00011537
69 | 68 | 3.444 | 1.3246 | 3.4756e-09 | 0 | 0 | 0 | 0 | 0 | 1 | -90 | 90 | 0.0004617 | 0.00011537 | -0.00046169 | -0.00011571
63 | 64 | 1.6675 | 0.64136 | 1.6829e-09 | 0 | 0 | 0 | 0 | 0 | 1 | -90 | 90 | 0.0091795 | 0.0023007 | -0.009178 | -0.0023002