## bus_data
BUS_I | BUS_TYPE | Pd | Qd | Gs | Bs | area | Vm | Va | baseKV | zone | Vmax | Vmin
1 | 1 | 0.0026078 | 0.00065359 | 0 | 0 | 1 | 0.97112 | -0.20735 | 0.4 | 1 | 1.1 | 0.9
56 | 1 | 0.0033219 | 0.00083254 | 0 | 0 | 1 | 0.97211 | -0.20018 | 0.4 | 1 | 1.1 | 0.9
18 | 1 | 0.0066449 | 0.0016654 | 0 | 0 | 1 | 0.98294 | -0.12016 | 0.4 | 1 | 1.1 | 0.9
20 | 1 | 0 | 0 | 0 | 0 | 1 | 0.98302 | -0.11961 | 0.4 | 1 | 1.1 | 0.9
22 | 1 | 0.0024521 | 0.00061454 | 0 | 0 | 1 | 0.98321 | -0.11824 | 0.4 | 1 | 1.1 | 0.9
84 | 1 | 0 | 0 | 0 | 0 | 1 | 0.98181 | -0.12827 | 0.4 | 1 | 1.1 | 0.9
21 | 1 | 0 | 0 | 0 | 0 | 1 | 0.98396 | -0.11287 | 0.4 | 1 | 1.1 | 0.9
42 | 1 | 0 | 0 | 0 | 0 | 1 | 0.98522 | -0.10391 | 0.4 | 1 | 1.1 | 0.9
23 | 1 | 0.0017419 | 0.00043657 | 0 | 0 | 1 | 0.99704 | -0.020858 | 0.4 | 1 | 1.1 | 0.9
24 | 1 | 0 | 0 | 0 | 0 | 1 | 0.99706 | -0.020761 | 0.4 | 1 | 1.1 | 0.9
25 | 1 | 0.0017027 | 0.00042673 | 0 | 0 | 1 | 0.99686 | -0.022113 | 0.4 | 1 | 1.1 | 0.9
26 | 1 | 0 | 0 | 0 | 0 | 1 | 0.99733 | -0.018847 | 0.4 | 1 | 1.1 | 0.9
51 | 1 | 0.0015634 | 0.00039183 | 0 | 0 | 1 | 0.99681 | -0.022493 | 0.4 | 1 | 1.1 | 0.9
37 | 1 | 0 | 0 | 0 | 0 | 1 | 0.99757 | -0.017168 | 0.4 | 1 | 1.1 | 0.9
27 | 1 | 0.00014574 | 3.6527e-05 | 0 | 0 | 1 | 0.99598 | -0.028536 | 0.4 | 1 | 1.1 | 0.9
28 | 1 | 0.00011071 | 2.7748e-05 | 0 | 0 | 1 | 0.99597 | -0.028599 | 0.4 | 1 | 1.1 | 0.9
29 | 1 | 0 | 0 | 0 | 0 | 1 | 0.99599 | -0.028409 | 0.4 | 1 | 1.1 | 0.9
30 | 1 | 0.0005544 | 0.00013895 | 0 | 0 | 1 | 0.99598 | -0.028503 | 0.4 | 1 | 1.1 | 0.9
31 | 1 | 0 | 0 | 0 | 0 | 1 | 0.99663 | -0.023873 | 0.4 | 1 | 1.1 | 0.9
32 | 1 | 0 | 0 | 0 | 0 | 1 | 0.99537 | -0.032851 | 0.4 | 1 | 1.1 | 0.9
36 | 1 | 0 | 0 | 0 | 0 | 1 | 0.99671 | -0.023275 | 0.4 | 1 | 1.1 | 0.9
54 | 1 | 8.2656e-05 | 2.0716e-05 | 0 | 0 | 1 | 0.99662 | -0.023915 | 0.4 | 1 | 1.1 | 0.9
55 | 1 | 0 | 0 | 0 | 0 | 1 | 0.99198 | -0.057251 | 0.4 | 1 | 1.1 | 0.9
33 | 1 | 0.0022562 | 0.00056546 | 0 | 0 | 1 | 0.99714 | -0.020233 | 0.4 | 1 | 1.1 | 0.9
34 | 1 | 0.0046951 | 0.0011767 | 0 | 0 | 1 | 0.99693 | -0.021742 | 0.4 | 1 | 1.1 | 0.9
35 | 1 | 0 | 0 | 0 | 0 | 1 | 0.99717 | -0.019992 | 0.4 | 1 | 1.1 | 0.9
38 | 1 | 0.0001412 | 3.5389e-05 | 0 | 0 | 1 | 0.99671 | -0.023302 | 0.4 | 1 | 1.1 | 0.9
57 | 1 | 0.0038091 | 0.00095464 | 0 | 0 | 1 | 0.99799 | -0.014193 | 0.4 | 1 | 1.1 | 0.9
39 | 3 | 0 | 0 | 0 | 0 | 1 | 1 | 0 | 0.4 | 1 | 1.1 | 0.9
40 | 1 | 0.0018495 | 0.00046354 | 0 | 0 | 1 | 0.99937 | -0.0044508 | 0.4 | 1 | 1.1 | 0.9
245 | 1 | 0.0042893 | 0.001075 | 0 | 0 | 1 | 0.9863 | -0.096269 | 0.4 | 1 | 1.1 | 0.9
58 | 1 | 0 | 0 | 0 | 0 | 1 | 0.99881 | -0.008372 | 0.4 | 1 | 1.1 | 0.9
41 | 1 | 0.0024188 | 0.00060621 | 0 | 0 | 1 | 0.98575 | -0.10015 | 0.4 | 1 | 1.1 | 0.9
43 | 1 | 0 | 0 | 0 | 0 | 1 | 0.98595 | -0.098732 | 0.4 | 1 | 1.1 | 0.9
44 | 1 | 0 | 0 | 0 | 0 | 1 | 0.9862 | -0.096979 | 0.4 | 1 | 1.1 | 0.9
45 | 1 | 0.00026492 | 6.6395e-05 | 0 | 0 | 1 | 0.97522 | -0.17772 | 0.4 | 1 | 1.1 | 0.9
46 | 1 | 0.00022753 | 5.7026e-05 | 0 | 0 | 1 | 0.97381 | -0.18789 | 0.4 | 1 | 1.1 | 0.9
47 | 1 | 0 | 0 | 0 | 0 | 1 | 0.97571 | -0.17419 | 0.4 | 1 | 1.1 | 0.9
48 | 1 | 0.00027825 | 6.9735e-05 | 0 | 0 | 1 | 0.97251 | -0.19724 | 0.4 | 1 | 1.1 | 0.9
49 | 1 | 0 | 0 | 0 | 0 | 1 | 0.9764 | -0.16928 | 0.4 | 1 | 1.1 | 0.9
132 | 1 | 0 | 0 | 0 | 0 | 1 | 0.97718 | -0.16366 | 0.4 | 1 | 1.1 | 0.9
52 | 1 | 0.0016425 | 0.00041164 | 0 | 0 | 1 | 0.99675 | -0.02292 | 0.4 | 1 | 1.1 | 0.9
53 | 1 | 0.0015522 | 0.00038902 | 0 | 0 | 1 | 0.99674 | -0.022985 | 0.4 | 1 | 1.1 | 0.9
73 | 1 | 0.00026454 | 6.6299e-05 | 0 | 0 | 1 | 0.98994 | -0.071943 | 0.4 | 1 | 1.1 | 0.9
70 | 1 | 0.00011471 | 2.875e-05 | 0 | 0 | 1 | 0.99195 | -0.057469 | 0.4 | 1 | 1.1 | 0.9
131 | 1 | 0.0032543 | 0.0008156 | 0 | 0 | 1 | 0.97165 | -0.20351 | 0.4 | 1 | 1.1 | 0.9
59 | 1 | 0.0018017 | 0.00045155 | 0 | 0 | 1 | 0.99871 | -0.0090803 | 0.4 | 1 | 1.1 | 0.9
60 | 1 | 0.0001148 | 2.8772e-05 | 0 | 0 | 1 | 0.98043 | -0.14038 | 0.4 | 1 | 1.1 | 0.9
61 | 1 | 0.00017892 | 4.4842e-05 | 0 | 0 | 1 | 0.9833 | -0.11984 | 0.4 | 1 | 1.1 | 0.9
62 | 1 | 0 | 0 | 0 | 0 | 1 | 0.9802 | -0.14204 | 0.4 | 1 | 1.1 | 0.9
63 | 1 | 0.00023407 | 5.8663e-05 | 0 | 0 | 1 | 0.98462 | -0.11046 | 0.4 | 1 | 1.1 | 0.9
80 | 1 | 8.787e-05 | 2.2022e-05 | 0 | 0 | 1 | 0.98328 | -0.12 | 0.4 | 1 | 1.1 | 0.9
64 | 1 | 0.00010147 | 2.5432e-05 | 0 | 0 | 1 | 0.98018 | -0.14215 | 0.4 | 1 | 1.1 | 0.9
65 | 1 | 0.00017456 | 4.3749e-05 | 0 | 0 | 1 | 0.98015 | -0.14244 | 0.4 | 1 | 1.1 | 0.9
244 | 1 | 0.00024348 | 6.1021e-05 | 0 | 0 | 1 | 0.97806 | -0.15735 | 0.4 | 1 | 1.1 | 0.9
74 | 1 | 0.00019781 | 4.9576e-05 | 0 | 0 | 1 | 0.98675 | -0.094992 | 0.4 | 1 | 1.1 | 0.9
107 | 1 | 0.00016169 | 4.0522e-05 | 0 | 0 | 1 | 0.98387 | -0.11626 | 0.4 | 1 | 1.1 | 0.9
105 | 1 | 0.00013421 | 3.3636e-05 | 0 | 0 | 1 | 0.98012 | -0.14263 | 0.4 | 1 | 1.1 | 0.9
66 | 1 | 0.00021357 | 5.3525e-05 | 0 | 0 | 1 | 0.98057 | -0.14197 | 0.4 | 1 | 1.1 | 0.9
67 | 1 | 0 | 0 | 0 | 0 | 1 | 0.98059 | -0.14183 | 0.4 | 1 | 1.1 | 0.9
68 | 1 | 0.00014086 | 3.5303e-05 | 0 | 0 | 1 | 0.9804 | -0.14331 | 0.4 | 1 | 1.1 | 0.9
69 | 1 | 0 | 0 | 0 | 0 | 1 | 0.98097 | -0.13885 | 0.4 | 1 | 1.1 | 0.9
100 | 1 | 0.0001291 | 3.2355e-05 | 0 | 0 | 1 | 0.97984 | -0.14761 | 0.4 | 1 | 1.1 | 0.9
78 | 1 | 0 | 0 | 0 | 0 | 1 | 0.98176 | -0.13274 | 0.4 | 1 | 1.1 | 0.9
125 | 1 | 0.00019303 | 4.8379e-05 | 0 | 0 | 1 | 0.98091 | -0.13931 | 0.4 | 1 | 1.1 | 0.9
71 | 1 | 0 | 0 | 0 | 0 | 1 | 0.99168 | -0.059532 | 0.4 | 1 | 1.1 | 0.9
72 | 1 | 0.00032146 | 8.0565e-05 | 0 | 0 | 1 | 0.99155 | -0.060451 | 0.4 | 1 | 1.1 | 0.9
75 | 1 | 0 | 0 | 0 | 0 | 1 | 0.99153 | -0.060609 | 0.4 | 1 | 1.1 | 0.9
76 | 1 | 8.7225e-05 | 2.1861e-05 | 0 | 0 | 1 | 0.99134 | -0.06204 | 0.4 | 1 | 1.1 | 0.9
133 | 1 | 0 | 0 | 0 | 0 | 1 | 0.99124 | -0.062772 | 0.4 | 1 | 1.1 | 0.9
77 | 1 | 0.00023504 | 5.8906e-05 | 0 | 0 | 1 | 0.98175 | -0.13281 | 0.4 | 1 | 1.1 | 0.9
79 | 1 | 0 | 0 | 0 | 0 | 1 | 0.98279 | -0.12466 | 0.4 | 1 | 1.1 | 0.9
127 | 1 | 0.00018846 | 4.7232e-05 | 0 | 0 | 1 | 0.98352 | -0.11894 | 0.4 | 1 | 1.1 | 0.9
130 | 1 | 8.3863e-05 | 2.1018e-05 | 0 | 0 | 1 | 0.98265 | -0.12572 | 0.4 | 1 | 1.1 | 0.9
81 | 1 | 0.001615 | 0.00040477 | 0 | 0 | 1 | 0.98116 | -0.13293 | 0.4 | 1 | 1.1 | 0.9
82 | 1 | 0.001515 | 0.00037969 | 0 | 0 | 1 | 0.98112 | -0.13327 | 0.4 | 1 | 1.1 | 0.9
83 | 1 | 0 | 0 | 0 | 0 | 1 | 0.98122 | -0.13253 | 0.4 | 1 | 1.1 | 0.9
89 | 1 | 0.00014026 | 3.5153e-05 | 0 | 0 | 1 | 0.9789 | -0.15499 | 0.4 | 1 | 1.1 | 0.9
101 | 1 | 0 | 0 | 0 | 0 | 1 | 0.97895 | -0.15458 | 0.4 | 1 | 1.1 | 0.9
90 | 1 | 0.00017928 | 4.4931e-05 | 0 | 0 | 1 | 0.97948 | -0.15048 | 0.4 | 1 | 1.1 | 0.9
91 | 1 | 0 | 0 | 0 | 0 | 1 | 0.97973 | -0.14852 | 0.4 | 1 | 1.1 | 0.9
102 | 1 | 0.00019278 | 4.8316e-05 | 0 | 0 | 1 | 0.97918 | -0.15281 | 0.4 | 1 | 1.1 | 0.9
92 | 1 | 0.00027409 | 6.8694e-05 | 0 | 0 | 1 | 0.97982 | -0.14781 | 0.4 | 1 | 1.1 | 0.9
93 | 1 | 0.00016939 | 4.2453e-05 | 0 | 0 | 1 | 0.9797 | -0.14875 | 0.4 | 1 | 1.1 | 0.9
103 | 1 | 0.00027905 | 6.9936e-05 | 0 | 0 | 1 | 0.97885 | -0.15534 | 0.4 | 1 | 1.1 | 0.9
112 | 1 | 0.00021604 | 5.4145e-05 | 0 | 0 | 1 | 0.97884 | -0.15543 | 0.4 | 1 | 1.1 | 0.9
126 | 1 | 8.1014e-05 | 2.0304e-05 | 0 | 0 | 1 | 0.9809 | -0.13938 | 0.4 | 1 | 1.1 | 0.9
128 | 1 | 0.00013319 | 3.338e-05 | 0 | 0 | 1 | 0.98263 | -0.12589 | 0.4 | 1 | 1.1 | 0.9
129 | 1 | 0.0002459 | 6.1628e-05 | 0 | 0 | 1 | 0.98263 | -0.12586 | 0.4 | 1 | 1.1 | 0.9
134 | 1 | 0.00014237 | 3.568e-05 | 0 | 0 | 1 | 0.99123 | -0.062834 | 0.4 | 1 | 1.1 | 0.9
135 | 1 | 0.00037919 | 9.5033e-05 | 0 | 0 | 1 | 0.99122 | -0.062875 | 0.4 | 1 | 1.1 | 0.9

## generator_data
GEN_BUS | PG | QG | QMAX | QMIN | VG | MBASE | GEN_STATUS | PMAX | PMIN
39 | 0.059313 | 0.014856 | 10 | -10 | 1 | 100 | 1 | 10 | 0

## branch_data
F_BUS | T_BUS | BR_R | BR_X | BR_B | RATE_A | RATE_B | RATE_C | TAP | SHIFT | BR_STATUS | ANGMIN | ANGMAX | P_in | Q_in | P_out | Q_out
1 | 56 | 33.6765 | 12.9525 | 3.3985e-08 | 0 | 0 | 0 | 0 | 0 | 1 | -90 | 90 | -0.0026078 | -0.00065359 | 0.0026104 | 0.00065138
56 | 131 | 12.5651 | 4.8327 | 1.268e-08 | 0 | 0 | 0 | 0 | 0 | 1 | -90 | 90 | 0.0032557 | 0.00081498 | -0.0032542 | -0.00081561
56 | 48 | 3.9215 | 1.5083 | 3.9575e-09 | 0 | 0 | 0 | 0 | 0 | 1 | -90 | 90 | -0.0091879 | -0.0022989 | 0.0091916 | 0.0023
18 | 20 | 1.0505 | 0.40405 | 1.0602e-09 | 0 | 0 | 0 | 0 | 0 | 1 | -90 | 90 | -0.0066448 | -0.0016654 | 0.0066453 | 0.0016655
20 | 22 | 1.753 | 0.67423 | 1.7691e-09 | 0 | 0 | 0 | 0 | 0 | 1 | -90 | 90 | -0.0097812 | -0.0024467 | 0.009783 | 0.0024472
20 | 84 | 34.4854 | 13.2636 | 3.4802e-08 | 0 | 0 | 0 | 0 | 0 | 1 | -90 | 90 | 0.0031358 | 0.00078125 | -0.0031321 | -0.00078318
22 | 21 | 5.5137 | 2.1206 | 5.5643e-09 | 0 | 0 | 0 | 0 | 0 | 1 | -90 | 90 | -0.012235 | -0.0030618 | 0.012244 | 0.0030647
84 | 83 | 17.0418 | 6.5545 | 1.7198e-08 | 0 | 0 | 0 | 0 | 0 | 1 | -90 | 90 | 0.0031321 | 0.00078318 | -0.0031302 | -0.00078413
21 | 42 | 9.2153 | 3.5444 | 9.2999e-09 | 0 | 0 | 0 | 0 | 0 | 1 | -90 | 90 | -0.012244 | -0.0030647 | 0.012259 | 0.0030697
42 | 41 | 3.8752 | 1.4905 | 3.9108e-09 | 0 | 0 | 0 | 0 | 0 | 1 | -90 | 90 | -0.012259 | -0.0030697 | 0.012266 | 0.0030717
23 | 24 | 0.72626 | 0.27933 | 7.3292e-10 | 0 | 0 | 0 | 0 | 0 | 1 | -90 | 90 | -0.0017419 | -0.00043657 | 0.001742 | 0.00043651
24 | 25 | 2.7089 | 1.0419 | 2.7337e-09 | 0 | 0 | 0 | 0 | 0 | 1 | -90 | 90 | 0.0064624 | 0.0016193 | -0.0064612 | -0.0016191
24 | 26 | 3.0191 | 1.1612 | 3.0468e-09 | 0 | 0 | 0 | 0 | 0 | 1 | -90 | 90 | -0.0082044 | -0.0020558 | 0.0082065 | 0.0020563
25 | 51 | 1.0329 | 0.39726 | 1.0424e-09 | 0 | 0 | 0 | 0 | 0 | 1 | -90 | 90 | 0.0047585 | 0.0011923 | -0.0047583 | -0.0011923
26 | 37 | 2.6504 | 1.0194 | 2.6747e-09 | 0 | 0 | 0 | 0 | 0 | 1 | -90 | 90 | -0.0082065 | -0.0020563 | 0.0082084 | 0.0020568
51 | 52 | 1.7308 | 0.6657 | 1.7467e-09 | 0 | 0 | 0 | 0 | 0 | 1 | -90 | 90 | 0.0031949 | 0.00080051 | -0.0031947 | -0.00080061
37 | 57 | 1.1754 | 0.45209 | 2.3724e-09 | 0 | 0 | 0 | 0 | 0 | 1 | -90 | 90 | -0.032528 | -0.0081132 | 0.032541 | 0.0081181
37 | 35 | 1.4873 | 0.57203 | 3.0018e-09 | 0 | 0 | 0 | 0 | 0 | 1 | -90 | 90 | 0.02432 | 0.0060565 | -0.02431 | -0.0060531
27 | 28 | 7.1893 | 2.7651 | 7.2552e-09 | 0 | 0 | 0 | 0 | 0 | 1 | -90 | 90 | 0.00011072 | 2.7028e-05 | -0.00011071 | -2.7748e-05
27 | 29 | 6.2259 | 2.3946 | 6.283e-09 | 0 | 0 | 0 | 0 | 0 | 1 | -90 | 90 | -0.00025646 | -6.3555e-05 | 0.00025646 | 6.2934e-05
29 | 30 | 2.1858 | 0.8407 | 2.2059e-09 | 0 | 0 | 0 | 0 | 0 | 1 | -90 | 90 | 0.00055441 | 0.00013873 | -0.0005544 | -0.00013895
29 | 31 | 3.3669 | 1.295 | 6.7956e-09 | 0 | 0 | 0 | 0 | 0 | 1 | -90 | 90 | -0.017114 | -0.0042489 | 0.017125 | 0.0042523
29 | 32 | 3.458 | 1.33 | 6.9794e-09 | 0 | 0 | 0 | 0 | 0 | 1 | -90 | 90 | 0.016303 | 0.0040472 | -0.016293 | -0.0040442
31 | 36 | 0.442 | 0.17 | 8.9211e-10 | 0 | 0 | 0 | 0 | 0 | 1 | -90 | 90 | -0.017207 | -0.0042724 | 0.017209 | 0.0042728
31 | 54 | 6.2873 | 2.4182 | 6.345e-09 | 0 | 0 | 0 | 0 | 0 | 1 | -90 | 90 | 8.2657e-05 | 2.0086e-05 | -8.2656e-05 | -2.0716e-05
32 | 55 | 18.9354 | 7.2829 | 3.8218e-08 | 0 | 0 | 0 | 0 | 0 | 1 | -90 | 90 | 0.016293 | 0.0040442 | -0.01624 | -0.0040272
36 | 38 | 2.436 | 0.93692 | 2.4583e-09 | 0 | 0 | 0 | 0 | 0 | 1 | -90 | 90 | 0.0001412 | 3.5145e-05 | -0.0001412 | -3.5389e-05
36 | 34 | 1.1243 | 0.43242 | 2.2692e-09 | 0 | 0 | 0 | 0 | 0 | 1 | -90 | 90 | -0.01735 | -0.004308 | 0.017354 | 0.0043091
55 | 73 | 12.1745 | 4.6825 | 1.2286e-08 | 0 | 0 | 0 | 0 | 0 | 1 | -90 | 90 | 0.015194 | 0.003775 | -0.015164 | -0.0037645
55 | 70 | 2.4948 | 0.95956 | 2.5177e-09 | 0 | 0 | 0 | 0 | 0 | 1 | -90 | 90 | 0.0010455 | 0.00025225 | -0.0010455 | -0.00025248
33 | 34 | 0.87443 | 0.33632 | 1.7649e-09 | 0 | 0 | 0 | 0 | 0 | 1 | -90 | 90 | 0.022053 | 0.0054874 | -0.022049 | -0.0054858
33 | 35 | 0.12657 | 0.048682 | 2.5547e-10 | 0 | 0 | 0 | 0 | 0 | 1 | -90 | 90 | -0.024309 | -0.0060529 | 0.02431 | 0.0060531
57 | 58 | 2.0632 | 0.79355 | 4.1643e-09 | 0 | 0 | 0 | 0 | 0 | 1 | -90 | 90 | -0.03635 | -0.0090727 | 0.036379 | 0.0090835
39 | 40 | 1.4379 | 0.55306 | 2.9023e-09 | 0 | 0 | 0 | 0 | 0 | 1 | -90 | 90 | 0.040076 | 0.010015 | -0.040051 | -0.010006
39 | 245 | 64.9526 | 24.9818 | 1.311e-07 | 0 | 0 | 0 | 0 | 0 | 1 | -90 | 90 | 0.019237 | 0.004841 | -0.018982 | -0.0047556
40 | 58 | 1.3263 | 0.51012 | 2.677e-09 | 0 | 0 | 0 | 0 | 0 | 1 | -90 | 90 | 0.038202 | 0.0095422 | -0.038181 | -0.0095346
245 | 44 | 0.61191 | 0.23535 | 6.1753e-10 | 0 | 0 | 0 | 0 | 0 | 1 | -90 | 90 | 0.014692 | 0.0036806 | -0.014691 | -0.0036802
58 | 59 | 5.1031 | 1.9627 | 5.1499e-09 | 0 | 0 | 0 | 0 | 0 | 1 | -90 | 90 | 0.0018019 | 0.0004511 | -0.0018017 | -0.00045155
41 | 43 | 1.2188 | 0.46877 | 1.23e-09 | 0 | 0 | 0 | 0 | 0 | 1 | -90 | 90 | -0.014684 | -0.0036779 | 0.014687 | 0.0036789
43 | 44 | 1.5102 | 0.58085 | 1.5241e-09 | 0 | 0 | 0 | 0 | 0 | 1 | -90 | 90 | -0.014687 | -0.0036789 | 0.014691 | 0.0036802
45 | 46 | 12.9256 | 4.9714 | 1.3044e-08 | 0 | 0 | 0 | 0 | 0 | 1 | -90 | 90 | 0.0097232 | 0.0024343 | -0.0097096 | -0.0024302
45 | 47 | 4.3696 | 1.6806 | 4.4097e-09 | 0 | 0 | 0 | 0 | 0 | 1 | -90 | 90 | -0.0099881 | -0.0025006 | 0.009993 | 0.0025021
46 | 48 | 12.1352 | 4.6674 | 1.2247e-08 | 0 | 0 | 0 | 0 | 0 | 1 | -90 | 90 | 0.009482 | 0.0023732 | -0.0094698 | -0.0023697
47 | 49 | 6.0849 | 2.3403 | 6.1407e-09 | 0 | 0 | 0 | 0 | 0 | 1 | -90 | 90 | -0.009993 | -0.0025021 | 0.0099998 | 0.0025041
49 | 132 | 6.9744 | 2.6824 | 7.0384e-09 | 0 | 0 | 0 | 0 | 0 | 1 | -90 | 90 | -0.0099998 | -0.0025041 | 0.010008 | 0.0025064
132 | 244 | 7.8308 | 3.0119 | 7.9027e-09 | 0 | 0 | 0 | 0 | 0 | 1 | -90 | 90 | -0.010008 | -0.0025064 | 0.010016 | 0.002509
52 | 53 | 0.5371 | 0.20658 | 5.4203e-10 | 0 | 0 | 0 | 0 | 0 | 1 | -90 | 90 | 0.0015522 | 0.00038897 | -0.0015522 | -0.00038902
73 | 74 | 19.345 | 7.4404 | 1.9523e-08 | 0 | 0 | 0 | 0 | 0 | 1 | -90 | 90 | 0.014899 | 0.0036982 | -0.014853 | -0.0036822
70 | 71 | 26.6395 | 10.246 | 2.6884e-08 | 0 | 0 | 0 | 0 | 0 | 1 | -90 | 90 | 0.00093078 | 0.00022373 | -0.00093053 | -0.00022628
60 | 61 | 23.7776 | 9.1452 | 2.3996e-08 | 0 | 0 | 0 | 0 | 0 | 1 | -90 | 90 | -0.010809 | -0.0027045 | 0.01084 | 0.002714
60 | 62 | 1.9349 | 0.7442 | 1.9527e-09 | 0 | 0 | 0 | 0 | 0 | 1 | -90 | 90 | 0.010694 | 0.0026758 | -0.010692 | -0.002675
61 | 63 | 10.6111 | 4.0812 | 1.0708e-08 | 0 | 0 | 0 | 0 | 0 | 1 | -90 | 90 | -0.011107 | -0.0027788 | 0.011121 | 0.0027833
61 | 80 | 21.1569 | 8.1373 | 2.1351e-08 | 0 | 0 | 0 | 0 | 0 | 1 | -90 | 90 | 8.7871e-05 | 1.9959e-05 | -8.7869e-05 | -2.2022e-05
62 | 64 | 13.058 | 5.0223 | 1.3178e-08 | 0 | 0 | 0 | 0 | 0 | 1 | -90 | 90 | 0.00010147 | 2.4166e-05 | -0.00010147 | -2.5432e-05
62 | 65 | 15.1148 | 5.8134 | 1.5253e-08 | 0 | 0 | 0 | 0 | 0 | 1 | -90 | 90 | 0.00030879 | 7.4235e-05 | -0.00030877 | -7.5694e-05
62 | 244 | 18.6076 | 7.1568 | 1.8778e-08 | 0 | 0 | 0 | 0 | 0 | 1 | -90 | 90 | 0.010282 | 0.0025766 | -0.01026 | -0.00257
63 | 74 | 13.0931 | 5.0358 | 1.3213e-08 | 0 | 0 | 0 | 0 | 0 | 1 | -90 | 90 | -0.014624 | -0.0036222 | 0.014655 | 0.0036327
63 | 107 | 20.5922 | 7.9201 | 2.0781e-08 | 0 | 0 | 0 | 0 | 0 | 1 | -90 | 90 | 0.0032692 | 0.0007802 | -0.0032668 | -0.00078129
65 | 105 | 17.4587 | 6.7149 | 1.7619e-08 | 0 | 0 | 0 | 0 | 0 | 1 | -90 | 90 | 0.00013421 | 3.1945e-05 | -0.00013421 | -3.3637e-05
107 | 127 | 10.0011 | 3.8466 | 1.0093e-08 | 0 | 0 | 0 | 0 | 0 | 1 | -90 | 90 | 0.0031051 | 0.00074077 | -0.0031041 | -0.00074134
66 | 67 | 0.87201 | 0.33539 | 8.8001e-10 | 0 | 0 | 0 | 0 | 0 | 1 | -90 | 90 | -0.0019364 | -0.00046541 | 0.0019364 | 0.00046534
66 | 68 | 8.9339 | 3.4361 | 9.0159e-09 | 0 | 0 | 0 | 0 | 0 | 1 | -90 | 90 | 0.0017228 | 0.00041188 | -0.0017225 | -0.00041264
67 | 69 | 17.84 | 6.8615 | 1.8004e-08 | 0 | 0 | 0 | 0 | 0 | 1 | -90 | 90 | -0.0019364 | -0.00046534 | 0.0019372 | 0.00046389
68 | 100 | 31.4461 | 12.0947 | 3.1735e-08 | 0 | 0 | 0 | 0 | 0 | 1 | -90 | 90 | 0.0015817 | 0.00037734 | -0.0015808 | -0.00038005
69 | 78 | 31.853 | 12.2512 | 3.2145e-08 | 0 | 0 | 0 | 0 | 0 | 1 | -90 | 90 | -0.0022112 | -0.00052955 | 0.0022129 | 0.00052712
69 | 125 | 19.7195 | 7.5844 | 1.99e-08 | 0 | 0 | 0 | 0 | 0 | 1 | -90 | 90 | 0.00027406 | 6.5664e-05 | -0.00027404 | -6.7573e-05
100 | 92 | 1.566 | 0.60232 | 1.5804e-09 | 0 | 0 | 0 | 0 | 0 | 1 | -90 | 90 | 0.0014517 | 0.0003477 | -0.0014517 | -0.00034784
78 | 79 | 38.0115 | 14.6198 | 3.836e-08 | 0 | 0 | 0 | 0 | 0 | 1 | -90 | 90 | -0.002448 | -0.00058564 | 0.0024505 | 0.0005829
78 | 77 | 3.8854 | 1.4944 | 3.9211e-09 | 0 | 0 | 0 | 0 | 0 | 1 | -90 | 90 | 0.00023504 | 5.8529e-05 | -0.00023504 | -5.8906e-05
125 | 126 | 11.4327 | 4.3972 | 1.1538e-08 | 0 | 0 | 0 | 0 | 0 | 1 | -90 | 90 | 8.1014e-05 | 1.9194e-05 | -8.1013e-05 | -2.0304e-05
71 | 72 | 12.0425 | 4.6317 | 1.2153e-08 | 0 | 0 | 0 | 0 | 0 | 1 | -90 | 90 | 0.00093053 | 0.00022628 | -0.00093042 | -0.00022744
72 | 75 | 3.1108 | 1.1965 | 3.1394e-09 | 0 | 0 | 0 | 0 | 0 | 1 | -90 | 90 | 0.00060896 | 0.00014687 | -0.00060895 | -0.00014717
75 | 76 | 28.6718 | 11.0276 | 2.8935e-08 | 0 | 0 | 0 | 0 | 0 | 1 | -90 | 90 | 0.00060895 | 0.00014717 | -0.00060883 | -0.00014997
76 | 133 | 17.5256 | 6.7406 | 1.7686e-08 | 0 | 0 | 0 | 0 | 0 | 1 | -90 | 90 | 0.00052161 | 0.00012811 | -0.00052156 | -0.00012983
133 | 134 | 5.458 | 2.0993 | 5.5081e-09 | 0 | 0 | 0 | 0 | 0 | 1 | -90 | 90 | 0.00014237 | 3.5139e-05 | -0.00014237 | -3.568e-05
133 | 135 | 3.4575 | 1.3298 | 3.4892e-09 | 0 | 0 | 0 | 0 | 0 | 1 | -90 | 90 | 0.00037919 | 9.4693e-05 | -0.00037919 | -9.5033e-05
79 | 127 | 22.6551 | 8.7135 | 2.2863e-08 | 0 | 0 | 0 | 0 | 0 | 1 | -90 | 90 | -0.0029135 | -0.00069551 | 0.0029156 | 0.00069411
79 | 130 | 27.7692 | 10.6805 | 2.8024e-08 | 0 | 0 | 0 | 0 | 0 | 1 | -90 | 90 | 0.00046302 | 0.00011261 | -0.00046295 | -0.00011529
130 | 129 | 4.4804 | 1.7232 | 4.5215e-09 | 0 | 0 | 0 | 0 | 0 | 1 | -90 | 90 | 0.00037909 | 9.4271e-05 | -0.00037908 | -9.4705e-05
81 | 82 | 2.7855 | 1.0713 | 2.8111e-09 | 0 | 0 | 0 | 0 | 0 | 1 | -90 | 90 | 0.0015151 | 0.00037945 | -0.001515 | -0.00037969
81 | 83 | 1.6043 | 0.61703 | 1.619e-09 | 0 | 0 | 0 | 0 | 0 | 1 | -90 | 90 | -0.0031301 | -0.00078422 | 0.0031302 | 0.00078413
89 | 101 | 33.464 | 12.8708 | 3.3771e-08 | 0 | 0 | 0 | 0 | 0 | 1 | -90 | 90 | -0.00014026 | -3.5153e-05 | 0.00014027 | 3.192e-05
101 | 102 | 32.1058 | 12.3484 | 3.24e-08 | 0 | 0 | 0 | 0 | 0 | 1 | -90 | 90 | -0.0006354 | -0.00015375 | 0.00063555 | 0.0001507
101 | 103 | 18.8378 | 7.2453 | 1.9011e-08 | 0 | 0 | 0 | 0 | 0 | 1 | -90 | 90 | 0.00049514 | 0.00012183 | -0.00049508 | -0.00012363
90 | 91 | 22.1492 | 8.5189 | 2.2352e-08 | 0 | 0 | 0 | 0 | 0 | 1 | -90 | 90 | -0.0010078 | -0.00024091 | 0.0010081 | 0.00023886
90 | 102 | 32.3015 | 12.4237 | 3.2598e-08 | 0 | 0 | 0 | 0 | 0 | 1 | -90 | 90 | 0.00082857 | 0.00019598 | -0.00082833 | -0.00019901
91 | 92 | 6.8981 | 2.6531 | 6.9614e-09 | 0 | 0 | 0 | 0 | 0 | 1 | -90 | 90 | -0.0011775 | -0.00027977 | 0.0011776 | 0.00027914
91 | 93 | 15.9957 | 6.1522 | 1.6143e-08 | 0 | 0 | 0 | 0 | 0 | 1 | -90 | 90 | 0.00016939 | 4.0905e-05 | -0.00016939 | -4.2453e-05
103 | 112 | 4.6633 | 1.7936 | 4.7061e-09 | 0 | 0 | 0 | 0 | 0 | 1 | -90 | 90 | 0.00021604 | 5.3695e-05 | -0.00021604 | -5.4145e-05
128 | 129 | 3.1177 | 1.1991 | 3.1463e-09 | 0 | 0 | 0 | 0 | 0 | 1 | -90 | 90 | -0.00013319 | -3.338e-05 | 0.00013319 | 3.3077e-05