## bus_data
BUS_I | BUS_TYPE | Pd | Qd | Gs | Bs | area | Vm | Va | baseKV | zone | Vmax | Vmin
3 | 1 | 0 | 0 | 0 | 0 | 1 | 0.97048 | -0.21316 | 0.4 | 1 | 1.1 | 0.9
4 | 1 | 0.0011341 | 0.00028424 | 0 | 0 | 1 | 0.9704 | -0.21371 | 0.4 | 1 | 1.1 | 0.9
5 | 1 | 0.0022026 | 0.00055202 | 0 | 0 | 1 | 0.97063 | -0.21201 | 0.4 | 1 | 1.1 | 0.9
14 | 1 | 0 | 0 | 0 | 0 | 1 | 0.97322 | -0.19319 | 0.4 | 1 | 1.1 | 0.9
173 | 1 | 0.00019909 | 4.9898e-05 | 0 | 0 | 1 | 0.99051 | -0.069813 | 0.4 | 1 | 1.1 | 0.9
172 | 1 | 0 | 0 | 0 | 0 | 1 | 0.99053 | -0.069614 | 0.4 | 1 | 1.1 | 0.9
12 | 1 | 0.00062647 | 0.00015701 | 0 | 0 | 1 | 0.97334 | -0.19232 | 0.4 | 1 | 1.1 | 0.9
7 | 1 | 0.00043814 | 0.00010981 | 0 | 0 | 1 | 0.97696 | -0.16595 | 0.4 | 1 | 1.1 | 0.9
8 | 1 | 0 | 0 | 0 | 0 | 1 | 0.97602 | -0.17277 | 0.4 | 1 | 1.1 | 0.9
243 | 1 | 0.00026071 | 6.5341e-05 | 0 | 0 | 1 | 0.9786 | -0.15398 | 0.4 | 1 | 1.1 | 0.9
17 | 1 | 0.00037366 | 9.3647e-05 | 0 | 0 | 1 | 0.97407 | -0.187 | 0.4 | 1 | 1.1 | 0.9
239 | 1 | 0.0010249 | 0.00025687 | 0 | 0 | 1 | 0.98173 | -0.13124 | 0.4 | 1 | 1.1 | 0.9
15 | 1 | 0 | 0 | 0 | 0 | 1 | 0.97383 | -0.1887 | 0.4 | 1 | 1.1 | 0.9
16 | 1 | 0.0010728 | 0.00026888 | 0 | 0 | 1 | 0.9737 | -0.1897 | 0.4 | 1 | 1.1 | 0.9
13 | 1 | 0 | 0 | 0 | 0 | 1 | 0.97343 | -0.19168 | 0.4 | 1 | 1.1 | 0.9
50 | 1 | 0.00011772 | 2.9504e-05 | 0 | 0 | 1 | 0.99011 | -0.073105 | 0.4 | 1 | 1.1 | 0.9
85 | 1 | 0.00015522 | 3.8901e-05 | 0 | 0 | 1 | 0.99014 | -0.072831 | 0.4 | 1 | 1.1 | 0.9
136 | 1 | 4.6578e-05 | 1.1673e-05 | 0 | 0 | 1 | 0.99083 | -0.067413 | 0.4 | 1 | 1.1 | 0.9
137 | 1 | 0 | 0 | 0 | 0 | 1 | 0.99086 | -0.067141 | 0.4 | 1 | 1.1 | 0.9
87 | 1 | 0.00023902 | 5.9905e-05 | 0 | 0 | 1 | 0.99054 | -0.069707 | 0.4 | 1 | 1.1 | 0.9
86 | 1 | 9.2853e-05 | 2.3271e-05 | 0 | 0 | 1 | 0.9905 | -0.069966 | 0.4 | 1 | 1.1 | 0.9
104 | 1 | 0.00019701 | 4.9375e-05 | 0 | 0 | 1 | 0.98993 | -0.074507 | 0.4 | 1 | 1.1 | 0.9
106 | 1 | 0 | 0 | 0 | 0 | 1 | 0.98993 | -0.074511 | 0.4 | 1 | 1.1 | 0.9
108 | 1 | 0.00011297 | 2.8314e-05 | 0 | 0 | 1 | 0.98972 | -0.076214 | 0.4 | 1 | 1.1 | 0.9
88 | 1 | 0.00022601 | 5.6644e-05 | 0 | 0 | 1 | 0.98936 | -0.079077 | 0.4 | 1 | 1.1 | 0.9
96 | 1 | 0 | 0 | 0 | 0 | 1 | 0.98947 | -0.078197 | 0.4 | 1 | 1.1 | 0.9
94 | 1 | 9.6655e-05 | 2.4224e-05 | 0 | 0 | 1 | 0.98959 | -0.077229 | 0.4 | 1 | 1.1 | 0.9
95 | 1 | 0.00026648 | 6.6785e-05 | 0 | 0 | 1 | 0.98954 | -0.077663 | 0.4 | 1 | 1.1 | 0.9
97 | 1 | 0 | 0 | 0 | 0 | 1 | 0.98921 | -0.078245 | 0.4 | 1 | 1.1 | 0.9
98 | 1 | 0.00013702 | 3.4341e-05 | 0 | 0 | 1 | 0.98914 | -0.078808 | 0.4 | 1 | 1.1 | 0.9
99 | 1 | 4.7349e-05 | 1.1867e-05 | 0 | 0 | 1 | 0.98927 | -0.077793 | 0.4 | 1 | 1.1 | 0.9
109 | 1 | 5.5721e-05 | 1.3965e-05 | 0 | 0 | 1 | 0.98913 | -0.078886 | 0.4 | 1 | 1.1 | 0.9
187 | 1 | 0.00010717 | 2.686e-05 | 0 | 0 | 1 | 0.98936 | -0.07703 | 0.4 | 1 | 1.1 | 0.9
226 | 1 | 0.00014786 | 3.7057e-05 | 0 | 0 | 1 | 0.98946 | -0.076176 | 0.4 | 1 | 1.1 | 0.9
225 | 1 | 6.6739e-05 | 1.6726e-05 | 0 | 0 | 1 | 0.98947 | -0.076117 | 0.4 | 1 | 1.1 | 0.9
110 | 1 | 8.0899e-05 | 2.0275e-05 | 0 | 0 | 1 | 0.98912 | -0.078998 | 0.4 | 1 | 1.1 | 0.9
219 | 1 | 7.7266e-05 | 1.9365e-05 | 0 | 0 | 1 | 0.98936 | -0.077038 | 0.4 | 1 | 1.1 | 0.9
179 | 1 | 0 | 0 | 0 | 0 | 1 | 0.98938 | -0.076841 | 0.4 | 1 | 1.1 | 0.9
111 | 1 | 9.0014e-05 | 2.256e-05 | 0 | 0 | 1 | 0.98909 | -0.079213 | 0.4 | 1 | 1.1 | 0.9
224 | 1 | 0.00013426 | 3.365e-05 | 0 | 0 | 1 | 0.98947 | -0.076092 | 0.4 | 1 | 1.1 | 0.9
241 | 1 | 5.3895e-05 | 1.3507e-05 | 0 | 0 | 1 | 0.98985 | -0.073151 | 0.4 | 1 | 1.1 | 0.9
242 | 1 | 6.1239e-05 | 1.5348e-05 | 0 | 0 | 1 | 0.98984 | -0.073201 | 0.4 | 1 | 1.1 | 0.9
230 | 1 | 0 | 0 | 0 | 0 | 1 | 0.98986 | -0.073019 | 0.4 | 1 | 1.1 | 0.9
113 | 1 | 0.0016611 | 0.00041632 | 0 | 0 | 1 | 0.98627 | -0.098409 | 0.4 | 1 | 1.1 | 0.9
114 | 1 | 0.00038176 | 9.5678e-05 | 0 | 0 | 1 | 0.98637 | -0.097727 | 0.4 | 1 | 1.1 | 0.9
115 | 1 | 0 | 0 | 0 | 0 | 1 | 0.98645 | -0.097139 | 0.4 | 1 | 1.1 | 0.9
118 | 1 | 0 | 0 | 0 | 0 | 1 | 0.98867 | -0.081227 | 0.4 | 1 | 1.1 | 0.9
123 | 1 | 0 | 0 | 0 | 0 | 1 | 0.98591 | -0.10107 | 0.4 | 1 | 1.1 | 0.9
120 | 1 | 0.0011467 | 0.00028738 | 0 | 0 | 1 | 0.9886 | -0.081726 | 0.4 | 1 | 1.1 | 0.9
116 | 1 | 0.0011999 | 0.00030071 | 0 | 0 | 1 | 0.98913 | -0.077894 | 0.4 | 1 | 1.1 | 0.9
122 | 1 | 0 | 0 | 0 | 0 | 1 | 0.9856 | -0.1033 | 0.4 | 1 | 1.1 | 0.9
124 | 1 | 0 | 0 | 0 | 0 | 1 | 0.98478 | -0.10919 | 0.4 | 1 | 1.1 | 0.9
121 | 1 | 0.00053487 | 0.00013405 | 0 | 0 | 1 | 0.98547 | -0.10422 | 0.4 | 1 | 1.1 | 0.9
215 | 1 | 0.00076594 | 0.00019196 | 0 | 0 | 1 | 0.9857 | -0.10254 | 0.4 | 1 | 1.1 | 0.9
117 | 1 | 0.0016314 | 0.00040887 | 0 | 0 | 1 | 0.98944 | -0.075708 | 0.4 | 1 | 1.1 | 0.9
119 | 1 | 0 | 0 | 0 | 0 | 1 | 0.98978 | -0.073215 | 0.4 | 1 | 1.1 | 0.9
202 | 1 | 0 | 0 | 0 | 0 | 1 | 0.99079 | -0.066052 | 0.4 | 1 | 1.1 | 0.9
232 | 1 | 0.0014266 | 0.00035755 | 0 | 0 | 1 | 0.98971 | -0.073737 | 0.4 | 1 | 1.1 | 0.9
205 | 1 | 0 | 0 | 0 | 0 | 1 | 0.99193 | -0.057798 | 0.4 | 1 | 1.1 | 0.9
200 | 1 | 0.00018615 | 4.6652e-05 | 0 | 0 | 1 | 0.99036 | -0.069293 | 0.4 | 1 | 1.1 | 0.9
237 | 1 | 0.00077726 | 0.0001948 | 0 | 0 | 1 | 0.98327 | -0.12007 | 0.4 | 1 | 1.1 | 0.9
236 | 1 | 0.00029896 | 7.4928e-05 | 0 | 0 | 1 | 0.98225 | -0.12748 | 0.4 | 1 | 1.1 | 0.9
138 | 1 | 0.00014554 | 3.6477e-05 | 0 | 0 | 1 | 0.99081 | -0.067572 | 0.4 | 1 | 1.1 | 0.9
139 | 1 | 0 | 0 | 0 | 0 | 1 | 0.99137 | -0.063253 | 0.4 | 1 | 1.1 | 0.9
169 | 1 | 0.00028572 | 7.1608e-05 | 0 | 0 | 1 | 0.9908 | -0.067595 | 0.4 | 1 | 1.1 | 0.9
150 | 1 | 7.1624e-05 | 1.7951e-05 | 0 | 0 | 1 | 0.99153 | -0.061999 | 0.4 | 1 | 1.1 | 0.9
170 | 1 | 6.4293e-05 | 1.6113e-05 | 0 | 0 | 1 | 0.99074 | -0.068034 | 0.4 | 1 | 1.1 | 0.9
184 | 1 | 0.00017668 | 4.4281e-05 | 0 | 0 | 1 | 0.98949 | -0.076011 | 0.4 | 1 | 1.1 | 0.9
148 | 1 | 0 | 0 | 0 | 0 | 1 | 0.99235 | -0.055656 | 0.4 | 1 | 1.1 | 0.9
141 | 1 | 0.00012807 | 3.2098e-05 | 0 | 0 | 1 | 0.99221 | -0.056734 | 0.4 | 1 | 1.1 | 0.9
142 | 1 | 0.00017688 | 4.4331e-05 | 0 | 0 | 1 | 0.99217 | -0.056987 | 0.4 | 1 | 1.1 | 0.9
143 | 1 | 0 | 0 | 0 | 0 | 1 | 0.99223 | -0.056586 | 0.4 | 1 | 1.1 | 0.9
144 | 1 | 0.00011217 | 2.8111e-05 | 0 | 0 | 1 | 0.99221 | -0.056671 | 0.4 | 1 | 1.1 | 0.9
145 | 1 | 0 | 0 | 0 | 0 | 1 | 0.99229 | -0.056101 | 0.4 | 1 | 1.1 | 0.9
177 | 1 | 0.00010185 | 2.5525e-05 | 0 | 0 | 1 | 0.99216 | -0.057068 | 0.4 | 1 | 1.1 | 0.9
246 | 1 | 0.00026497 | 6.6407e-05 | 0 | 0 | 1 | 0.99227 | -0.056212 | 0.4 | 1 | 1.1 | 0.9
175 | 1 | 7.2239e-05 | 1.8105e-05 | 0 | 0 | 1 | 0.99215 | -0.057113 | 0.4 | 1 | 1.1 | 0.9
146 | 1 | 6.9579e-05 | 1.7438e-05 | 0 | 0 | 1 | 0.9924 | -0.055248 | 0.4 | 1 | 1.1 | 0.9
147 | 1 | 5.7248e-05 | 1.4348e-05 | 0 | 0 | 1 | 0.9924 | -0.055235 | 0.4 | 1 | 1.1 | 0.9
149 | 1 | 0.00011227 | 2.8137e-05 | 0 | 0 | 1 | 0.99248 | -0.054645 | 0.4 | 1 | 1.1 | 0.9
151 | 1 | 0 | 0 | 0 | 0 | 1 | 0.99303 | -0.050458 | 0.4 | 1 | 1.1 | 0.9
152 | 1 | 0.0001416 | 3.5488e-05 | 0 | 0 | 1 | 0.99301 | -0.050553 | 0.4 | 1 | 1.1 | 0.9
153 | 1 | 0.00016344 | 4.0963e-05 | 0 | 0 | 1 | 0.99342 | -0.047448 | 0.4 | 1 | 1.1 | 0.9
159 | 1 | 0.00016516 | 4.1394e-05 | 0 | 0 | 1 | 0.993 | -0.050639 | 0.4 | 1 | 1.1 | 0.9
166 | 1 | 0.00014756 | 3.6983e-05 | 0 | 0 | 1 | 0.99358 | -0.046254 | 0.4 | 1 | 1.1 | 0.9
165 | 1 | 0.00013861 | 3.4739e-05 | 0 | 0 | 1 | 0.99384 | -0.044262 | 0.4 | 1 | 1.1 | 0.9
154 | 1 | 0.00013693 | 3.4318e-05 | 0 | 0 | 1 | 0.99393 | -0.043496 | 0.4 | 1 | 1.1 | 0.9
155 | 1 | 0.0010497 | 0.00026308 | 0 | 0 | 1 | 0.99375 | -0.044773 | 0.4 | 1 | 1.1 | 0.9
156 | 1 | 0 | 0 | 0 | 0 | 1 | 0.99395 | -0.04333 | 0.4 | 1 | 1.1 | 0.9
157 | 1 | 0.00037636 | 9.4325e-05 | 0 | 0 | 1 | 0.99391 | -0.043616 | 0.4 | 1 | 1.1 | 0.9
158 | 1 | 7.6754e-05 | 1.9236e-05 | 0 | 0 | 1 | 0.99417 | -0.041779 | 0.4 | 1 | 1.1 | 0.9
240 | 1 | 0.0002103 | 5.2706e-05 | 0 | 0 | 1 | 0.9939 | -0.043659 | 0.4 | 1 | 1.1 | 0.9
168 | 1 | 0 | 0 | 0 | 0 | 1 | 0.9943 | -0.040792 | 0.4 | 1 | 1.1 | 0.9
180 | 1 | 0.00025315 | 6.3446e-05 | 0 | 0 | 1 | 0.99558 | -0.031568 | 0.4 | 1 | 1.1 | 0.9
167 | 1 | 0 | 0 | 0 | 0 | 1 | 0.99418 | -0.041694 | 0.4 | 1 | 1.1 | 0.9
160 | 1 | 0.00034109 | 8.5485e-05 | 0 | 0 | 1 | 0.99382 | -0.044238 | 0.4 | 1 | 1.1 | 0.9
161 | 1 | 0 | 0 | 0 | 0 | 1 | 0.99387 | -0.04392 | 0.4 | 1 | 1.1 | 0.9
162 | 1 | 0 | 0 | 0 | 0 | 1 | 0.99382 | -0.044271 | 0.4 | 1 | 1.1 | 0.9
163 | 1 | 0 | 0 | 0 | 0 | 1 | 0.99389 | -0.043758 | 0.4 | 1 | 1.1 | 0.9
164 | 1 | 0.00021223 | 5.319e-05 | 0 | 0 | 1 | 0.99382 | -0.044281 | 0.4 | 1 | 1.1 | 0.9
227 | 1 | 5.3642e-05 | 1.3444e-05 | 0 | 0 | 1 | 0.9936 | -0.045855 | 0.4 | 1 | 1.1 | 0.9
214 | 1 | 6.5244e-05 | 1.6352e-05 | 0 | 0 | 1 | 0.99389 | -0.043798 | 0.4 | 1 | 1.1 | 0.9
217 | 1 | 7.005e-05 | 1.7556e-05 | 0 | 0 | 1 | 0.99334 | -0.047691 | 0.4 | 1 | 1.1 | 0.9
213 | 1 | 7.2096e-05 | 1.8069e-05 | 0 | 0 | 1 | 0.99388 | -0.043841 | 0.4 | 1 | 1.1 | 0.9
181 | 1 | 0 | 0 | 0 | 0 | 1 | 0.99591 | -0.029188 | 0.4 | 1 | 1.1 | 0.9
171 | 1 | 0.00011336 | 2.8412e-05 | 0 | 0 | 1 | 0.99066 | -0.068706 | 0.4 | 1 | 1.1 | 0.9
174 | 1 | 0.00020691 | 5.1856e-05 | 0 | 0 | 1 | 0.99053 | -0.06962 | 0.4 | 1 | 1.1 | 0.9
176 | 1 | 7.9052e-05 | 1.9812e-05 | 0 | 0 | 1 | 0.99215 | -0.057162 | 0.4 | 1 | 1.1 | 0.9
178 | 1 | 7.6659e-05 | 1.9212e-05 | 0 | 0 | 1 | 0.99214 | -0.057251 | 0.4 | 1 | 1.1 | 0.9
185 | 1 | 0 | 0 | 0 | 0 | 1 | 0.98952 | -0.075771 | 0.4 | 1 | 1.1 | 0.9
182 | 3 | 0.0035726 | 0.00089537 | 0 | 0 | 1 | 1 | 0 | 0.4 | 1 | 1.1 | 0.9
183 | 1 | 0 | 0 | 0 | 0 | 1 | 0.99444 | -0.039599 | 0.4 | 1 | 1.1 | 0.9
235 | 1 | 0 | 0 | 0 | 0 | 1 | 0.99431 | -0.040494 | 0.4 | 1 | 1.1 | 0.9
233 | 1 | 0.0028323 | 0.00070985 | 0 | 0 | 1 | 0.99396 | -0.04292 | 0.4 | 1 | 1.1 | 0.9
248 | 1 | 0.00072746 | 0.00018232 | 0 | 0 | 1 | 0.99426 | -0.04086 | 0.4 | 1 | 1.1 | 0.9
249 | 1 | 0.0041232 | 0.0010334 | 0 | 0 | 1 | 0.99373 | -0.044553 | 0.4 | 1 | 1.1 | 0.9
234 | 1 | 0.0010341 | 0.00025918 | 0 | 0 | 1 | 0.99396 | -0.042964 | 0.4 | 1 | 1.1 | 0.9
186 | 1 | 0 | 0 | 0 | 0 | 1 | 0.98955 | -0.075496 | 0.4 | 1 | 1.1 | 0.9
194 | 1 | 0 | 0 | 0 | 0 | 1 | 0.98972 | -0.074175 | 0.4 | 1 | 1.1 | 0.9
223 | 1 | 5.7332e-05 | 1.4369e-05 | 0 | 0 | 1 | 0.98947 | -0.076088 | 0.4 | 1 | 1.1 | 0.9
247 | 1 | 0.00018273 | 4.5796e-05 | 0 | 0 | 1 | 0.98971 | -0.074247 | 0.4 | 1 | 1.1 | 0.9
192 | 1 | 0 | 0 | 0 | 0 | 1 | 0.98999 | -0.072101 | 0.4 | 1 | 1.1 | 0.9
188 | 1 | 0.00032181 | 8.0654e-05 | 0 | 0 | 1 | 0.99008 | -0.071431 | 0.4 | 1 | 1.1 | 0.9
189 | 1 | 0 | 0 | 0 | 0 | 1 | 0.99009 | -0.07136 | 0.4 | 1 | 1.1 | 0.9
190 | 1 | 9.1907e-05 | 2.3034e-05 | 0 | 0 | 1 | 0.99 | -0.072032 | 0.4 | 1 | 1.1 | 0.9
191 | 1 | 5.6901e-05 | 1.4261e-05 | 0 | 0 | 1 | 0.99015 | -0.070905 | 0.4 | 1 | 1.1 | 0.9
201 | 1 | 0 | 0 | 0 | 0 | 1 | 0.99031 | -0.069661 | 0.4 | 1 | 1.1 | 0.9
193 | 1 | 0.00021348 | 5.3504e-05 | 0 | 0 | 1 | 0.98998 | -0.072162 | 0.4 | 1 | 1.1 | 0.9
203 | 1 | 0 | 0 | 0 | 0 | 1 | 0.9903 | -0.069712 | 0.4 | 1 | 1.1 | 0.9
204 | 1 | 8.3304e-05 | 2.0878e-05 | 0 | 0 | 1 | 0.99027 | -0.069927 | 0.4 | 1 | 1.1 | 0.9
195 | 1 | 6.8711e-05 | 1.7221e-05 | 0 | 0 | 1 | 0.98998 | -0.072167 | 0.4 | 1 | 1.1 | 0.9
196 | 1 | 7.1496e-05 | 1.7919e-05 | 0 | 0 | 1 | 0.98999 | -0.072085 | 0.4 | 1 | 1.1 | 0.9
197 | 1 | 4.7879e-05 | 1.2e-05 | 0 | 0 | 1 | 0.98996 | -0.072316 | 0.4 | 1 | 1.1 | 0.9
198 | 1 | 5.7488e-05 | 1.4408e-05 | 0 | 0 | 1 | 0.99001 | -0.071899 | 0.4 | 1 | 1.1 | 0.9
199 | 1 | 0.00021462 | 5.3789e-05 | 0 | 0 | 1 | 0.98991 | -0.072696 | 0.4 | 1 | 1.1 | 0.9
222 | 1 | 5.813e-05 | 1.4569e-05 | 0 | 0 | 1 | 0.99014 | -0.070911 | 0.4 | 1 | 1.1 | 0.9
212 | 1 | 0.00018111 | 4.5392e-05 | 0 | 0 | 1 | 0.99015 | -0.070829 | 0.4 | 1 | 1.1 | 0.9
229 | 1 | 0.00019096 | 4.7858e-05 | 0 | 0 | 1 | 0.98985 | -0.073082 | 0.4 | 1 | 1.1 | 0.9
220 | 1 | 8.161e-05 | 2.0453e-05 | 0 | 0 | 1 | 0.9903 | -0.069739 | 0.4 | 1 | 1.1 | 0.9
210 | 1 | 0 | 0 | 0 | 0 | 1 | 0.99019 | -0.070552 | 0.4 | 1 | 1.1 | 0.9
231 | 1 | 6.1374e-05 | 1.5382e-05 | 0 | 0 | 1 | 0.99193 | -0.057806 | 0.4 | 1 | 1.1 | 0.9
208 | 1 | 6.7394e-05 | 1.689e-05 | 0 | 0 | 1 | 0.99266 | -0.052578 | 0.4 | 1 | 1.1 | 0.9
211 | 1 | 7.3366e-05 | 1.8387e-05 | 0 | 0 | 1 | 0.99018 | -0.070617 | 0.4 | 1 | 1.1 | 0.9
206 | 1 | 7.1385e-05 | 1.7891e-05 | 0 | 0 | 1 | 0.99278 | -0.05172 | 0.4 | 1 | 1.1 | 0.9
207 | 1 | 9.0294e-05 | 2.263e-05 | 0 | 0 | 1 | 0.99281 | -0.051534 | 0.4 | 1 | 1.1 | 0.9
209 | 1 | 5.4455e-05 | 1.3648e-05 | 0 | 0 | 1 | 0.99305 | -0.049773 | 0.4 | 1 | 1.1 | 0.9
216 | 1 | 0 | 0 | 0 | 0 | 1 | 0.99311 | -0.049343 | 0.4 | 1 | 1.1 | 0.9
218 | 1 | 0.00016023 | 4.0158e-05 | 0 | 0 | 1 | 0.99311 | -0.049376 | 0.4 | 1 | 1.1 | 0.9
228 | 1 | 8.4248e-05 | 2.1115e-05 | 0 | 0 | 1 | 0.98985 | -0.073151 | 0.4 | 1 | 1.1 | 0.9
238 | 1 | 0.00035361 | 8.8623e-05 | 0 | 0 | 1 | 0.98191 | -0.12989 | 0.4 | 1 | 1.1 | 0.9

## generator_data
GEN_BUS | PG | QG | QMAX | QMIN | VG | MBASE | GEN_STATUS | PMAX | PMIN
182 | 0.041689 | 0.010371 | 10 | -10 | 1 | 100 | 1 | 10 | 0

## branch_data
F_BUS | T_BUS | BR_R | BR_X | BR_B | RATE_A | RATE_B | RATE_C | TAP | SHIFT | BR_STATUS | ANGMIN | ANGMAX | P_in | Q_in | P_out | Q_out
3 | 4 | 5.9536 | 2.2899 | 6.0083e-09 | 0 | 0 | 0 | 0 | 0 | 1 | -90 | 90 | 0.0011342 | 0.00028371 | -0.0011341 | -0.00028424
3 | 5 | 12.3657 | 4.756 | 1.2479e-08 | 0 | 0 | 0 | 0 | 0 | 1 | -90 | 90 | -0.0011342 | -0.00028371 | 0.0011344 | 0.0002826
5 | 14 | 68.6394 | 26.3998 | 6.9269e-08 | 0 | 0 | 0 | 0 | 0 | 1 | -90 | 90 | -0.0033369 | -0.00083462 | 0.0033455 | 0.00083139
14 | 12 | 3.1489 | 1.2111 | 3.1778e-09 | 0 | 0 | 0 | 0 | 0 | 1 | -90 | 90 | -0.0033455 | -0.00083139 | 0.0033459 | 0.00083124
173 | 172 | 12.4962 | 4.8062 | 1.2611e-08 | 0 | 0 | 0 | 0 | 0 | 1 | -90 | 90 | -0.00019909 | -4.9898e-05 | 0.0001991 | 4.8663e-05
172 | 174 | 0.40189 | 0.15457 | 4.0557e-10 | 0 | 0 | 0 | 0 | 0 | 1 | -90 | 90 | 0.00020691 | 5.1816e-05 | -0.00020691 | -5.1856e-05
172 | 171 | 27.2468 | 10.4795 | 2.7497e-08 | 0 | 0 | 0 | 0 | 0 | 1 | -90 | 90 | -0.00040601 | -0.00010048 | 0.00040605 | 9.7799e-05
12 | 13 | 1.9567 | 0.75258 | 1.9747e-09 | 0 | 0 | 0 | 0 | 0 | 1 | -90 | 90 | -0.0039724 | -0.00098825 | 0.0039727 | 0.00098819
7 | 8 | 15.3572 | 5.9066 | 1.5498e-08 | 0 | 0 | 0 | 0 | 0 | 1 | -90 | 90 | 0.0054377 | 0.0013509 | -0.0054327 | -0.0013505
7 | 243 | 24.944 | 9.5938 | 2.5173e-08 | 0 | 0 | 0 | 0 | 0 | 1 | -90 | 90 | -0.0058758 | -0.0014607 | 0.0058854 | 0.001462
8 | 17 | 32.0176 | 12.3145 | 3.2311e-08 | 0 | 0 | 0 | 0 | 0 | 1 | -90 | 90 | 0.0054327 | 0.0013505 | -0.0054221 | -0.0013495
243 | 239 | 45.4634 | 17.4859 | 4.5881e-08 | 0 | 0 | 0 | 0 | 0 | 1 | -90 | 90 | -0.0061461 | -0.0015273 | 0.0061652 | 0.0015303
17 | 15 | 4.1018 | 1.5776 | 4.1395e-09 | 0 | 0 | 0 | 0 | 0 | 1 | -90 | 90 | 0.0050485 | 0.0012558 | -0.0050473 | -0.0012558
239 | 238 | 2.3228 | 0.89339 | 2.3441e-09 | 0 | 0 | 0 | 0 | 0 | 1 | -90 | 90 | -0.0071901 | -0.0017871 | 0.0071914 | 0.0017874
15 | 16 | 11.4195 | 4.3921 | 1.1524e-08 | 0 | 0 | 0 | 0 | 0 | 1 | -90 | 90 | 0.001073 | 0.00026785 | -0.0010728 | -0.00026888
15 | 13 | 9.1361 | 3.5139 | 9.22e-09 | 0 | 0 | 0 | 0 | 0 | 1 | -90 | 90 | 0.0039743 | 0.00098794 | -0.0039727 | -0.00098819
50 | 85 | 27.3162 | 10.5062 | 2.7567e-08 | 0 | 0 | 0 | 0 | 0 | 1 | -90 | 90 | -0.00011772 | -2.9504e-05 | 0.00011773 | 2.6803e-05
85 | 86 | 27.8723 | 10.7201 | 2.8128e-08 | 0 | 0 | 0 | 0 | 0 | 1 | -90 | 90 | -0.0011725 | -0.00027637 | 0.001173 | 0.00027377
85 | 104 | 21.3461 | 8.21 | 2.1542e-08 | 0 | 0 | 0 | 0 | 0 | 1 | -90 | 90 | 0.00089959 | 0.00021067 | -0.00089941 | -0.00021271
136 | 137 | 2.0283 | 0.78012 | 2.0469e-09 | 0 | 0 | 0 | 0 | 0 | 1 | -90 | 90 | -0.0015519 | -0.00036683 | 0.0015519 | 0.00036665
136 | 87 | 17.6246 | 6.7787 | 1.7786e-08 | 0 | 0 | 0 | 0 | 0 | 1 | -90 | 90 | 0.0015053 | 0.00035515 | -0.0015049 | -0.00035673
137 | 138 | 5.1813 | 1.9928 | 5.2289e-09 | 0 | 0 | 0 | 0 | 0 | 1 | -90 | 90 | 0.0010151 | 0.0002475 | -0.0010151 | -0.00024799
137 | 139 | 17.8205 | 6.854 | 1.7984e-08 | 0 | 0 | 0 | 0 | 0 | 1 | -90 | 90 | -0.002567 | -0.00061414 | 0.0025683 | 0.00061286
87 | 86 | 2.3333 | 0.89742 | 2.3547e-09 | 0 | 0 | 0 | 0 | 0 | 1 | -90 | 90 | 0.0012658 | 0.00029683 | -0.0012658 | -0.00029704
104 | 106 | 0.07447 | 0.028642 | 7.5154e-11 | 0 | 0 | 0 | 0 | 0 | 1 | -90 | 90 | 0.0007024 | 0.00016333 | -0.0007024 | -0.00016334
106 | 108 | 27.6065 | 10.6179 | 2.786e-08 | 0 | 0 | 0 | 0 | 0 | 1 | -90 | 90 | 0.0007024 | 0.00016334 | -0.00070225 | -0.00016601
108 | 94 | 19.7255 | 7.5867 | 1.9907e-08 | 0 | 0 | 0 | 0 | 0 | 1 | -90 | 90 | 0.00058928 | 0.0001377 | -0.00058921 | -0.00013962
88 | 96 | 46.1925 | 17.7663 | 4.6616e-08 | 0 | 0 | 0 | 0 | 0 | 1 | -90 | 90 | -0.00022601 | -5.6644e-05 | 0.00022604 | 5.209e-05
96 | 95 | 25.2739 | 9.7207 | 2.5506e-08 | 0 | 0 | 0 | 0 | 0 | 1 | -90 | 90 | -0.00022604 | -5.209e-05 | 0.00022605 | 4.9598e-05
94 | 95 | 10.0847 | 3.8787 | 1.0177e-08 | 0 | 0 | 0 | 0 | 0 | 1 | -90 | 90 | 0.00049255 | 0.0001154 | -0.00049253 | -0.00011638
97 | 98 | 17.9847 | 6.9172 | 1.815e-08 | 0 | 0 | 0 | 0 | 0 | 1 | -90 | 90 | 0.00036369 | 8.5553e-05 | -0.00036366 | -8.7319e-05
97 | 99 | 14.0169 | 5.3911 | 1.4145e-08 | 0 | 0 | 0 | 0 | 0 | 1 | -90 | 90 | -0.00036369 | -8.5553e-05 | 0.00036371 | 8.4176e-05
98 | 109 | 3.9173 | 1.5067 | 3.9533e-09 | 0 | 0 | 0 | 0 | 0 | 1 | -90 | 90 | 0.00022664 | 5.2978e-05 | -0.00022664 | -5.3364e-05
99 | 187 | 20.659 | 7.9458 | 2.0849e-08 | 0 | 0 | 0 | 0 | 0 | 1 | -90 | 90 | -0.00041106 | -9.6043e-05 | 0.00041109 | 9.4017e-05
109 | 110 | 7.3968 | 2.8449 | 7.4647e-09 | 0 | 0 | 0 | 0 | 0 | 1 | -90 | 90 | 0.00017092 | 3.9399e-05 | -0.00017092 | -4.0128e-05
187 | 219 | 1.2657 | 0.4868 | 1.2773e-09 | 0 | 0 | 0 | 0 | 0 | 1 | -90 | 90 | 7.7266e-05 | 1.924e-05 | -7.7266e-05 | -1.9365e-05
187 | 179 | 3.6282 | 1.3955 | 3.6615e-09 | 0 | 0 | 0 | 0 | 0 | 1 | -90 | 90 | -0.00059553 | -0.00014012 | 0.00059555 | 0.00013976
226 | 225 | 5.042 | 1.9392 | 5.0882e-09 | 0 | 0 | 0 | 0 | 0 | 1 | -90 | 90 | -0.00014786 | -3.7057e-05 | 0.00014786 | 3.656e-05
225 | 224 | 1.4335 | 0.55134 | 1.4466e-09 | 0 | 0 | 0 | 0 | 0 | 1 | -90 | 90 | -0.0002146 | -5.3286e-05 | 0.0002146 | 5.3145e-05
110 | 111 | 27.4262 | 10.5485 | 2.7678e-08 | 0 | 0 | 0 | 0 | 0 | 1 | -90 | 90 | 9.0017e-05 | 1.9853e-05 | -9.0014e-05 | -2.256e-05
179 | 184 | 15.7484 | 6.0571 | 1.5893e-08 | 0 | 0 | 0 | 0 | 0 | 1 | -90 | 90 | -0.00059555 | -0.00013976 | 0.00059561 | 0.00013823
224 | 223 | 0.15072 | 0.057969 | 1.521e-10 | 0 | 0 | 0 | 0 | 0 | 1 | -90 | 90 | -0.00034886 | -8.6794e-05 | 0.00034886 | 8.6779e-05
241 | 242 | 9.7516 | 3.7506 | 9.8411e-09 | 0 | 0 | 0 | 0 | 0 | 1 | -90 | 90 | 6.124e-05 | 1.4384e-05 | -6.1239e-05 | -1.5348e-05
241 | 230 | 13.2846 | 5.1095 | 1.3406e-08 | 0 | 0 | 0 | 0 | 0 | 1 | -90 | 90 | -0.00011513 | -2.7891e-05 | 0.00011514 | 2.6579e-05
230 | 229 | 2.8486 | 1.0956 | 2.8747e-09 | 0 | 0 | 0 | 0 | 0 | 1 | -90 | 90 | 0.00027521 | 6.7703e-05 | -0.0002752 | -6.7984e-05
230 | 199 | 9.7958 | 3.7676 | 9.8857e-09 | 0 | 0 | 0 | 0 | 0 | 1 | -90 | 90 | -0.00039034 | -9.4282e-05 | 0.00039036 | 9.3319e-05
113 | 114 | 5.2018 | 2.0007 | 5.2495e-09 | 0 | 0 | 0 | 0 | 0 | 1 | -90 | 90 | -0.0016611 | -0.00041632 | 0.0016613 | 0.00041587
114 | 115 | 3.6349 | 1.398 | 3.6682e-09 | 0 | 0 | 0 | 0 | 0 | 1 | -90 | 90 | -0.0020431 | -0.00051155 | 0.0020432 | 0.00051126
115 | 118 | 16.6028 | 6.3857 | 3.351e-08 | 0 | 0 | 0 | 0 | 0 | 1 | -90 | 90 | -0.012004 | -0.0029871 | 0.01203 | 0.0029939
115 | 123 | 4.9306 | 1.8964 | 9.9517e-09 | 0 | 0 | 0 | 0 | 0 | 1 | -90 | 90 | 0.0099606 | 0.0024759 | -0.0099553 | -0.0024748
118 | 120 | 5.528 | 2.1261 | 5.5787e-09 | 0 | 0 | 0 | 0 | 0 | 1 | -90 | 90 | 0.0011467 | 0.00028687 | -0.0011467 | -0.00028738
118 | 116 | 3.1822 | 1.2239 | 6.4229e-09 | 0 | 0 | 0 | 0 | 0 | 1 | -90 | 90 | -0.013177 | -0.0032807 | 0.013183 | 0.0032824
123 | 215 | 23.9487 | 9.211 | 2.4168e-08 | 0 | 0 | 0 | 0 | 0 | 1 | -90 | 90 | 0.00076609 | 0.00018967 | -0.00076593 | -0.00019196
123 | 122 | 3.0217 | 1.1622 | 6.0988e-09 | 0 | 0 | 0 | 0 | 0 | 1 | -90 | 90 | 0.0091892 | 0.0022851 | -0.0091864 | -0.0022846
116 | 117 | 1.9158 | 0.73686 | 3.8669e-09 | 0 | 0 | 0 | 0 | 0 | 1 | -90 | 90 | -0.014383 | -0.0035831 | 0.014387 | 0.0035844
122 | 124 | 8.5065 | 3.2717 | 1.7169e-08 | 0 | 0 | 0 | 0 | 0 | 1 | -90 | 90 | 0.0086515 | 0.0021526 | -0.0086445 | -0.0021516
122 | 121 | 21.4523 | 8.2509 | 2.1649e-08 | 0 | 0 | 0 | 0 | 0 | 1 | -90 | 90 | 0.00053494 | 0.00013198 | -0.00053487 | -0.00013405
124 | 237 | 15.6731 | 6.0281 | 1.5817e-08 | 0 | 0 | 0 | 0 | 0 | 1 | -90 | 90 | 0.0086445 | 0.0021516 | -0.0086317 | -0.0021482
117 | 119 | 1.9661 | 0.75618 | 3.9682e-09 | 0 | 0 | 0 | 0 | 0 | 1 | -90 | 90 | -0.016018 | -0.0039933 | 0.016024 | 0.003995
119 | 202 | 5.1947 | 1.998 | 1.0485e-08 | 0 | 0 | 0 | 0 | 0 | 1 | -90 | 90 | -0.01745 | -0.0043521 | 0.017468 | 0.0043577
119 | 232 | 4.6617 | 1.793 | 4.7045e-09 | 0 | 0 | 0 | 0 | 0 | 1 | -90 | 90 | 0.0014267 | 0.00035713 | -0.0014266 | -0.00035755
202 | 205 | 4.933 | 1.8973 | 9.9566e-09 | 0 | 0 | 0 | 0 | 0 | 1 | -90 | 90 | -0.02103 | -0.005219 | 0.021054 | 0.0052271
202 | 200 | 10.9182 | 4.1993 | 1.1018e-08 | 0 | 0 | 0 | 0 | 0 | 1 | -90 | 90 | 0.0035628 | 0.00086135 | -0.0035613 | -0.00086186
205 | 231 | 1.8126 | 0.69715 | 1.8292e-09 | 0 | 0 | 0 | 0 | 0 | 1 | -90 | 90 | 6.1374e-05 | 1.5202e-05 | -6.1374e-05 | -1.5382e-05
205 | 208 | 3.1154 | 1.1982 | 6.2879e-09 | 0 | 0 | 0 | 0 | 0 | 1 | -90 | 90 | -0.021115 | -0.0052423 | 0.02113 | 0.0052475
200 | 201 | 1.304 | 0.50154 | 1.316e-09 | 0 | 0 | 0 | 0 | 0 | 1 | -90 | 90 | 0.0033752 | 0.00081521 | -0.003375 | -0.00081527
237 | 236 | 11.7153 | 4.5059 | 1.1823e-08 | 0 | 0 | 0 | 0 | 0 | 1 | -90 | 90 | 0.0078544 | 0.0019534 | -0.0078465 | -0.0019515
236 | 238 | 3.9467 | 1.518 | 3.983e-09 | 0 | 0 | 0 | 0 | 0 | 1 | -90 | 90 | 0.0075475 | 0.0018766 | -0.007545 | -0.001876
138 | 169 | 0.32516 | 0.12506 | 3.2814e-10 | 0 | 0 | 0 | 0 | 0 | 1 | -90 | 90 | 0.00086951 | 0.00021151 | -0.00086951 | -0.00021154
139 | 150 | 5.7326 | 2.2048 | 5.7852e-09 | 0 | 0 | 0 | 0 | 0 | 1 | -90 | 90 | -0.0025683 | -0.00061286 | 0.0025687 | 0.00061245
169 | 170 | 8.9376 | 3.4375 | 9.0196e-09 | 0 | 0 | 0 | 0 | 0 | 1 | -90 | 90 | 0.00058379 | 0.00013993 | -0.00058376 | -0.00014081
150 | 148 | 28.1831 | 10.8397 | 2.8442e-08 | 0 | 0 | 0 | 0 | 0 | 1 | -90 | 90 | -0.0026403 | -0.0006304 | 0.0026424 | 0.00062841
170 | 171 | 15.487 | 5.9565 | 1.5629e-08 | 0 | 0 | 0 | 0 | 0 | 1 | -90 | 90 | 0.00051946 | 0.00012469 | -0.00051942 | -0.00012621
184 | 185 | 3.5733 | 1.3743 | 3.6061e-09 | 0 | 0 | 0 | 0 | 0 | 1 | -90 | 90 | -0.00077229 | -0.00018251 | 0.00077231 | 0.00018217
148 | 146 | 1.3171 | 0.50659 | 1.3292e-09 | 0 | 0 | 0 | 0 | 0 | 1 | -90 | 90 | -0.0036545 | -0.00087421 | 0.0036547 | 0.00087415
148 | 145 | 5.3482 | 2.057 | 5.3973e-09 | 0 | 0 | 0 | 0 | 0 | 1 | -90 | 90 | 0.001012 | 0.0002458 | -0.001012 | -0.00024631
141 | 142 | 17.7214 | 6.8159 | 1.7884e-08 | 0 | 0 | 0 | 0 | 0 | 1 | -90 | 90 | 0.00017689 | 4.2572e-05 | -0.00017688 | -4.4331e-05
141 | 143 | 5.9058 | 2.2715 | 5.96e-09 | 0 | 0 | 0 | 0 | 0 | 1 | -90 | 90 | -0.00030496 | -7.467e-05 | 0.00030497 | 7.4086e-05
143 | 144 | 2.3041 | 0.88617 | 2.3252e-09 | 0 | 0 | 0 | 0 | 0 | 1 | -90 | 90 | 0.00044199 | 0.00010711 | -0.00044198 | -0.00010733
143 | 145 | 7.8302 | 3.0116 | 7.902e-09 | 0 | 0 | 0 | 0 | 0 | 1 | -90 | 90 | -0.00074695 | -0.00018119 | 0.000747 | 0.00018043
144 | 177 | 14.5491 | 5.5958 | 1.4683e-08 | 0 | 0 | 0 | 0 | 0 | 1 | -90 | 90 | 0.00032982 | 7.9221e-05 | -0.0003298 | -8.066e-05
145 | 246 | 5.3452 | 2.0558 | 5.3943e-09 | 0 | 0 | 0 | 0 | 0 | 1 | -90 | 90 | 0.00026497 | 6.5877e-05 | -0.00026496 | -6.6407e-05
177 | 175 | 2.3833 | 0.91664 | 2.4051e-09 | 0 | 0 | 0 | 0 | 0 | 1 | -90 | 90 | 0.00022795 | 5.5134e-05 | -0.00022795 | -5.537e-05
175 | 176 | 3.7558 | 1.4446 | 3.7903e-09 | 0 | 0 | 0 | 0 | 0 | 1 | -90 | 90 | 0.00015571 | 3.7266e-05 | -0.00015571 | -3.7638e-05
146 | 147 | 0.041334 | 0.015898 | 4.1713e-11 | 0 | 0 | 0 | 0 | 0 | 1 | -90 | 90 | -0.0037242 | -0.00089159 | 0.0037242 | 0.00089159
147 | 149 | 1.85 | 0.71155 | 1.867e-09 | 0 | 0 | 0 | 0 | 0 | 1 | -90 | 90 | -0.0037815 | -0.00090594 | 0.0037818 | 0.00090586
149 | 151 | 12.7626 | 4.9087 | 1.288e-08 | 0 | 0 | 0 | 0 | 0 | 1 | -90 | 90 | -0.003894 | -0.000934 | 0.0038961 | 0.00093353
151 | 152 | 3.8868 | 1.4949 | 3.9225e-09 | 0 | 0 | 0 | 0 | 0 | 1 | -90 | 90 | 0.00030677 | 7.584e-05 | -0.00030676 | -7.6226e-05
151 | 153 | 8.5294 | 3.2805 | 8.6077e-09 | 0 | 0 | 0 | 0 | 0 | 1 | -90 | 90 | -0.0042029 | -0.0010094 | 0.0042045 | 0.0010091
152 | 159 | 6.5982 | 2.5378 | 6.6587e-09 | 0 | 0 | 0 | 0 | 0 | 1 | -90 | 90 | 0.00016517 | 4.0738e-05 | -0.00016516 | -4.1394e-05
153 | 166 | 3.2643 | 1.2555 | 3.2943e-09 | 0 | 0 | 0 | 0 | 0 | 1 | -90 | 90 | -0.0043679 | -0.0010501 | 0.0043686 | 0.00105
166 | 165 | 5.2817 | 2.0314 | 5.3301e-09 | 0 | 0 | 0 | 0 | 0 | 1 | -90 | 90 | -0.0045162 | -0.001087 | 0.0045173 | 0.0010869
165 | 167 | 6.6148 | 2.5442 | 6.6755e-09 | 0 | 0 | 0 | 0 | 0 | 1 | -90 | 90 | -0.0046559 | -0.0011217 | 0.0046575 | 0.0011216
154 | 155 | 15.5682 | 5.9878 | 1.5711e-08 | 0 | 0 | 0 | 0 | 0 | 1 | -90 | 90 | 0.0010499 | 0.0002616 | -0.0010497 | -0.00026308
154 | 156 | 1.7808 | 0.68493 | 1.7971e-09 | 0 | 0 | 0 | 0 | 0 | 1 | -90 | 90 | -0.0011868 | -0.00029592 | 0.0011869 | 0.00029575
156 | 157 | 6.2316 | 2.3968 | 6.2888e-09 | 0 | 0 | 0 | 0 | 0 | 1 | -90 | 90 | 0.00058669 | 0.00014616 | -0.00058666 | -0.00014677
156 | 158 | 11.1065 | 4.2717 | 1.1208e-08 | 0 | 0 | 0 | 0 | 0 | 1 | -90 | 90 | -0.0017735 | -0.00044191 | 0.0017739 | 0.00044095
157 | 240 | 2.6101 | 1.0039 | 2.634e-09 | 0 | 0 | 0 | 0 | 0 | 1 | -90 | 90 | 0.0002103 | 5.2446e-05 | -0.0002103 | -5.2706e-05
158 | 168 | 6.7589 | 2.5996 | 6.8209e-09 | 0 | 0 | 0 | 0 | 0 | 1 | -90 | 90 | -0.0018507 | -0.00046019 | 0.0018509 | 0.00045961
168 | 180 | 4.0095 | 1.5421 | 8.0926e-09 | 0 | 0 | 0 | 0 | 0 | 1 | -90 | 90 | -0.028932 | -0.0071536 | 0.028968 | 0.0071666
168 | 167 | 0.41795 | 0.16075 | 8.4357e-10 | 0 | 0 | 0 | 0 | 0 | 1 | -90 | 90 | 0.027081 | 0.006694 | -0.027078 | -0.0066928
180 | 181 | 1.0276 | 0.39524 | 2.0741e-09 | 0 | 0 | 0 | 0 | 0 | 1 | -90 | 90 | -0.029222 | -0.0072301 | 0.029231 | 0.0072335
167 | 163 | 1.1663 | 0.44857 | 2.354e-09 | 0 | 0 | 0 | 0 | 0 | 1 | -90 | 90 | 0.022421 | 0.0055712 | -0.022414 | -0.005569
160 | 161 | 7.3334 | 2.8206 | 7.4007e-09 | 0 | 0 | 0 | 0 | 0 | 1 | -90 | 90 | -0.00055332 | -0.00013842 | 0.00055335 | 0.00013769
160 | 162 | 1.9739 | 0.75921 | 1.9921e-09 | 0 | 0 | 0 | 0 | 0 | 1 | -90 | 90 | 0.00021223 | 5.293e-05 | -0.00021223 | -5.3127e-05
161 | 163 | 3.7127 | 1.428 | 3.7467e-09 | 0 | 0 | 0 | 0 | 0 | 1 | -90 | 90 | -0.00055335 | -0.00013769 | 0.00055336 | 0.00013733
162 | 164 | 0.64181 | 0.24685 | 6.477e-10 | 0 | 0 | 0 | 0 | 0 | 1 | -90 | 90 | 0.00021223 | 5.3127e-05 | -0.00021223 | -5.319e-05
163 | 227 | 1.2226 | 0.47024 | 2.4677e-09 | 0 | 0 | 0 | 0 | 0 | 1 | -90 | 90 | 0.021724 | 0.0053983 | -0.021717 | -0.0053962
163 | 214 | 3.5874 | 1.3798 | 3.6203e-09 | 0 | 0 | 0 | 0 | 0 | 1 | -90 | 90 | 0.00013734 | 3.3327e-05 | -0.00013734 | -3.3684e-05
227 | 217 | 1.072 | 0.4123 | 2.1636e-09 | 0 | 0 | 0 | 0 | 0 | 1 | -90 | 90 | 0.021664 | 0.0053828 | -0.021658 | -0.0053809
214 | 213 | 7.3892 | 2.842 | 7.4571e-09 | 0 | 0 | 0 | 0 | 0 | 1 | -90 | 90 | 7.2096e-05 | 1.7333e-05 | -7.2096e-05 | -1.8069e-05
217 | 216 | 0.96743 | 0.37209 | 1.9526e-09 | 0 | 0 | 0 | 0 | 0 | 1 | -90 | 90 | 0.021588 | 0.0053633 | -0.021584 | -0.0053617
181 | 182 | 9.7884 | 3.7648 | 1.9756e-08 | 0 | 0 | 0 | 0 | 0 | 1 | -90 | 90 | -0.037965 | -0.00942 | 0.038116 | 0.0094761
181 | 183 | 15.3538 | 5.9053 | 1.5495e-08 | 0 | 0 | 0 | 0 | 0 | 1 | -90 | 90 | 0.0087344 | 0.0021865 | -0.0087219 | -0.0021832
176 | 178 | 13.9594 | 5.369 | 1.4087e-08 | 0 | 0 | 0 | 0 | 0 | 1 | -90 | 90 | 7.6659e-05 | 1.7826e-05 | -7.6658e-05 | -1.9212e-05
185 | 186 | 4.0903 | 1.5732 | 4.1279e-09 | 0 | 0 | 0 | 0 | 0 | 1 | -90 | 90 | -0.00077231 | -0.00018217 | 0.00077234 | 0.00018177
183 | 235 | 2.3696 | 0.9114 | 2.3914e-09 | 0 | 0 | 0 | 0 | 0 | 1 | -90 | 90 | 0.0048536 | 0.0012147 | -0.004853 | -0.0012147
183 | 233 | 11.0485 | 4.2494 | 1.115e-08 | 0 | 0 | 0 | 0 | 0 | 1 | -90 | 90 | 0.0038682 | 0.00096856 | -0.0038665 | -0.00096897
235 | 248 | 6.4581 | 2.4839 | 6.5174e-09 | 0 | 0 | 0 | 0 | 0 | 1 | -90 | 90 | 0.00072749 | 0.00018169 | -0.00072746 | -0.00018232
235 | 249 | 12.6547 | 4.8672 | 1.2771e-08 | 0 | 0 | 0 | 0 | 0 | 1 | -90 | 90 | 0.0041255 | 0.001033 | -0.0041232 | -0.0010334
233 | 234 | 0.54458 | 0.20946 | 5.4958e-10 | 0 | 0 | 0 | 0 | 0 | 1 | -90 | 90 | 0.0010342 | 0.00025913 | -0.0010341 | -0.00025918
186 | 194 | 13.0685 | 5.0263 | 1.3188e-08 | 0 | 0 | 0 | 0 | 0 | 1 | -90 | 90 | -0.0011786 | -0.00028115 | 0.0011788 | 0.00027993
186 | 223 | 18.0905 | 6.9579 | 1.8256e-08 | 0 | 0 | 0 | 0 | 0 | 1 | -90 | 90 | 0.00040623 | 9.9373e-05 | -0.0004062 | -0.00010115
194 | 247 | 5.0172 | 1.9297 | 5.0633e-09 | 0 | 0 | 0 | 0 | 0 | 1 | -90 | 90 | 0.00018273 | 4.5301e-05 | -0.00018273 | -4.5796e-05
194 | 192 | 17.7956 | 6.8444 | 1.7959e-08 | 0 | 0 | 0 | 0 | 0 | 1 | -90 | 90 | -0.0013615 | -0.00032523 | 0.0013618 | 0.00032361
192 | 193 | 3.6638 | 1.4091 | 3.6974e-09 | 0 | 0 | 0 | 0 | 0 | 1 | -90 | 90 | 0.00021348 | 5.3142e-05 | -0.00021348 | -5.3504e-05
192 | 190 | 0.5109 | 0.1965 | 5.1559e-10 | 0 | 0 | 0 | 0 | 0 | 1 | -90 | 90 | -0.0015753 | -0.00037675 | 0.0015753 | 0.0003767
188 | 189 | 2.8177 | 1.0837 | 2.8436e-09 | 0 | 0 | 0 | 0 | 0 | 1 | -90 | 90 | -0.00032181 | -8.0654e-05 | 0.00032182 | 8.0377e-05
189 | 190 | 4.7573 | 1.8297 | 4.801e-09 | 0 | 0 | 0 | 0 | 0 | 1 | -90 | 90 | 0.0016674 | 0.00039932 | -0.0016673 | -0.00039974
189 | 191 | 2.7263 | 1.0486 | 2.7513e-09 | 0 | 0 | 0 | 0 | 0 | 1 | -90 | 90 | -0.0019892 | -0.0004797 | 0.0019893 | 0.00047947
191 | 201 | 7.2511 | 2.7889 | 7.3177e-09 | 0 | 0 | 0 | 0 | 0 | 1 | -90 | 90 | -0.0020462 | -0.00049374 | 0.0020466 | 0.00049314
201 | 203 | 7.4626 | 2.8702 | 7.5311e-09 | 0 | 0 | 0 | 0 | 0 | 1 | -90 | 90 | 8.161e-05 | 1.931e-05 | -8.161e-05 | -2.0048e-05
201 | 204 | 2.5801 | 0.99236 | 2.6038e-09 | 0 | 0 | 0 | 0 | 0 | 1 | -90 | 90 | 0.0012468 | 0.00030282 | -0.0012468 | -0.00030306
203 | 220 | 4.0949 | 1.5749 | 4.1324e-09 | 0 | 0 | 0 | 0 | 0 | 1 | -90 | 90 | 8.161e-05 | 2.0048e-05 | -8.161e-05 | -2.0453e-05
204 | 210 | 6.4795 | 2.4921 | 6.539e-09 | 0 | 0 | 0 | 0 | 0 | 1 | -90 | 90 | 0.0011635 | 0.00028218 | -0.0011634 | -0.00028279
195 | 196 | 1.3709 | 0.52728 | 1.3835e-09 | 0 | 0 | 0 | 0 | 0 | 1 | -90 | 90 | -0.00072161 | -0.00017533 | 0.00072162 | 0.00017519
195 | 197 | 2.7497 | 1.0576 | 2.7749e-09 | 0 | 0 | 0 | 0 | 0 | 1 | -90 | 90 | 0.0006529 | 0.0001581 | -0.00065289 | -0.00015837
196 | 198 | 2.8314 | 1.089 | 2.8574e-09 | 0 | 0 | 0 | 0 | 0 | 1 | -90 | 90 | -0.00079312 | -0.00019311 | 0.00079314 | 0.00019284
197 | 199 | 7.5602 | 2.9078 | 7.6296e-09 | 0 | 0 | 0 | 0 | 0 | 1 | -90 | 90 | 0.00060501 | 0.00014637 | -0.00060498 | -0.00014711
198 | 222 | 14.026 | 5.3946 | 1.4155e-08 | 0 | 0 | 0 | 0 | 0 | 1 | -90 | 90 | -0.00085062 | -0.00020725 | 0.00085073 | 0.0002059
222 | 212 | 1.0788 | 0.41491 | 1.0887e-09 | 0 | 0 | 0 | 0 | 0 | 1 | -90 | 90 | -0.00090886 | -0.00022047 | 0.00090887 | 0.00022037
212 | 210 | 3.0901 | 1.1885 | 3.1184e-09 | 0 | 0 | 0 | 0 | 0 | 1 | -90 | 90 | -0.00109 | -0.00026576 | 0.00109 | 0.00026547
229 | 228 | 10.0017 | 3.8468 | 1.0093e-08 | 0 | 0 | 0 | 0 | 0 | 1 | -90 | 90 | 8.4249e-05 | 2.0126e-05 | -8.4248e-05 | -2.1115e-05
210 | 211 | 10.8008 | 4.1541 | 1.09e-08 | 0 | 0 | 0 | 0 | 0 | 1 | -90 | 90 | 7.3366e-05 | 1.7319e-05 | -7.3365e-05 | -1.8387e-05
208 | 206 | 0.51084 | 0.19648 | 1.031e-09 | 0 | 0 | 0 | 0 | 0 | 1 | -90 | 90 | -0.021198 | -0.0052644 | 0.0212 | 0.0052652
206 | 207 | 0.11059 | 0.042533 | 2.232e-10 | 0 | 0 | 0 | 0 | 0 | 1 | -90 | 90 | -0.021272 | -0.0052831 | 0.021272 | 0.0052833
207 | 209 | 1.041 | 0.40037 | 2.101e-09 | 0 | 0 | 0 | 0 | 0 | 1 | -90 | 90 | -0.021362 | -0.0053059 | 0.021368 | 0.0053077
209 | 216 | 0.25406 | 0.097714 | 5.1277e-10 | 0 | 0 | 0 | 0 | 0 | 1 | -90 | 90 | -0.021422 | -0.0053213 | 0.021423 | 0.0053218
216 | 218 | 2.7026 | 1.0394 | 2.7274e-09 | 0 | 0 | 0 | 0 | 0 | 1 | -90 | 90 | 0.00016023 | 3.9889e-05 | -0.00016023 | -4.0158e-05