## bus_data
BUS_I | BUS_TYPE | Pd | Qd | Gs | Bs | area | Vm | Va | baseKV | zone | Vmax | Vmin
1 | 1 | 0.043167 | 0.010819 | 0 | 0 | 1 | 0.97825 | -0.15248 | 0.4 | 1 | 1.1 | 0.9
2 | 1 | 0.022224 | 0.0055699 | 0 | 0 | 1 | 0.97773 | -0.15618 | 0.4 | 1 | 1.1 | 0.9
3 | 1 | 0 | 0 | 0 | 0 | 1 | 0.97961 | -0.14276 | 0.4 | 1 | 1.1 | 0.9
4 | 1 | 0.0036417 | 0.00091269 | 0 | 0 | 1 | 0.97769 | -0.15651 | 0.4 | 1 | 1.1 | 0.9
5 | 1 | 0.0043684 | 0.0010948 | 0 | 0 | 1 | 0.97918 | -0.1458 | 0.4 | 1 | 1.1 | 0.9
6 | 1 | 0 | 0 | 0 | 0 | 1 | 0.99296 | -0.048734 | 0.4 | 1 | 1.1 | 0.9
7 | 1 | 0 | 0 | 0 | 0 | 1 | 0.9791 | -0.14641 | 0.4 | 1 | 1.1 | 0.9
10 | 1 | 0 | 0 | 0 | 0 | 1 | 0.99015 | -0.068548 | 0.4 | 1 | 1.1 | 0.9
18 | 1 | 0.015752 | 0.0039479 | 0 | 0 | 1 | 0.99825 | -0.012052 | 0.4 | 1 | 1.1 | 0.9
17 | 1 | 0.004118 | 0.0010321 | 0 | 0 | 1 | 0.97905 | -0.14673 | 0.4 | 1 | 1.1 | 0.9
8 | 1 | 0.014819 | 0.0037139 | 0 | 0 | 1 | 0.9895 | -0.073112 | 0.4 | 1 | 1.1 | 0.9
19 | 1 | 0.009505 | 0.0023822 | 0 | 0 | 1 | 0.99934 | -0.0045384 | 0.4 | 1 | 1.1 | 0.9
9 | 1 | 0.0072568 | 0.0018187 | 0 | 0 | 1 | 0.98915 | -0.075616 | 0.4 | 1 | 1.1 | 0.9
11 | 1 | 0.0015711 | 0.00039375 | 0 | 0 | 1 | 0.98911 | -0.075916 | 0.4 | 1 | 1.1 | 0.9
13 | 1 | 0.011112 | 0.002785 | 0 | 0 | 1 | 0.9991 | -0.0062935 | 0.4 | 1 | 1.1 | 0.9
14 | 1 | 0.0091036 | 0.0022816 | 0 | 0 | 1 | 0.99918 | -0.0057666 | 0.4 | 1 | 1.1 | 0.9
15 | 1 | 0.0031789 | 0.00079672 | 0 | 0 | 1 | 0.99907 | -0.0065134 | 0.4 | 1 | 1.1 | 0.9
16 | 1 | 0.0058732 | 0.001472 | 0 | 0 | 1 | 0.99942 | -0.0040698 | 0.4 | 1 | 1.1 | 0.9
20 | 3 | 0.011162 | 0.0027974 | 0 | 0 | 1 | 1 | 0 | 0.4 | 1 | 1.1 | 0.9

## generator_data
GEN_BUS | PG | QG | QMAX | QMIN | VG | MBASE | GEN_STATUS | PMAX | PMIN
20 | 0.16883 | 0.04257 | 10 | -10 | 1 | 100 | 1 | 10 | 0

## branch_data
F_BUS | T_BUS | BR_R | BR_X | BR_B | RATE_A | RATE_B | RATE_C | TAP | SHIFT | BR_STATUS | ANGMIN | ANGMAX | P_in | Q_in | P_out | Q_out
1 | 2 | 1.7803 | 0.68474 | 1.7967e-09 | 0 | 0 | 0 | 0 | 0 | 1 | -90 | 90 | 0.025879 | 0.0064875 | -0.025866 | -0.0064826
1 | 3 | 1.7584 | 0.67631 | 1.7745e-09 | 0 | 0 | 0 | 0 | 0 | 1 | -90 | 90 | -0.069046 | -0.017306 | 0.069139 | 0.017342
2 | 4 | 1.1235 | 0.43211 | 1.1338e-09 | 0 | 0 | 0 | 0 | 0 | 1 | -90 | 90 | 0.0036418 | 0.00091265 | -0.0036416 | -0.0009127
3 | 5 | 4.4744 | 1.7209 | 4.5154e-09 | 0 | 0 | 0 | 0 | 0 | 1 | -90 | 90 | 0.0084904 | 0.0021278 | -0.0084868 | -0.0021268
3 | 6 | 15.3644 | 5.9094 | 3.1011e-08 | 0 | 0 | 0 | 0 | 0 | 1 | -90 | 90 | -0.077629 | -0.019469 | 0.078655 | 0.019861
5 | 7 | 1.8515 | 0.71212 | 1.8685e-09 | 0 | 0 | 0 | 0 | 0 | 1 | -90 | 90 | 0.0041185 | 0.001032 | -0.0041181 | -0.001032
6 | 10 | 10.7262 | 4.1255 | 1.0825e-08 | 0 | 0 | 0 | 0 | 0 | 1 | -90 | 90 | 0.02373 | 0.0059565 | -0.023665 | -0.0059325
6 | 18 | 4.6793 | 1.7997 | 9.4444e-09 | 0 | 0 | 0 | 0 | 0 | 1 | -90 | 90 | -0.10238 | -0.025817 | 0.10291 | 0.02602
7 | 17 | 0.96135 | 0.36975 | 9.7017e-10 | 0 | 0 | 0 | 0 | 0 | 1 | -90 | 90 | 0.0041181 | 0.001032 | -0.0041179 | -0.0010321
10 | 8 | 2.463 | 0.94733 | 2.4857e-09 | 0 | 0 | 0 | 0 | 0 | 1 | -90 | 90 | 0.023665 | 0.0059325 | -0.02365 | -0.005927
18 | 19 | 0.83468 | 0.32103 | 1.6847e-09 | 0 | 0 | 0 | 0 | 0 | 1 | -90 | 90 | -0.11867 | -0.029968 | 0.11879 | 0.030016
8 | 9 | 3.6142 | 1.3901 | 3.6473e-09 | 0 | 0 | 0 | 0 | 0 | 1 | -90 | 90 | 0.008831 | 0.0022131 | -0.008828 | -0.0022123
19 | 20 | 0.46709 | 0.17965 | 9.4275e-10 | 0 | 0 | 0 | 0 | 0 | 1 | -90 | 90 | -0.1283 | -0.032398 | 0.12838 | 0.032429
9 | 11 | 2.4357 | 0.93681 | 2.4581e-09 | 0 | 0 | 0 | 0 | 0 | 1 | -90 | 90 | 0.0015711 | 0.00039354 | -0.0015711 | -0.00039375
13 | 14 | 0.47937 | 0.18437 | 4.8377e-10 | 0 | 0 | 0 | 0 | 0 | 1 | -90 | 90 | -0.014291 | -0.0035816 | 0.014292 | 0.003582
13 | 15 | 0.89911 | 0.34581 | 9.0736e-10 | 0 | 0 | 0 | 0 | 0 | 1 | -90 | 90 | 0.003179 | 0.00079666 | -0.0031789 | -0.00079672
14 | 16 | 0.94337 | 0.36283 | 9.5202e-10 | 0 | 0 | 0 | 0 | 0 | 1 | -90 | 90 | -0.023396 | -0.0058636 | 0.023401 | 0.0058656
16 | 20 | 1.8101 | 0.69618 | 1.8267e-09 | 0 | 0 | 0 | 0 | 0 | 1 | -90 | 90 | -0.029275 | -0.0073376 | 0.029291 | 0.0073437