## bus_data
BUS_I | BUS_TYPE | Pd | Qd | Gs | Bs | area | Vm | Va | baseKV | zone | Vmax | Vmin
1 | 1 | 0.011496 | 0.0028812 | 0 | 0 | 1 | 0.99738 | -0.018267 | 0.4 | 1 | 1.1 | 0.9
2 | 1 | 0.0043818 | 0.0010982 | 0 | 0 | 1 | 0.99894 | -0.0074122 | 0.4 | 1 | 1.1 | 0.9
3 | 1 | 0 | 0 | 0 | 0 | 1 | 0.99629 | -0.025871 | 0.4 | 1 | 1.1 | 0.9
4 | 1 | 0.0054102 | 0.0013559 | 0 | 0 | 1 | 0.99971 | -0.002024 | 0.4 | 1 | 1.1 | 0.9
5 | 1 | 0 | 0 | 0 | 0 | 1 | 0.99545 | -0.031812 | 0.4 | 1 | 1.1 | 0.9
6 | 1 | 0.0050434 | 0.001264 | 0 | 0 | 1 | 0.99572 | -0.029885 | 0.4 | 1 | 1.1 | 0.9
47 | 3 | 0.0046197 | 0.0011578 | 0 | 0 | 1 | 1 | 0 | 0.4 | 1 | 1.1 | 0.9
46 | 1 | 0.0064349 | 0.0016127 | 0 | 0 | 1 | 0.99482 | -0.036231 | 0.4 | 1 | 1.1 | 0.9
39 | 1 | 0.0033887 | 0.00084929 | 0 | 0 | 1 | 0.99558 | -0.030888 | 0.4 | 1 | 1.1 | 0.9
43 | 1 | 0 | 0 | 0 | 0 | 1 | 0.99911 | -0.0062189 | 0.4 | 1 | 1.1 | 0.9
38 | 1 | 0 | 0 | 0 | 0 | 1 | 0.99436 | -0.039475 | 0.4 | 1 | 1.1 | 0.9
37 | 1 | 0 | 0 | 0 | 0 | 1 | 0.99412 | -0.04112 | 0.4 | 1 | 1.1 | 0.9
26 | 1 | 0.0028578 | 0.00071624 | 0 | 0 | 1 | 0.99329 | -0.046965 | 0.4 | 1 | 1.1 | 0.9
30 | 1 | 0.0049472 | 0.0012399 | 0 | 0 | 1 | 0.99389 | -0.042771 | 0.4 | 1 | 1.1 | 0.9
7 | 1 | 0.0053488 | 0.0013405 | 0 | 0 | 1 | 0.99531 | -0.032851 | 0.4 | 1 | 1.1 | 0.9
8 | 1 | 0.015827 | 0.0039665 | 0 | 0 | 1 | 0.99539 | -0.032323 | 0.4 | 1 | 1.1 | 0.9
10 | 1 | 0 | 0 | 0 | 0 | 1 | 0.99621 | -0.026507 | 0.4 | 1 | 1.1 | 0.9
33 | 1 | 0.0056101 | 0.001406 | 0 | 0 | 1 | 0.99708 | -0.02043 | 0.4 | 1 | 1.1 | 0.9
34 | 1 | 0.007234 | 0.001813 | 0 | 0 | 1 | 0.9959 | -0.028719 | 0.4 | 1 | 1.1 | 0.9
35 | 1 | 0.011353 | 0.0028454 | 0 | 0 | 1 | 0.99584 | -0.029141 | 0.4 | 1 | 1.1 | 0.9
41 | 1 | 0 | 0 | 0 | 0 | 1 | 0.99852 | -0.010362 | 0.4 | 1 | 1.1 | 0.9
48 | 1 | 0 | 0 | 0 | 0 | 1 | 0.9957 | -0.030152 | 0.4 | 1 | 1.1 | 0.9
12 | 1 | 0.003259 | 0.00081678 | 0 | 0 | 1 | 0.99154 | -0.059303 | 0.4 | 1 | 1.1 | 0.9
13 | 1 | 0.0043034 | 0.0010785 | 0 | 0 | 1 | 0.9916 | -0.058904 | 0.4 | 1 | 1.1 | 0.9
14 | 1 | 0.0036622 | 0.00091783 | 0 | 0 | 1 | 0.99169 | -0.058281 | 0.4 | 1 | 1.1 | 0.9
31 | 1 | 0.0050867 | 0.0012748 | 0 | 0 | 1 | 0.99181 | -0.057379 | 0.4 | 1 | 1.1 | 0.9
55 | 1 | 0.004096 | 0.0010266 | 0 | 0 | 1 | 0.9916 | -0.058872 | 0.4 | 1 | 1.1 | 0.9
29 | 1 | 0 | 0 | 0 | 0 | 1 | 0.99225 | -0.054274 | 0.4 | 1 | 1.1 | 0.9
15 | 1 | 0.0018416 | 0.00046154 | 0 | 0 | 1 | 0.9914 | -0.060308 | 0.4 | 1 | 1.1 | 0.9
16 | 1 | 0.00323 | 0.00080952 | 0 | 0 | 1 | 0.99123 | -0.061485 | 0.4 | 1 | 1.1 | 0.9
17 | 1 | 0 | 0 | 0 | 0 | 1 | 0.99172 | -0.05803 | 0.4 | 1 | 1.1 | 0.9
18 | 1 | 0 | 0 | 0 | 0 | 1 | 0.99114 | -0.062138 | 0.4 | 1 | 1.1 | 0.9
19 | 1 | 0.0060876 | 0.0015257 | 0 | 0 | 1 | 0.99162 | -0.058726 | 0.4 | 1 | 1.1 | 0.9
20 | 1 | 0.0021424 | 0.00053693 | 0 | 0 | 1 | 0.99199 | -0.056168 | 0.4 | 1 | 1.1 | 0.9
36 | 1 | 0.0035755 | 0.00089611 | 0 | 0 | 1 | 0.99109 | -0.062521 | 0.4 | 1 | 1.1 | 0.9
23 | 1 | 0 | 0 | 0 | 0 | 1 | 0.99213 | -0.055149 | 0.4 | 1 | 1.1 | 0.9
45 | 1 | 0 | 0 | 0 | 0 | 1 | 0.99729 | -0.018949 | 0.4 | 1 | 1.1 | 0.9
56 | 1 | 0.0098605 | 0.0024713 | 0 | 0 | 1 | 0.99703 | -0.020796 | 0.4 | 1 | 1.1 | 0.9
42 | 1 | 0 | 0 | 0 | 0 | 1 | 0.99775 | -0.015773 | 0.4 | 1 | 1.1 | 0.9
24 | 1 | 0.0024732 | 0.00061983 | 0 | 0 | 1 | 0.99244 | -0.052996 | 0.4 | 1 | 1.1 | 0.9
22 | 1 | 0.0025579 | 0.00064108 | 0 | 0 | 1 | 0.99202 | -0.055925 | 0.4 | 1 | 1.1 | 0.9
21 | 1 | 0.0012875 | 0.00032267 | 0 | 0 | 1 | 0.992 | -0.056089 | 0.4 | 1 | 1.1 | 0.9
25 | 1 | 0.0046081 | 0.0011549 | 0 | 0 | 1 | 0.99295 | -0.049397 | 0.4 | 1 | 1.1 | 0.9
27 | 1 | 0.0075934 | 0.0019031 | 0 | 0 | 1 | 0.99256 | -0.052135 | 0.4 | 1 | 1.1 | 0.9
28 | 1 | 0.01108 | 0.0027769 | 0 | 0 | 1 | 0.99379 | -0.043463 | 0.4 | 1 | 1.1 | 0.9
32 | 1 | 0.0037014 | 0.00092765 | 0 | 0 | 1 | 0.99187 | -0.056962 | 0.4 | 1 | 1.1 | 0.9
50 | 1 | 0 | 0 | 0 | 0 | 1 | 0.99155 | -0.059221 | 0.4 | 1 | 1.1 | 0.9
60 | 1 | 0.0045914 | 0.0011507 | 0 | 0 | 1 | 0.99153 | -0.059391 | 0.4 | 1 | 1.1 | 0.9
40 | 1 | 0.0054343 | 0.001362 | 0 | 0 | 1 | 0.99814 | -0.013031 | 0.4 | 1 | 1.1 | 0.9
49 | 1 | 0 | 0 | 0 | 0 | 1 | 0.99554 | -0.031219 | 0.4 | 1 | 1.1 | 0.9
44 | 1 | 0.0051827 | 0.0012989 | 0 | 0 | 1 | 0.99763 | -0.016571 | 0.4 | 1 | 1.1 | 0.9
59 | 1 | 0.007584 | 0.0019007 | 0 | 0 | 1 | 0.99142 | -0.060168 | 0.4 | 1 | 1.1 | 0.9
52 | 1 | 0.0028547 | 0.00071546 | 0 | 0 | 1 | 0.99521 | -0.033559 | 0.4 | 1 | 1.1 | 0.9
51 | 1 | 0.004854 | 0.0012165 | 0 | 0 | 1 | 0.99516 | -0.033959 | 0.4 | 1 | 1.1 | 0.9
53 | 1 | 0 | 0 | 0 | 0 | 1 | 0.99498 | -0.035217 | 0.4 | 1 | 1.1 | 0.9
54 | 1 | 0.002262 | 0.00056692 | 0 | 0 | 1 | 0.99484 | -0.036209 | 0.4 | 1 | 1.1 | 0.9

## generator_data
GEN_BUS | PG | QG | QMAX | QMIN | VG | MBASE | GEN_STATUS | PMAX | PMIN
47 | 0.20824 | 0.052323 | 10 | -10 | 1 | 100 | 1 | 10 | 0

## branch_data
F_BUS | T_BUS | BR_R | BR_X | BR_B | RATE_A | RATE_B | RATE_C | TAP | SHIFT | BR_STATUS | ANGMIN | ANGMAX | P_in | Q_in | P_out | Q_out
1 | 2 | 1.2043 | 0.46319 | 2.4307e-09 | 0 | 0 | 0 | 0 | 0 | 1 | -90 | 90 | -0.11742 | -0.029487 | 0.11759 | 0.029555
1 | 3 | 0.93317 | 0.35891 | 1.8835e-09 | 0 | 0 | 0 | 0 | 0 | 1 | -90 | 90 | 0.10592 | 0.026606 | -0.10581 | -0.026563
2 | 4 | 0.57756 | 0.22214 | 1.1657e-09 | 0 | 0 | 0 | 0 | 0 | 1 | -90 | 90 | -0.12198 | -0.030653 | 0.12207 | 0.030688
3 | 5 | 2.0675 | 0.7952 | 2.0865e-09 | 0 | 0 | 0 | 0 | 0 | 1 | -90 | 90 | 0.037234 | 0.0093473 | -0.037204 | -0.0093357
3 | 6 | 0.75889 | 0.29188 | 7.6585e-10 | 0 | 0 | 0 | 0 | 0 | 1 | -90 | 90 | 0.068574 | 0.017216 | -0.068536 | -0.017201
4 | 47 | 0.20791 | 0.079967 | 4.1964e-10 | 0 | 0 | 0 | 0 | 0 | 1 | -90 | 90 | -0.12748 | -0.032044 | 0.12751 | 0.032058
5 | 46 | 1.536 | 0.59078 | 1.5501e-09 | 0 | 0 | 0 | 0 | 0 | 1 | -90 | 90 | 0.037204 | 0.0093357 | -0.037181 | -0.0093271
6 | 39 | 0.20444 | 0.078632 | 2.0632e-10 | 0 | 0 | 0 | 0 | 0 | 1 | -90 | 90 | 0.063492 | 0.015937 | -0.063484 | -0.015934
47 | 43 | 1.0669 | 0.41036 | 1.0767e-09 | 0 | 0 | 0 | 0 | 0 | 1 | -90 | 90 | 0.076105 | 0.019107 | -0.076039 | -0.019082
46 | 38 | 1.3621 | 0.52388 | 1.3746e-09 | 0 | 0 | 0 | 0 | 0 | 1 | -90 | 90 | 0.030746 | 0.0077144 | -0.030732 | -0.0077092
39 | 30 | 2.5562 | 0.98315 | 2.5796e-09 | 0 | 0 | 0 | 0 | 0 | 1 | -90 | 90 | 0.060095 | 0.015084 | -0.059996 | -0.015047
43 | 41 | 0.70967 | 0.27295 | 7.1618e-10 | 0 | 0 | 0 | 0 | 0 | 1 | -90 | 90 | 0.076039 | 0.019082 | -0.075996 | -0.019065
38 | 37 | 0.69056 | 0.2656 | 6.969e-10 | 0 | 0 | 0 | 0 | 0 | 1 | -90 | 90 | 0.030732 | 0.0077092 | -0.030725 | -0.0077066
37 | 26 | 2.4504 | 0.94248 | 2.4729e-09 | 0 | 0 | 0 | 0 | 0 | 1 | -90 | 90 | 0.030725 | 0.0077066 | -0.0307 | -0.0076972
26 | 25 | 1.1233 | 0.43203 | 1.1336e-09 | 0 | 0 | 0 | 0 | 0 | 1 | -90 | 90 | 0.027842 | 0.006981 | -0.027833 | -0.0069775
30 | 28 | 0.16185 | 0.062248 | 1.6333e-10 | 0 | 0 | 0 | 0 | 0 | 1 | -90 | 90 | 0.055049 | 0.013807 | -0.055043 | -0.013805
7 | 8 | 1.2735 | 0.48983 | 1.2852e-09 | 0 | 0 | 0 | 0 | 0 | 1 | -90 | 90 | -0.0053488 | -0.0013405 | 0.0053492 | 0.0013406
8 | 10 | 3.5474 | 1.3644 | 3.58e-09 | 0 | 0 | 0 | 0 | 0 | 1 | -90 | 90 | -0.021176 | -0.0053071 | 0.021193 | 0.0053133
10 | 33 | 1.5803 | 0.60779 | 1.5948e-09 | 0 | 0 | 0 | 0 | 0 | 1 | -90 | 90 | -0.049768 | -0.012475 | 0.04981 | 0.012491
10 | 34 | 1.6606 | 0.63869 | 1.6758e-09 | 0 | 0 | 0 | 0 | 0 | 1 | -90 | 90 | 0.017218 | 0.0043148 | -0.017213 | -0.0043129
10 | 35 | 2.9976 | 1.1529 | 3.0251e-09 | 0 | 0 | 0 | 0 | 0 | 1 | -90 | 90 | 0.011358 | 0.0028467 | -0.011353 | -0.0028454
33 | 41 | 2.3582 | 0.907 | 2.3798e-09 | 0 | 0 | 0 | 0 | 0 | 1 | -90 | 90 | -0.05542 | -0.013897 | 0.055498 | 0.013926
34 | 48 | 1.8535 | 0.71287 | 1.8705e-09 | 0 | 0 | 0 | 0 | 0 | 1 | -90 | 90 | 0.0099785 | 0.0024999 | -0.0099765 | -0.0024993
41 | 40 | 1.6919 | 0.65075 | 1.7075e-09 | 0 | 0 | 0 | 0 | 0 | 1 | -90 | 90 | 0.020498 | 0.0051388 | -0.020491 | -0.0051361
48 | 49 | 1.3792 | 0.53047 | 1.3919e-09 | 0 | 0 | 0 | 0 | 0 | 1 | -90 | 90 | 0.0099765 | 0.0024993 | -0.0099751 | -0.0024989
12 | 13 | 1.5654 | 0.60207 | 1.5797e-09 | 0 | 0 | 0 | 0 | 0 | 1 | -90 | 90 | -0.003259 | -0.00081678 | 0.0032591 | 0.00081669
13 | 14 | 1.0549 | 0.40574 | 1.0646e-09 | 0 | 0 | 0 | 0 | 0 | 1 | -90 | 90 | -0.0075625 | -0.0018952 | 0.0075632 | 0.0018954
14 | 31 | 1.0298 | 0.39609 | 1.0393e-09 | 0 | 0 | 0 | 0 | 0 | 1 | -90 | 90 | -0.011225 | -0.0028132 | 0.011227 | 0.0028136
31 | 55 | 4.667 | 1.795 | 4.7099e-09 | 0 | 0 | 0 | 0 | 0 | 1 | -90 | 90 | 0.0040969 | 0.0010264 | -0.004096 | -0.0010266
31 | 29 | 1.9495 | 0.7498 | 1.9674e-09 | 0 | 0 | 0 | 0 | 0 | 1 | -90 | 90 | -0.02041 | -0.0051149 | 0.020419 | 0.0051181
29 | 32 | 2.1699 | 0.83458 | 2.1898e-09 | 0 | 0 | 0 | 0 | 0 | 1 | -90 | 90 | 0.015888 | 0.0039826 | -0.015882 | -0.0039806
29 | 27 | 0.7563 | 0.29089 | 7.6324e-10 | 0 | 0 | 0 | 0 | 0 | 1 | -90 | 90 | -0.036307 | -0.0091007 | 0.036317 | 0.0091048
15 | 16 | 2.2131 | 0.8512 | 2.2334e-09 | 0 | 0 | 0 | 0 | 0 | 1 | -90 | 90 | 0.0068072 | 0.0017057 | -0.0068061 | -0.0017055
15 | 17 | 3.3719 | 1.2969 | 3.4028e-09 | 0 | 0 | 0 | 0 | 0 | 1 | -90 | 90 | -0.0086487 | -0.0021672 | 0.0086515 | 0.0021679
16 | 18 | 2.3334 | 0.89748 | 2.3548e-09 | 0 | 0 | 0 | 0 | 0 | 1 | -90 | 90 | 0.003576 | 0.00089594 | -0.0035757 | -0.00089604
17 | 19 | 1.4635 | 0.56289 | 1.4769e-09 | 0 | 0 | 0 | 0 | 0 | 1 | -90 | 90 | 0.0060882 | 0.0015258 | -0.0060876 | -0.0015257
17 | 20 | 1.6185 | 0.6225 | 1.6333e-09 | 0 | 0 | 0 | 0 | 0 | 1 | -90 | 90 | -0.01474 | -0.0036937 | 0.014743 | 0.003695
18 | 36 | 1.3716 | 0.52752 | 1.3841e-09 | 0 | 0 | 0 | 0 | 0 | 1 | -90 | 90 | 0.0035757 | 0.00089604 | -0.0035755 | -0.00089611
20 | 23 | 0.7732 | 0.29738 | 7.8029e-10 | 0 | 0 | 0 | 0 | 0 | 1 | -90 | 90 | -0.016886 | -0.0042319 | 0.016888 | 0.0042328
23 | 24 | 1.3321 | 0.51233 | 1.3443e-09 | 0 | 0 | 0 | 0 | 0 | 1 | -90 | 90 | -0.020734 | -0.0051963 | 0.02074 | 0.0051985
23 | 22 | 2.586 | 0.99463 | 2.6098e-09 | 0 | 0 | 0 | 0 | 0 | 1 | -90 | 90 | 0.0038458 | 0.0009635 | -0.0038454 | -0.0009636
45 | 56 | 2.4255 | 0.93288 | 2.4478e-09 | 0 | 0 | 0 | 0 | 0 | 1 | -90 | 90 | 0.009863 | 0.002472 | -0.0098605 | -0.0024713
45 | 42 | 4.1733 | 1.6051 | 4.2116e-09 | 0 | 0 | 0 | 0 | 0 | 1 | -90 | 90 | -0.009863 | -0.002472 | 0.0098673 | 0.0024732
42 | 44 | 1.9952 | 0.7674 | 2.0136e-09 | 0 | 0 | 0 | 0 | 0 | 1 | -90 | 90 | 0.0051832 | 0.0012989 | -0.0051827 | -0.0012989
42 | 40 | 2.3633 | 0.90896 | 2.385e-09 | 0 | 0 | 0 | 0 | 0 | 1 | -90 | 90 | -0.015051 | -0.0037722 | 0.015056 | 0.0037741
24 | 25 | 1.9901 | 0.76541 | 2.0083e-09 | 0 | 0 | 0 | 0 | 0 | 1 | -90 | 90 | -0.023213 | -0.0058184 | 0.023225 | 0.0058226
22 | 21 | 1.6234 | 0.6244 | 1.6383e-09 | 0 | 0 | 0 | 0 | 0 | 1 | -90 | 90 | 0.0012875 | 0.00032252 | -0.0012875 | -0.00032267
27 | 28 | 2.5385 | 0.97635 | 2.5618e-09 | 0 | 0 | 0 | 0 | 0 | 1 | -90 | 90 | -0.043911 | -0.011008 | 0.043964 | 0.011028
32 | 50 | 2.3761 | 0.9139 | 2.3979e-09 | 0 | 0 | 0 | 0 | 0 | 1 | -90 | 90 | 0.01218 | 0.0030529 | -0.012176 | -0.0030517
50 | 60 | 0.17847 | 0.06864 | 1.801e-10 | 0 | 0 | 0 | 0 | 0 | 1 | -90 | 90 | 0.012176 | 0.0030517 | -0.012176 | -0.0030516
60 | 59 | 1.3115 | 0.50442 | 1.3235e-09 | 0 | 0 | 0 | 0 | 0 | 1 | -90 | 90 | 0.0075848 | 0.0019009 | -0.007584 | -0.0019007
49 | 52 | 3.0252 | 1.1635 | 3.0529e-09 | 0 | 0 | 0 | 0 | 0 | 1 | -90 | 90 | 0.0099751 | 0.0024989 | -0.0099718 | -0.002498
52 | 51 | 0.72516 | 0.27891 | 7.3182e-10 | 0 | 0 | 0 | 0 | 0 | 1 | -90 | 90 | 0.0071171 | 0.0017825 | -0.0071167 | -0.0017824
51 | 53 | 7.1484 | 2.7494 | 7.214e-09 | 0 | 0 | 0 | 0 | 0 | 1 | -90 | 90 | 0.0022627 | 0.00056591 | -0.0022623 | -0.00056647
53 | 54 | 5.6517 | 2.1738 | 5.7036e-09 | 0 | 0 | 0 | 0 | 0 | 1 | -90 | 90 | 0.0022623 | 0.00056647 | -0.002262 | -0.00056692