## bus_data
BUS_I | BUS_TYPE | Pd | Qd | Gs | Bs | area | Vm | Va | baseKV | zone | Vmax | Vmin
1 | 1 | 0.045108 | 0.011305 | 0 | 0 | 1 | 0.99815 | -0.012962 | 0.4 | 1 | 1.1 | 0.9
2 | 1 | 0.031885 | 0.0079911 | 0 | 0 | 1 | 0.99856 | -0.010049 | 0.4 | 1 | 1.1 | 0.9
4 | 3 | 0 | 0 | 0 | 0 | 1 | 1 | 0 | 0.4 | 1 | 1.1 | 0.9
7 | 1 | 0 | 0 | 0 | 0 | 1 | 0.99977 | -0.0016277 | 0.4 | 1 | 1.1 | 0.9
9 | 1 | 0.086828 | 0.021761 | 0 | 0 | 1 | 0.9976 | -0.016816 | 0.4 | 1 | 1.1 | 0.9
8 | 1 | 0.057369 | 0.014378 | 0 | 0 | 1 | 0.99814 | -0.013058 | 0.4 | 1 | 1.1 | 0.9

## generator_data
GEN_BUS | PG | QG | QMAX | QMIN | VG | MBASE | GEN_STATUS | PMAX | PMIN
4 | 0.22162 | 0.055601 | 10 | -10 | 1 | 100 | 1 | 10 | 0

## branch_data
F_BUS | T_BUS | BR_R | BR_X | BR_B | RATE_A | RATE_B | RATE_C | TAP | SHIFT | BR_STATUS | ANGMIN | ANGMAX | P_in | Q_in | P_out | Q_out
1 | 2 | 0.83835 | 0.32244 | 8.4604e-10 | 0 | 0 | 0 | 0 | 0 | 1 | -90 | 90 | -0.045108 | -0.011305 | 0.045126 | 0.011312
2 | 4 | 1.6976 | 0.65292 | 1.7132e-09 | 0 | 0 | 0 | 0 | 0 | 1 | -90 | 90 | -0.077011 | -0.019303 | 0.077118 | 0.019344
4 | 7 | 0.36946 | 0.1421 | 3.7285e-10 | 0 | 0 | 0 | 0 | 0 | 1 | -90 | 90 | 0.057473 | 0.014418 | -0.05746 | -0.014413
4 | 9 | 2.5165 | 0.96789 | 2.5396e-09 | 0 | 0 | 0 | 0 | 0 | 1 | -90 | 90 | 0.087031 | 0.021839 | -0.086828 | -0.021761
7 | 8 | 2.5897 | 0.99605 | 2.6135e-09 | 0 | 0 | 0 | 0 | 0 | 1 | -90 | 90 | 0.05746 | 0.014413 | -0.057369 | -0.014378