## bus_data
BUS_I | BUS_TYPE | Pd | Qd | Gs | Bs | area | Vm | Va | baseKV | zone | Vmax | Vmin
1 | 1 | 0.0096448 | 0.0024172 | 0 | 0 | 1 | 0.98788 | -0.085009 | 0.4 | 1 | 1.1 | 0.9
2 | 1 | 0.0068317 | 0.0017122 | 0 | 0 | 1 | 0.9874 | -0.088417 | 0.4 | 1 | 1.1 | 0.9
3 | 1 | 0 | 0 | 0 | 0 | 1 | 0.98861 | -0.079804 | 0.4 | 1 | 1.1 | 0.9
4 | 1 | 0.0031705 | 0.0007946 | 0 | 0 | 1 | 0.98729 | -0.089192 | 0.4 | 1 | 1.1 | 0.9
5 | 1 | 0 | 0 | 0 | 0 | 1 | 0.98874 | -0.078914 | 0.4 | 1 | 1.1 | 0.9
15 | 1 | 0.0068025 | 0.0017049 | 0 | 0 | 1 | 0.98726 | -0.089377 | 0.4 | 1 | 1.1 | 0.9
18 | 1 | 0.0042558 | 0.0010666 | 0 | 0 | 1 | 0.98944 | -0.074004 | 0.4 | 1 | 1.1 | 0.9
14 | 1 | 0 | 0 | 0 | 0 | 1 | 0.99169 | -0.058072 | 0.4 | 1 | 1.1 | 0.9
7 | 1 | 0.025424 | 0.0063718 | 0 | 0 | 1 | 0.99833 | -0.011613 | 0.4 | 1 | 1.1 | 0.9
8 | 1 | 0.002993 | 0.00075012 | 0 | 0 | 1 | 0.99971 | -0.0019864 | 0.4 | 1 | 1.1 | 0.9
9 | 1 | 0 | 0 | 0 | 0 | 1 | 0.9974 | -0.018098 | 0.4 | 1 | 1.1 | 0.9
10 | 3 | 0.016517 | 0.0041396 | 0 | 0 | 1 | 1 | 0 | 0.4 | 1 | 1.1 | 0.9
11 | 1 | 0.0066871 | 0.0016759 | 0 | 0 | 1 | 0.99448 | -0.038548 | 0.4 | 1 | 1.1 | 0.9
16 | 1 | 0.00989 | 0.0024787 | 0 | 0 | 1 | 0.9997 | -0.0021094 | 0.4 | 1 | 1.1 | 0.9
13 | 1 | 0.010364 | 0.0025974 | 0 | 0 | 1 | 0.99261 | -0.051668 | 0.4 | 1 | 1.1 | 0.9
17 | 1 | 0.0093128 | 0.002334 | 0 | 0 | 1 | 0.99937 | -0.0043783 | 0.4 | 1 | 1.1 | 0.9
19 | 1 | 0.0098942 | 0.0024797 | 0 | 0 | 1 | 0.99918 | -0.0057396 | 0.4 | 1 | 1.1 | 0.9

## generator_data
GEN_BUS | PG | QG | QMAX | QMIN | VG | MBASE | GEN_STATUS | PMAX | PMIN
10 | 0.12232 | 0.030726 | 10 | -10 | 1 | 100 | 1 | 10 | 0

## branch_data
F_BUS | T_BUS | BR_R | BR_X | BR_B | RATE_A | RATE_B | RATE_C | TAP | SHIFT | BR_STATUS | ANGMIN | ANGMAX | P_in | Q_in | P_out | Q_out
1 | 2 | 2.5768 | 0.99107 | 2.6004e-09 | 0 | 0 | 0 | 0 | 0 | 1 | -90 | 90 | 0.016814 | 0.0042148 | -0.016806 | -0.004212
1 | 3 | 2.5031 | 0.96274 | 2.5261e-09 | 0 | 0 | 0 | 0 | 0 | 1 | -90 | 90 | -0.026459 | -0.006632 | 0.026478 | 0.0066391
2 | 4 | 0.98676 | 0.37952 | 9.9581e-10 | 0 | 0 | 0 | 0 | 0 | 1 | -90 | 90 | 0.0099742 | 0.0024998 | -0.0099731 | -0.0024995
3 | 5 | 0.42835 | 0.16475 | 4.3228e-10 | 0 | 0 | 0 | 0 | 0 | 1 | -90 | 90 | -0.026478 | -0.0066391 | 0.026481 | 0.0066403
4 | 15 | 0.34457 | 0.13253 | 3.4773e-10 | 0 | 0 | 0 | 0 | 0 | 1 | -90 | 90 | 0.0068026 | 0.0017049 | -0.0068024 | -0.0017049
5 | 18 | 2.365 | 0.90961 | 2.3867e-09 | 0 | 0 | 0 | 0 | 0 | 1 | -90 | 90 | -0.026481 | -0.0066403 | 0.026499 | 0.006647
18 | 14 | 6.6298 | 2.5499 | 6.6907e-09 | 0 | 0 | 0 | 0 | 0 | 1 | -90 | 90 | -0.030755 | -0.0077136 | 0.030823 | 0.0077391
14 | 13 | 2.673 | 1.0281 | 2.6975e-09 | 0 | 0 | 0 | 0 | 0 | 1 | -90 | 90 | -0.030823 | -0.0077391 | 0.03085 | 0.0077494
7 | 8 | 1.7096 | 0.65753 | 1.7253e-09 | 0 | 0 | 0 | 0 | 0 | 1 | -90 | 90 | -0.07358 | -0.018492 | 0.073679 | 0.01853
7 | 9 | 1.7605 | 0.67712 | 1.7767e-09 | 0 | 0 | 0 | 0 | 0 | 1 | -90 | 90 | 0.048157 | 0.01212 | -0.048113 | -0.012103
8 | 10 | 0.33948 | 0.13057 | 3.4259e-10 | 0 | 0 | 0 | 0 | 0 | 1 | -90 | 90 | -0.076672 | -0.01928 | 0.076693 | 0.019288
9 | 11 | 5.5304 | 2.1271 | 5.5812e-09 | 0 | 0 | 0 | 0 | 0 | 1 | -90 | 90 | 0.048113 | 0.012103 | -0.047976 | -0.012051
10 | 16 | 0.9439 | 0.36304 | 9.5256e-10 | 0 | 0 | 0 | 0 | 0 | 1 | -90 | 90 | 0.029114 | 0.0072983 | -0.029105 | -0.0072951
11 | 13 | 4.1062 | 1.5793 | 4.1438e-09 | 0 | 0 | 0 | 0 | 0 | 1 | -90 | 90 | 0.041289 | 0.010375 | -0.041214 | -0.010347
16 | 17 | 1.5372 | 0.59122 | 1.5513e-09 | 0 | 0 | 0 | 0 | 0 | 1 | -90 | 90 | 0.019215 | 0.0048165 | -0.019209 | -0.0048143
17 | 19 | 1.7893 | 0.6882 | 1.8057e-09 | 0 | 0 | 0 | 0 | 0 | 1 | -90 | 90 | 0.0098961 | 0.0024803 | -0.0098942 | -0.0024797