## bus_data
BUS_I | BUS_TYPE | Pd | Qd | Gs | Bs | area | Vm | Va | baseKV | zone | Vmax | Vmin
1 | 1 | 0.0038792 | 0.00097221 | 0 | 0 | 1 | 0.99699 | -0.020873 | 0.4 | 1 | 1.1 | 0.9
2 | 1 | 0.002539 | 0.00063633 | 0 | 0 | 1 | 0.99776 | -0.015538 | 0.4 | 1 | 1.1 | 0.9
3 | 1 | 0 | 0 | 0 | 0 | 1 | 0.995 | -0.034692 | 0.4 | 1 | 1.1 | 0.9
4 | 3 | 0.0079273 | 0.0019868 | 0 | 0 | 1 | 1 | 0 | 0.4 | 1 | 1.1 | 0.9
5 | 1 | 0 | 0 | 0 | 0 | 1 | 0.99463 | -0.037307 | 0.4 | 1 | 1.1 | 0.9
7 | 1 | 0 | 0 | 0 | 0 | 1 | 0.99265 | -0.051133 | 0.4 | 1 | 1.1 | 0.9
8 | 1 | 0 | 0 | 0 | 0 | 1 | 0.9972 | -0.019457 | 0.4 | 1 | 1.1 | 0.9
9 | 1 | 0.0025129 | 0.0006298 | 0 | 0 | 1 | 0.99455 | -0.037876 | 0.4 | 1 | 1.1 | 0.9
10 | 1 | 0 | 0 | 0 | 0 | 1 | 0.99415 | -0.040687 | 0.4 | 1 | 1.1 | 0.9
6 | 1 | 0.002733 | 0.00068496 | 0 | 0 | 1 | 0.97916 | -0.14664 | 0.4 | 1 | 1.1 | 0.9
11 | 1 | 0 | 0 | 0 | 0 | 1 | 0.97922 | -0.14621 | 0.4 | 1 | 1.1 | 0.9
12 | 1 | 0 | 0 | 0 | 0 | 1 | 0.99251 | -0.052096 | 0.4 | 1 | 1.1 | 0.9
13 | 1 | 0.0042152 | 0.0010564 | 0 | 0 | 1 | 0.99135 | -0.060225 | 0.4 | 1 | 1.1 | 0.9
29 | 1 | 0 | 0 | 0 | 0 | 1 | 0.99697 | -0.021116 | 0.4 | 1 | 1.1 | 0.9
19 | 1 | 0.0042393 | 0.0010625 | 0 | 0 | 1 | 0.99689 | -0.021673 | 0.4 | 1 | 1.1 | 0.9
22 | 1 | 0.001915 | 0.00047993 | 0 | 0 | 1 | 0.9941 | -0.04105 | 0.4 | 1 | 1.1 | 0.9
21 | 1 | 0.0030895 | 0.00077431 | 0 | 0 | 1 | 0.99408 | -0.0412 | 0.4 | 1 | 1.1 | 0.9
131 | 1 | 0.0009244 | 0.00023168 | 0 | 0 | 1 | 0.99373 | -0.043717 | 0.4 | 1 | 1.1 | 0.9
84 | 1 | 0.00075896 | 0.00019021 | 0 | 0 | 1 | 0.97919 | -0.14646 | 0.4 | 1 | 1.1 | 0.9
52 | 1 | 0 | 0 | 0 | 0 | 1 | 0.97943 | -0.14471 | 0.4 | 1 | 1.1 | 0.9
110 | 1 | 0.0024593 | 0.00061635 | 0 | 0 | 1 | 0.99245 | -0.052535 | 0.4 | 1 | 1.1 | 0.9
108 | 1 | 0.0011928 | 0.00029895 | 0 | 0 | 1 | 0.99246 | -0.052477 | 0.4 | 1 | 1.1 | 0.9
115 | 1 | 0.0017904 | 0.00044872 | 0 | 0 | 1 | 0.9904 | -0.066892 | 0.4 | 1 | 1.1 | 0.9
30 | 1 | 0.0019619 | 0.0004917 | 0 | 0 | 1 | 0.99613 | -0.026951 | 0.4 | 1 | 1.1 | 0.9
31 | 1 | 0 | 0 | 0 | 0 | 1 | 0.9924 | -0.053109 | 0.4 | 1 | 1.1 | 0.9
18 | 1 | 0 | 0 | 0 | 0 | 1 | 0.99635 | -0.025455 | 0.4 | 1 | 1.1 | 0.9
132 | 1 | 0 | 0 | 0 | 0 | 1 | 0.99367 | -0.044092 | 0.4 | 1 | 1.1 | 0.9
135 | 1 | 0 | 0 | 0 | 0 | 1 | 0.99358 | -0.044755 | 0.4 | 1 | 1.1 | 0.9
85 | 1 | 0.0013687 | 0.00034304 | 0 | 0 | 1 | 0.97912 | -0.14696 | 0.4 | 1 | 1.1 | 0.9
49 | 1 | 0.00060468 | 0.00015155 | 0 | 0 | 1 | 0.97941 | -0.14485 | 0.4 | 1 | 1.1 | 0.9
50 | 1 | 0 | 0 | 0 | 0 | 1 | 0.98017 | -0.13942 | 0.4 | 1 | 1.1 | 0.9
109 | 1 | 0.0026765 | 0.00067081 | 0 | 0 | 1 | 0.99238 | -0.053027 | 0.4 | 1 | 1.1 | 0.9
116 | 1 | 0 | 0 | 0 | 0 | 1 | 0.98929 | -0.074696 | 0.4 | 1 | 1.1 | 0.9
14 | 1 | 0.0021282 | 0.00053339 | 0 | 0 | 1 | 0.99622 | -0.026395 | 0.4 | 1 | 1.1 | 0.9
15 | 1 | 0.0020656 | 0.00051769 | 0 | 0 | 1 | 0.99609 | -0.027279 | 0.4 | 1 | 1.1 | 0.9
16 | 1 | 0.0022305 | 0.00055902 | 0 | 0 | 1 | 0.99622 | -0.026359 | 0.4 | 1 | 1.1 | 0.9
17 | 1 | 0.0028055 | 0.00070312 | 0 | 0 | 1 | 0.99608 | -0.027373 | 0.4 | 1 | 1.1 | 0.9
20 | 1 | 0.0032324 | 0.00081011 | 0 | 0 | 1 | 0.98326 | -0.11745 | 0.4 | 1 | 1.1 | 0.9
28 | 1 | 0.00067582 | 0.00016938 | 0 | 0 | 1 | 0.98345 | -0.11609 | 0.4 | 1 | 1.1 | 0.9
59 | 1 | 0.0023858 | 0.00059793 | 0 | 0 | 1 | 0.98351 | -0.11566 | 0.4 | 1 | 1.1 | 0.9
23 | 1 | 0.0014009 | 0.00035111 | 0 | 0 | 1 | 0.98993 | -0.070594 | 0.4 | 1 | 1.1 | 0.9
24 | 1 | 0.0032866 | 0.0008237 | 0 | 0 | 1 | 0.98991 | -0.070695 | 0.4 | 1 | 1.1 | 0.9
25 | 1 | 0 | 0 | 0 | 0 | 1 | 0.99 | -0.07008 | 0.4 | 1 | 1.1 | 0.9
26 | 1 | 0.00080438 | 0.0002016 | 0 | 0 | 1 | 0.99008 | -0.069532 | 0.4 | 1 | 1.1 | 0.9
27 | 1 | 0.0016867 | 0.00042273 | 0 | 0 | 1 | 0.9902 | -0.06866 | 0.4 | 1 | 1.1 | 0.9
143 | 1 | 0.0012947 | 0.00032448 | 0 | 0 | 1 | 0.99034 | -0.067675 | 0.4 | 1 | 1.1 | 0.9
133 | 1 | 0.0019819 | 0.00049671 | 0 | 0 | 1 | 0.9897 | -0.072215 | 0.4 | 1 | 1.1 | 0.9
144 | 1 | 0.0039102 | 0.00097998 | 0 | 0 | 1 | 0.99037 | -0.067449 | 0.4 | 1 | 1.1 | 0.9
134 | 1 | 0.00060796 | 0.00015237 | 0 | 0 | 1 | 0.98964 | -0.072607 | 0.4 | 1 | 1.1 | 0.9
60 | 1 | 0.00040948 | 0.00010263 | 0 | 0 | 1 | 0.9835 | -0.11576 | 0.4 | 1 | 1.1 | 0.9
61 | 1 | 0 | 0 | 0 | 0 | 1 | 0.98376 | -0.11388 | 0.4 | 1 | 1.1 | 0.9
42 | 1 | 0.0040286 | 0.0010097 | 0 | 0 | 1 | 0.99481 | -0.0362 | 0.4 | 1 | 1.1 | 0.9
106 | 1 | 0 | 0 | 0 | 0 | 1 | 0.99187 | -0.056813 | 0.4 | 1 | 1.1 | 0.9
145 | 1 | 0.0012391 | 0.00031056 | 0 | 0 | 1 | 0.99196 | -0.056174 | 0.4 | 1 | 1.1 | 0.9
40 | 1 | 0.0017242 | 0.00043212 | 0 | 0 | 1 | 0.99405 | -0.041568 | 0.4 | 1 | 1.1 | 0.9
107 | 1 | 0.003666 | 0.00091878 | 0 | 0 | 1 | 0.99042 | -0.067044 | 0.4 | 1 | 1.1 | 0.9
104 | 1 | 0.0019093 | 0.00047851 | 0 | 0 | 1 | 0.99148 | -0.059603 | 0.4 | 1 | 1.1 | 0.9
146 | 1 | 0.001188 | 0.00029773 | 0 | 0 | 1 | 0.99185 | -0.056992 | 0.4 | 1 | 1.1 | 0.9
32 | 1 | 0.0021724 | 0.00054446 | 0 | 0 | 1 | 0.98615 | -0.097232 | 0.4 | 1 | 1.1 | 0.9
33 | 1 | 0.0033889 | 0.00084933 | 0 | 0 | 1 | 0.98614 | -0.097295 | 0.4 | 1 | 1.1 | 0.9
34 | 1 | 0 | 0 | 0 | 0 | 1 | 0.98625 | -0.096556 | 0.4 | 1 | 1.1 | 0.9
35 | 1 | 0.0021997 | 0.0005513 | 0 | 0 | 1 | 0.98593 | -0.098833 | 0.4 | 1 | 1.1 | 0.9
36 | 1 | 0.004283 | 0.0010734 | 0 | 0 | 1 | 0.98637 | -0.095724 | 0.4 | 1 | 1.1 | 0.9
37 | 1 | 0.0018749 | 0.00046989 | 0 | 0 | 1 | 0.9859 | -0.09902 | 0.4 | 1 | 1.1 | 0.9
38 | 1 | 0 | 0 | 0 | 0 | 1 | 0.98696 | -0.091526 | 0.4 | 1 | 1.1 | 0.9
64 | 1 | 0.00078694 | 0.00019723 | 0 | 0 | 1 | 0.98585 | -0.099401 | 0.4 | 1 | 1.1 | 0.9
153 | 1 | 0.0031291 | 0.00078423 | 0 | 0 | 1 | 0.98729 | -0.089151 | 0.4 | 1 | 1.1 | 0.9
65 | 1 | 0.00063388 | 0.00015887 | 0 | 0 | 1 | 0.98583 | -0.099515 | 0.4 | 1 | 1.1 | 0.9
112 | 1 | 0 | 0 | 0 | 0 | 1 | 0.9881 | -0.083411 | 0.4 | 1 | 1.1 | 0.9
39 | 1 | 0.0023105 | 0.00057906 | 0 | 0 | 1 | 0.99374 | -0.043705 | 0.4 | 1 | 1.1 | 0.9
41 | 1 | 0.0033834 | 0.00084796 | 0 | 0 | 1 | 0.99336 | -0.046421 | 0.4 | 1 | 1.1 | 0.9
43 | 1 | 0.0016611 | 0.00041631 | 0 | 0 | 1 | 0.99295 | -0.049314 | 0.4 | 1 | 1.1 | 0.9
44 | 1 | 0.0022195 | 0.00055626 | 0 | 0 | 1 | 0.99243 | -0.052922 | 0.4 | 1 | 1.1 | 0.9
80 | 1 | 0.0016749 | 0.00041978 | 0 | 0 | 1 | 0.99236 | -0.053449 | 0.4 | 1 | 1.1 | 0.9
86 | 1 | 0.0018966 | 0.00047533 | 0 | 0 | 1 | 0.99189 | -0.056752 | 0.4 | 1 | 1.1 | 0.9
45 | 1 | 0.0044928 | 0.001126 | 0 | 0 | 1 | 0.98004 | -0.14031 | 0.4 | 1 | 1.1 | 0.9
47 | 1 | 0 | 0 | 0 | 0 | 1 | 0.98014 | -0.13963 | 0.4 | 1 | 1.1 | 0.9
46 | 1 | 0 | 0 | 0 | 0 | 1 | 0.97915 | -0.14672 | 0.4 | 1 | 1.1 | 0.9
48 | 1 | 0.00067606 | 0.00016944 | 0 | 0 | 1 | 0.97878 | -0.14937 | 0.4 | 1 | 1.1 | 0.9
51 | 1 | 0 | 0 | 0 | 0 | 1 | 0.97831 | -0.15276 | 0.4 | 1 | 1.1 | 0.9
53 | 1 | 0.0039105 | 0.00098005 | 0 | 0 | 1 | 0.98045 | -0.13742 | 0.4 | 1 | 1.1 | 0.9
54 | 1 | 0 | 0 | 0 | 0 | 1 | 0.97812 | -0.15411 | 0.4 | 1 | 1.1 | 0.9
55 | 1 | 0.00085948 | 0.00021541 | 0 | 0 | 1 | 0.97795 | -0.15535 | 0.4 | 1 | 1.1 | 0.9
81 | 1 | 0.0059727 | 0.0014969 | 0 | 0 | 1 | 0.98075 | -0.13528 | 0.4 | 1 | 1.1 | 0.9
56 | 1 | 0.0018493 | 0.00046347 | 0 | 0 | 1 | 0.97807 | -0.15447 | 0.4 | 1 | 1.1 | 0.9
57 | 1 | 0 | 0 | 0 | 0 | 1 | 0.97787 | -0.15591 | 0.4 | 1 | 1.1 | 0.9
82 | 1 | 0.0026366 | 0.0006608 | 0 | 0 | 1 | 0.98134 | -0.13107 | 0.4 | 1 | 1.1 | 0.9
58 | 1 | 0.0024712 | 0.00061933 | 0 | 0 | 1 | 0.97802 | -0.1548 | 0.4 | 1 | 1.1 | 0.9
151 | 1 | 0 | 0 | 0 | 0 | 1 | 0.97783 | -0.15622 | 0.4 | 1 | 1.1 | 0.9
152 | 1 | 0.0014705 | 0.00036855 | 0 | 0 | 1 | 0.97749 | -0.15863 | 0.4 | 1 | 1.1 | 0.9
62 | 1 | 0.00063915 | 0.00016019 | 0 | 0 | 1 | 0.98355 | -0.11538 | 0.4 | 1 | 1.1 | 0.9
63 | 1 | 0.0017066 | 0.00042771 | 0 | 0 | 1 | 0.98397 | -0.11242 | 0.4 | 1 | 1.1 | 0.9
92 | 1 | 0.00032636 | 8.1793e-05 | 0 | 0 | 1 | 0.98333 | -0.11699 | 0.4 | 1 | 1.1 | 0.9
88 | 1 | 0.0027453 | 0.00068803 | 0 | 0 | 1 | 0.9846 | -0.10789 | 0.4 | 1 | 1.1 | 0.9
100 | 1 | 0 | 0 | 0 | 0 | 1 | 0.98191 | -0.12712 | 0.4 | 1 | 1.1 | 0.9
102 | 1 | 0.00072085 | 0.00018066 | 0 | 0 | 1 | 0.98185 | -0.12756 | 0.4 | 1 | 1.1 | 0.9
89 | 1 | 0 | 0 | 0 | 0 | 1 | 0.98554 | -0.1012 | 0.4 | 1 | 1.1 | 0.9
66 | 1 | 0.0016635 | 0.0004169 | 0 | 0 | 1 | 0.9857 | -0.10048 | 0.4 | 1 | 1.1 | 0.9
113 | 1 | 0.00062288 | 0.00015611 | 0 | 0 | 1 | 0.98569 | -0.10054 | 0.4 | 1 | 1.1 | 0.9
114 | 1 | 0.0026735 | 0.00067005 | 0 | 0 | 1 | 0.98564 | -0.10086 | 0.4 | 1 | 1.1 | 0.9
67 | 1 | 0.0014672 | 0.00036772 | 0 | 0 | 1 | 0.97403 | -0.18405 | 0.4 | 1 | 1.1 | 0.9
68 | 1 | 0.00077622 | 0.00019454 | 0 | 0 | 1 | 0.97493 | -0.17748 | 0.4 | 1 | 1.1 | 0.9
94 | 1 | 0 | 0 | 0 | 0 | 1 | 0.97344 | -0.18837 | 0.4 | 1 | 1.1 | 0.9
69 | 1 | 0 | 0 | 0 | 0 | 1 | 0.9755 | -0.17338 | 0.4 | 1 | 1.1 | 0.9
74 | 1 | 0 | 0 | 0 | 0 | 1 | 0.97293 | -0.19206 | 0.4 | 1 | 1.1 | 0.9
93 | 1 | 0.0014071 | 0.00035264 | 0 | 0 | 1 | 0.97279 | -0.19308 | 0.4 | 1 | 1.1 | 0.9
71 | 1 | 0.00055986 | 0.00014031 | 0 | 0 | 1 | 0.97265 | -0.19413 | 0.4 | 1 | 1.1 | 0.9
138 | 1 | 0.00080897 | 0.00020275 | 0 | 0 | 1 | 0.97267 | -0.19398 | 0.4 | 1 | 1.1 | 0.9
95 | 1 | 0.0014575 | 0.00036529 | 0 | 0 | 1 | 0.97339 | -0.18868 | 0.4 | 1 | 1.1 | 0.9
73 | 1 | 0.00061339 | 0.00015373 | 0 | 0 | 1 | 0.97654 | -0.16581 | 0.4 | 1 | 1.1 | 0.9
77 | 1 | 0 | 0 | 0 | 0 | 1 | 0.97795 | -0.15568 | 0.4 | 1 | 1.1 | 0.9
70 | 1 | 0 | 0 | 0 | 0 | 1 | 0.97253 | -0.19502 | 0.4 | 1 | 1.1 | 0.9
72 | 1 | 0.00023232 | 5.8225e-05 | 0 | 0 | 1 | 0.97228 | -0.19685 | 0.4 | 1 | 1.1 | 0.9
76 | 1 | 0.00041771 | 0.00010469 | 0 | 0 | 1 | 0.97212 | -0.19808 | 0.4 | 1 | 1.1 | 0.9
79 | 1 | 0.00087833 | 0.00022013 | 0 | 0 | 1 | 0.9792 | -0.14662 | 0.4 | 1 | 1.1 | 0.9
98 | 1 | 0.00058372 | 0.00014629 | 0 | 0 | 1 | 0.98036 | -0.13829 | 0.4 | 1 | 1.1 | 0.9
78 | 1 | 0 | 0 | 0 | 0 | 1 | 0.97902 | -0.14792 | 0.4 | 1 | 1.1 | 0.9
137 | 1 | 0.00040509 | 0.00010153 | 0 | 0 | 1 | 0.97195 | -0.19926 | 0.4 | 1 | 1.1 | 0.9
139 | 1 | 0.00050394 | 0.0001263 | 0 | 0 | 1 | 0.97187 | -0.19989 | 0.4 | 1 | 1.1 | 0.9
96 | 1 | 0.00035558 | 8.9118e-05 | 0 | 0 | 1 | 0.98048 | -0.13738 | 0.4 | 1 | 1.1 | 0.9
97 | 1 | 0 | 0 | 0 | 0 | 1 | 0.98077 | -0.1353 | 0.4 | 1 | 1.1 | 0.9
99 | 1 | 0.00059404 | 0.00014888 | 0 | 0 | 1 | 0.9815 | -0.1301 | 0.4 | 1 | 1.1 | 0.9
87 | 1 | 0.0019776 | 0.00049563 | 0 | 0 | 1 | 0.99187 | -0.056885 | 0.4 | 1 | 1.1 | 0.9
83 | 1 | 0.0030007 | 0.00075205 | 0 | 0 | 1 | 0.98137 | -0.13085 | 0.4 | 1 | 1.1 | 0.9
111 | 1 | 0.0017116 | 0.00042897 | 0 | 0 | 1 | 0.98147 | -0.13013 | 0.4 | 1 | 1.1 | 0.9
140 | 1 | 0.0028634 | 0.00071765 | 0 | 0 | 1 | 0.98228 | -0.12434 | 0.4 | 1 | 1.1 | 0.9
136 | 1 | 0.0012883 | 0.00032289 | 0 | 0 | 1 | 0.99356 | -0.04493 | 0.4 | 1 | 1.1 | 0.9
130 | 1 | 0.0012506 | 0.00031342 | 0 | 0 | 1 | 0.98936 | -0.074615 | 0.4 | 1 | 1.1 | 0.9
124 | 1 | 0.0012298 | 0.00030822 | 0 | 0 | 1 | 0.98641 | -0.095488 | 0.4 | 1 | 1.1 | 0.9
90 | 1 | 0.0037807 | 0.00094752 | 0 | 0 | 1 | 0.98451 | -0.10851 | 0.4 | 1 | 1.1 | 0.9
91 | 1 | 0.001931 | 0.00048394 | 0 | 0 | 1 | 0.98789 | -0.084594 | 0.4 | 1 | 1.1 | 0.9
142 | 1 | 0.0019359 | 0.00048518 | 0 | 0 | 1 | 0.984 | -0.11208 | 0.4 | 1 | 1.1 | 0.9
141 | 1 | 0.0029927 | 0.00075003 | 0 | 0 | 1 | 0.98314 | -0.11825 | 0.4 | 1 | 1.1 | 0.9
117 | 1 | 0.0027055 | 0.00067807 | 0 | 0 | 1 | 0.98922 | -0.075218 | 0.4 | 1 | 1.1 | 0.9
103 | 1 | 0.0031796 | 0.00079688 | 0 | 0 | 1 | 0.99141 | -0.060051 | 0.4 | 1 | 1.1 | 0.9
105 | 1 | 0.0011068 | 0.00027739 | 0 | 0 | 1 | 0.99138 | -0.06027 | 0.4 | 1 | 1.1 | 0.9
154 | 1 | 0 | 0 | 0 | 0 | 1 | 0.98768 | -0.086444 | 0.4 | 1 | 1.1 | 0.9
118 | 1 | 0 | 0 | 0 | 0 | 1 | 0.98244 | -0.12322 | 0.4 | 1 | 1.1 | 0.9
155 | 1 | 0.0067226 | 0.0016848 | 0 | 0 | 1 | 0.98741 | -0.088308 | 0.4 | 1 | 1.1 | 0.9
156 | 1 | 0.0025381 | 0.00063611 | 0 | 0 | 1 | 0.98743 | -0.088217 | 0.4 | 1 | 1.1 | 0.9
119 | 1 | 0.0010657 | 0.0002671 | 0 | 0 | 1 | 0.98533 | -0.1032 | 0.4 | 1 | 1.1 | 0.9
120 | 1 | 0.0015062 | 0.00037749 | 0 | 0 | 1 | 0.98535 | -0.10308 | 0.4 | 1 | 1.1 | 0.9
121 | 1 | 0 | 0 | 0 | 0 | 1 | 0.98547 | -0.10219 | 0.4 | 1 | 1.1 | 0.9
122 | 1 | 0 | 0 | 0 | 0 | 1 | 0.98521 | -0.10405 | 0.4 | 1 | 1.1 | 0.9
123 | 1 | 0 | 0 | 0 | 0 | 1 | 0.98568 | -0.10072 | 0.4 | 1 | 1.1 | 0.9
126 | 1 | 0.00078132 | 0.00019582 | 0 | 0 | 1 | 0.98488 | -0.10639 | 0.4 | 1 | 1.1 | 0.9
127 | 1 | 0.00083044 | 0.00020813 | 0 | 0 | 1 | 0.98501 | -0.10551 | 0.4 | 1 | 1.1 | 0.9
129 | 1 | 0.002498 | 0.00062605 | 0 | 0 | 1 | 0.98477 | -0.10719 | 0.4 | 1 | 1.1 | 0.9
128 | 1 | 0.0015725 | 0.00039409 | 0 | 0 | 1 | 0.98492 | -0.1061 | 0.4 | 1 | 1.1 | 0.9
125 | 1 | 0.0023708 | 0.00059417 | 0 | 0 | 1 | 0.9864 | -0.095557 | 0.4 | 1 | 1.1 | 0.9
160 | 1 | 0.0013332 | 0.00033412 | 0 | 0 | 1 | 0.98464 | -0.10808 | 0.4 | 1 | 1.1 | 0.9
159 | 1 | 0.00070042 | 0.00017554 | 0 | 0 | 1 | 0.98464 | -0.10808 | 0.4 | 1 | 1.1 | 0.9
158 | 1 | 0.00082092 | 0.00020574 | 0 | 0 | 1 | 0.98458 | -0.10853 | 0.4 | 1 | 1.1 | 0.9
162 | 1 | 0 | 0 | 0 | 0 | 1 | 0.98733 | -0.088899 | 0.4 | 1 | 1.1 | 0.9
163 | 1 | 0.0017569 | 0.00044032 | 0 | 0 | 1 | 0.9872 | -0.089816 | 0.4 | 1 | 1.1 | 0.9
150 | 1 | 0.0010482 | 0.00026271 | 0 | 0 | 1 | 0.99056 | -0.066127 | 0.4 | 1 | 1.1 | 0.9
149 | 1 | 0.00071433 | 0.00017903 | 0 | 0 | 1 | 0.99084 | -0.064121 | 0.4 | 1 | 1.1 | 0.9
147 | 1 | 0.001927 | 0.00048295 | 0 | 0 | 1 | 0.99134 | -0.060609 | 0.4 | 1 | 1.1 | 0.9
148 | 1 | 0.002549 | 0.00063885 | 0 | 0 | 1 | 0.99103 | -0.062756 | 0.4 | 1 | 1.1 | 0.9
157 | 1 | 0.00084577 | 0.00021197 | 0 | 0 | 1 | 0.97749 | -0.15863 | 0.4 | 1 | 1.1 | 0.9
161 | 1 | 0.00062512 | 0.00015667 | 0 | 0 | 1 | 0.97741 | -0.15924 | 0.4 | 1 | 1.1 | 0.9

## generator_data
GEN_BUS | PG | QG | QMAX | QMIN | VG | MBASE | GEN_STATUS | PMAX | PMIN
4 | 0.23551 | 0.059339 | 10 | -10 | 1 | 100 | 1 | 10 | 0

## branch_data
F_BUS | T_BUS | BR_R | BR_X | BR_B | RATE_A | RATE_B | RATE_C | TAP | SHIFT | BR_STATUS | ANGMIN | ANGMAX | P_in | Q_in | P_out | Q_out
1 | 2 | 0.67551 | 0.25981 | 1.3634e-09 | 0 | 0 | 0 | 0 | 0 | 1 | -90 | 90 | -0.10335 | -0.026038 | 0.10342 | 0.026067
1 | 3 | 1.8138 | 0.69761 | 3.6609e-09 | 0 | 0 | 0 | 0 | 0 | 1 | -90 | 90 | 0.099468 | 0.025066 | -0.099276 | -0.024992
2 | 4 | 1.9256 | 0.74063 | 3.8866e-09 | 0 | 0 | 0 | 0 | 0 | 1 | -90 | 90 | -0.10596 | -0.026704 | 0.10619 | 0.026792
3 | 5 | 3.4525 | 1.3279 | 3.4842e-09 | 0 | 0 | 0 | 0 | 0 | 1 | -90 | 90 | 0.0097387 | 0.0024372 | -0.0097352 | -0.0024362
3 | 7 | 2.3851 | 0.91735 | 2.407e-09 | 0 | 0 | 0 | 0 | 0 | 1 | -90 | 90 | 0.089538 | 0.022555 | -0.089332 | -0.022476
4 | 8 | 2.0995 | 0.8075 | 4.2375e-09 | 0 | 0 | 0 | 0 | 0 | 1 | -90 | 90 | 0.12139 | 0.03056 | -0.12106 | -0.030434
5 | 9 | 2.9176 | 1.1221 | 2.9444e-09 | 0 | 0 | 0 | 0 | 0 | 1 | -90 | 90 | 0.0025131 | 0.00062958 | -0.0025129 | -0.0006298
5 | 10 | 6.0087 | 2.311 | 6.0639e-09 | 0 | 0 | 0 | 0 | 0 | 1 | -90 | 90 | 0.007222 | 0.0018067 | -0.0072187 | -0.001806
7 | 12 | 1.9525 | 0.75095 | 1.9704e-09 | 0 | 0 | 0 | 0 | 0 | 1 | -90 | 90 | 0.00633 | 0.0015858 | -0.0063292 | -0.0015857
7 | 13 | 1.4154 | 0.54439 | 1.4284e-09 | 0 | 0 | 0 | 0 | 0 | 1 | -90 | 90 | 0.083002 | 0.02089 | -0.082897 | -0.02085
8 | 29 | 0.20098 | 0.0773 | 4.0565e-10 | 0 | 0 | 0 | 0 | 0 | 1 | -90 | 90 | 0.10758 | 0.027055 | -0.10756 | -0.027046
8 | 19 | 2.129 | 0.81886 | 2.1486e-09 | 0 | 0 | 0 | 0 | 0 | 1 | -90 | 90 | 0.01348 | 0.0033787 | -0.013476 | -0.0033773
10 | 22 | 2.4422 | 0.9393 | 2.4646e-09 | 0 | 0 | 0 | 0 | 0 | 1 | -90 | 90 | 0.0019151 | 0.00047973 | -0.001915 | -0.00047993
10 | 21 | 2.1391 | 0.82272 | 2.1587e-09 | 0 | 0 | 0 | 0 | 0 | 1 | -90 | 90 | 0.0030897 | 0.00077418 | -0.0030895 | -0.00077431
10 | 131 | 17.498 | 6.73 | 1.7659e-08 | 0 | 0 | 0 | 0 | 0 | 1 | -90 | 90 | 0.0022139 | 0.00055205 | -0.0022129 | -0.00055344
6 | 11 | 1.9742 | 0.75931 | 1.9923e-09 | 0 | 0 | 0 | 0 | 0 | 1 | -90 | 90 | -0.002733 | -0.00068496 | 0.0027331 | 0.00068483
11 | 84 | 1.4362 | 0.5524 | 1.4494e-09 | 0 | 0 | 0 | 0 | 0 | 1 | -90 | 90 | 0.0021278 | 0.00053274 | -0.0021278 | -0.00053285
11 | 52 | 3.8619 | 1.4853 | 3.8973e-09 | 0 | 0 | 0 | 0 | 0 | 1 | -90 | 90 | -0.004861 | -0.0012176 | 0.004862 | 0.0012176
12 | 110 | 2.2898 | 0.8807 | 2.3108e-09 | 0 | 0 | 0 | 0 | 0 | 1 | -90 | 90 | 0.0024594 | 0.00061618 | -0.0024593 | -0.00061635
12 | 108 | 1.2608 | 0.48492 | 1.2724e-09 | 0 | 0 | 0 | 0 | 0 | 1 | -90 | 90 | 0.0038698 | 0.00096952 | -0.0038696 | -0.00096957
13 | 115 | 1.0913 | 0.41972 | 1.1013e-09 | 0 | 0 | 0 | 0 | 0 | 1 | -90 | 90 | 0.078682 | 0.019794 | -0.078609 | -0.019766
29 | 30 | 1.9421 | 0.74697 | 1.9599e-09 | 0 | 0 | 0 | 0 | 0 | 1 | -90 | 90 | 0.039054 | 0.0098128 | -0.039022 | -0.0098008
29 | 31 | 6.0611 | 2.3312 | 6.1167e-09 | 0 | 0 | 0 | 0 | 0 | 1 | -90 | 90 | 0.068505 | 0.017233 | -0.068201 | -0.017117
19 | 18 | 5.2984 | 2.0379 | 5.3471e-09 | 0 | 0 | 0 | 0 | 0 | 1 | -90 | 90 | 0.0092365 | 0.0023148 | -0.0092316 | -0.0023135
131 | 132 | 3.721 | 1.4312 | 3.7552e-09 | 0 | 0 | 0 | 0 | 0 | 1 | -90 | 90 | 0.0012885 | 0.00032177 | -0.0012885 | -0.00032211
84 | 85 | 4.5629 | 1.755 | 4.6048e-09 | 0 | 0 | 0 | 0 | 0 | 1 | -90 | 90 | 0.0013688 | 0.00034263 | -0.0013687 | -0.00034304
52 | 49 | 0.1974 | 0.075925 | 1.9922e-10 | 0 | 0 | 0 | 0 | 0 | 1 | -90 | 90 | 0.0094153 | 0.0023564 | -0.0094151 | -0.0023564
52 | 50 | 4.6182 | 1.7763 | 4.6606e-09 | 0 | 0 | 0 | 0 | 0 | 1 | -90 | 90 | -0.014277 | -0.003574 | 0.014288 | 0.0035776
108 | 109 | 2.6376 | 1.0145 | 2.6618e-09 | 0 | 0 | 0 | 0 | 0 | 1 | -90 | 90 | 0.0026768 | 0.00067062 | -0.0026765 | -0.00067081
115 | 116 | 1.3048 | 0.50184 | 1.3167e-09 | 0 | 0 | 0 | 0 | 0 | 1 | -90 | 90 | 0.076818 | 0.019317 | -0.076735 | -0.019285
30 | 42 | 3.2353 | 1.2444 | 3.265e-09 | 0 | 0 | 0 | 0 | 0 | 1 | -90 | 90 | 0.03706 | 0.0093091 | -0.037013 | -0.0092911
31 | 106 | 1.0707 | 0.41181 | 1.0805e-09 | 0 | 0 | 0 | 0 | 0 | 1 | -90 | 90 | 0.044518 | 0.011179 | -0.044495 | -0.011171
31 | 145 | 1.6606 | 0.63871 | 1.6759e-09 | 0 | 0 | 0 | 0 | 0 | 1 | -90 | 90 | 0.023683 | 0.0059371 | -0.023673 | -0.0059334
18 | 16 | 1.2663 | 0.48706 | 1.278e-09 | 0 | 0 | 0 | 0 | 0 | 1 | -90 | 90 | 0.0092316 | 0.0023135 | -0.0092305 | -0.0023132
132 | 135 | 6.6043 | 2.5401 | 6.6649e-09 | 0 | 0 | 0 | 0 | 0 | 1 | -90 | 90 | 0.0012885 | 0.00032211 | -0.0012884 | -0.00032272
135 | 136 | 1.7413 | 0.66972 | 1.7573e-09 | 0 | 0 | 0 | 0 | 0 | 1 | -90 | 90 | 0.0012884 | 0.00032272 | -0.0012883 | -0.00032289
49 | 46 | 2.6373 | 1.0144 | 2.6615e-09 | 0 | 0 | 0 | 0 | 0 | 1 | -90 | 90 | 0.0088105 | 0.0022048 | -0.0088082 | -0.0022042
50 | 53 | 1.3311 | 0.51194 | 1.3433e-09 | 0 | 0 | 0 | 0 | 0 | 1 | -90 | 90 | -0.018781 | -0.0047036 | 0.018786 | 0.0047054
50 | 47 | 0.59059 | 0.22715 | 5.9601e-10 | 0 | 0 | 0 | 0 | 0 | 1 | -90 | 90 | 0.0044933 | 0.001126 | -0.0044932 | -0.001126
116 | 117 | 2.4578 | 0.94532 | 2.4804e-09 | 0 | 0 | 0 | 0 | 0 | 1 | -90 | 90 | 0.0027057 | 0.00067791 | -0.0027055 | -0.00067807
116 | 91 | 1.7113 | 0.65819 | 1.727e-09 | 0 | 0 | 0 | 0 | 0 | 1 | -90 | 90 | 0.074029 | 0.018607 | -0.073927 | -0.018568
14 | 15 | 2.3452 | 0.90199 | 2.3667e-09 | 0 | 0 | 0 | 0 | 0 | 1 | -90 | 90 | 0.0048717 | 0.0012208 | -0.0048711 | -0.0012208
14 | 16 | 0.067304 | 0.025886 | 6.7922e-11 | 0 | 0 | 0 | 0 | 0 | 1 | -90 | 90 | -0.007 | -0.0017542 | 0.007 | 0.0017542
15 | 17 | 0.43196 | 0.16614 | 4.3593e-10 | 0 | 0 | 0 | 0 | 0 | 1 | -90 | 90 | 0.0028055 | 0.00070309 | -0.0028055 | -0.00070312
20 | 28 | 5.3284 | 2.0494 | 5.3773e-09 | 0 | 0 | 0 | 0 | 0 | 1 | -90 | 90 | -0.0032324 | -0.00081011 | 0.003233 | 0.00080983
28 | 59 | 1.3736 | 0.52829 | 1.3862e-09 | 0 | 0 | 0 | 0 | 0 | 1 | -90 | 90 | -0.0039088 | -0.0009792 | 0.003909 | 0.00097916
59 | 60 | 2.9524 | 1.1356 | 2.9795e-09 | 0 | 0 | 0 | 0 | 0 | 1 | -90 | 90 | 0.00040949 | 0.00010234 | -0.00040948 | -0.00010263
59 | 61 | 3.3376 | 1.2837 | 3.3682e-09 | 0 | 0 | 0 | 0 | 0 | 1 | -90 | 90 | -0.0067043 | -0.0016794 | 0.0067059 | 0.0016797
23 | 24 | 0.39518 | 0.15199 | 3.988e-10 | 0 | 0 | 0 | 0 | 0 | 1 | -90 | 90 | 0.0032866 | 0.00082368 | -0.0032866 | -0.0008237
23 | 25 | 1.3988 | 0.53799 | 1.4116e-09 | 0 | 0 | 0 | 0 | 0 | 1 | -90 | 90 | -0.0046876 | -0.0011748 | 0.0046879 | 0.0011748
25 | 26 | 1.4907 | 0.57333 | 1.5043e-09 | 0 | 0 | 0 | 0 | 0 | 1 | -90 | 90 | -0.0046879 | -0.0011748 | 0.0046883 | 0.0011748
26 | 27 | 2.0264 | 0.7794 | 2.045e-09 | 0 | 0 | 0 | 0 | 0 | 1 | -90 | 90 | -0.0054926 | -0.0013764 | 0.0054933 | 0.0013764
27 | 143 | 1.2849 | 0.49418 | 1.2967e-09 | 0 | 0 | 0 | 0 | 0 | 1 | -90 | 90 | -0.0097711 | -0.0024462 | 0.0097725 | 0.0024466
27 | 133 | 17.4345 | 6.7056 | 1.7594e-08 | 0 | 0 | 0 | 0 | 0 | 1 | -90 | 90 | 0.0025911 | 0.00064704 | -0.0025899 | -0.00064828
143 | 144 | 0.26118 | 0.10045 | 2.6358e-10 | 0 | 0 | 0 | 0 | 0 | 1 | -90 | 90 | -0.011067 | -0.0027711 | 0.011068 | 0.0027712
133 | 134 | 8.1939 | 3.1515 | 8.2691e-09 | 0 | 0 | 0 | 0 | 0 | 1 | -90 | 90 | 0.00060799 | 0.00015157 | -0.00060796 | -0.00015237
144 | 150 | 1.1261 | 0.43313 | 1.1365e-09 | 0 | 0 | 0 | 0 | 0 | 1 | -90 | 90 | -0.014978 | -0.0037511 | 0.01498 | 0.0037521
61 | 62 | 1.459 | 0.56115 | 1.4724e-09 | 0 | 0 | 0 | 0 | 0 | 1 | -90 | 90 | 0.012846 | 0.003212 | -0.012844 | -0.0032111
61 | 63 | 0.94169 | 0.36219 | 9.5033e-10 | 0 | 0 | 0 | 0 | 0 | 1 | -90 | 90 | -0.019552 | -0.0048918 | 0.019556 | 0.0048932
42 | 40 | 2.1033 | 0.80896 | 2.1226e-09 | 0 | 0 | 0 | 0 | 0 | 1 | -90 | 90 | 0.032984 | 0.0082815 | -0.032959 | -0.0082722
106 | 107 | 3.4318 | 1.3199 | 3.4633e-09 | 0 | 0 | 0 | 0 | 0 | 1 | -90 | 90 | 0.038297 | 0.0096179 | -0.038243 | -0.0095973
106 | 104 | 5.7641 | 2.217 | 5.817e-09 | 0 | 0 | 0 | 0 | 0 | 1 | -90 | 90 | 0.0061983 | 0.0015529 | -0.0061959 | -0.0015525
145 | 146 | 0.46711 | 0.17966 | 4.714e-10 | 0 | 0 | 0 | 0 | 0 | 1 | -90 | 90 | 0.022433 | 0.0056229 | -0.022431 | -0.0056219
40 | 39 | 0.88301 | 0.33962 | 8.9112e-10 | 0 | 0 | 0 | 0 | 0 | 1 | -90 | 90 | 0.031235 | 0.0078401 | -0.031226 | -0.0078366
107 | 112 | 6.0513 | 2.3274 | 6.1068e-09 | 0 | 0 | 0 | 0 | 0 | 1 | -90 | 90 | 0.034577 | 0.0086785 | -0.034498 | -0.008649
104 | 103 | 1.3379 | 0.51456 | 1.3501e-09 | 0 | 0 | 0 | 0 | 0 | 1 | -90 | 90 | 0.0042867 | 0.001074 | -0.0042864 | -0.001074
146 | 147 | 2.181 | 0.83886 | 2.2011e-09 | 0 | 0 | 0 | 0 | 0 | 1 | -90 | 90 | 0.021243 | 0.0053242 | -0.021232 | -0.0053203
32 | 33 | 0.23796 | 0.091523 | 2.4014e-10 | 0 | 0 | 0 | 0 | 0 | 1 | -90 | 90 | 0.0033889 | 0.00084932 | -0.0033889 | -0.00084933
32 | 34 | 1.538 | 0.59153 | 1.5521e-09 | 0 | 0 | 0 | 0 | 0 | 1 | -90 | 90 | -0.0055613 | -0.0013938 | 0.0055618 | 0.0013938
34 | 35 | 2.7565 | 1.0602 | 2.7818e-09 | 0 | 0 | 0 | 0 | 0 | 1 | -90 | 90 | 0.01046 | 0.0026214 | -0.010457 | -0.0026204
34 | 36 | 0.65851 | 0.25327 | 6.6456e-10 | 0 | 0 | 0 | 0 | 0 | 1 | -90 | 90 | -0.016022 | -0.0040152 | 0.016024 | 0.0040158
35 | 37 | 0.28748 | 0.11057 | 2.9012e-10 | 0 | 0 | 0 | 0 | 0 | 1 | -90 | 90 | 0.008257 | 0.0020691 | -0.0082568 | -0.002069
36 | 38 | 2.6212 | 1.0081 | 2.6452e-09 | 0 | 0 | 0 | 0 | 0 | 1 | -90 | 90 | -0.020307 | -0.0050893 | 0.020318 | 0.0050935
37 | 64 | 0.75461 | 0.29023 | 7.6153e-10 | 0 | 0 | 0 | 0 | 0 | 1 | -90 | 90 | 0.0063819 | 0.0015991 | -0.0063816 | -0.0015991
38 | 153 | 1.4838 | 0.5707 | 1.4974e-09 | 0 | 0 | 0 | 0 | 0 | 1 | -90 | 90 | -0.020318 | -0.0050935 | 0.020325 | 0.005096
64 | 65 | 0.25917 | 0.099683 | 2.6155e-10 | 0 | 0 | 0 | 0 | 0 | 1 | -90 | 90 | 0.0055946 | 0.0014018 | -0.0055946 | -0.0014018
153 | 112 | 3.1117 | 1.1968 | 3.1402e-09 | 0 | 0 | 0 | 0 | 0 | 1 | -90 | 90 | -0.023454 | -0.0058802 | 0.023473 | 0.0058871
65 | 66 | 2.4619 | 0.94688 | 2.4845e-09 | 0 | 0 | 0 | 0 | 0 | 1 | -90 | 90 | 0.0049607 | 0.001243 | -0.00496 | -0.0012429
112 | 154 | 3.4936 | 1.3437 | 3.5257e-09 | 0 | 0 | 0 | 0 | 0 | 1 | -90 | 90 | 0.011025 | 0.0027619 | -0.011021 | -0.0027605
39 | 41 | 1.2109 | 0.46572 | 1.222e-09 | 0 | 0 | 0 | 0 | 0 | 1 | -90 | 90 | 0.028915 | 0.0072576 | -0.028905 | -0.0072535
41 | 43 | 1.4605 | 0.56173 | 1.4739e-09 | 0 | 0 | 0 | 0 | 0 | 1 | -90 | 90 | 0.025521 | 0.0064055 | -0.025511 | -0.0064017
43 | 44 | 1.9469 | 0.7488 | 1.9648e-09 | 0 | 0 | 0 | 0 | 0 | 1 | -90 | 90 | 0.02385 | 0.0059854 | -0.023838 | -0.005981
44 | 80 | 0.31332 | 0.12051 | 3.1619e-10 | 0 | 0 | 0 | 0 | 0 | 1 | -90 | 90 | 0.021618 | 0.0054248 | -0.021617 | -0.0054242
80 | 86 | 2.1292 | 0.81893 | 2.1488e-09 | 0 | 0 | 0 | 0 | 0 | 1 | -90 | 90 | 0.019942 | 0.0050044 | -0.019933 | -0.0050011
86 | 87 | 0.094726 | 0.036433 | 9.5595e-11 | 0 | 0 | 0 | 0 | 0 | 1 | -90 | 90 | 0.018036 | 0.0045258 | -0.018036 | -0.0045257
45 | 47 | 1.8835 | 0.72441 | 1.9007e-09 | 0 | 0 | 0 | 0 | 0 | 1 | -90 | 90 | -0.0044928 | -0.001126 | 0.0044932 | 0.001126
46 | 48 | 3.7401 | 1.4385 | 3.7745e-09 | 0 | 0 | 0 | 0 | 0 | 1 | -90 | 90 | 0.0088082 | 0.0022042 | -0.008805 | -0.0022033
48 | 51 | 5.1982 | 1.9993 | 5.2459e-09 | 0 | 0 | 0 | 0 | 0 | 1 | -90 | 90 | 0.0081289 | 0.0020339 | -0.0081251 | -0.0020329
51 | 54 | 3.89 | 1.4962 | 3.9257e-09 | 0 | 0 | 0 | 0 | 0 | 1 | -90 | 90 | 0.0043215 | 0.0010826 | -0.0043207 | -0.0010827
51 | 55 | 8.4326 | 3.2433 | 8.51e-09 | 0 | 0 | 0 | 0 | 0 | 1 | -90 | 90 | 0.0038036 | 0.00095034 | -0.0038022 | -0.00095063
53 | 81 | 1.1798 | 0.45376 | 1.1906e-09 | 0 | 0 | 0 | 0 | 0 | 1 | -90 | 90 | -0.022697 | -0.0056855 | 0.022703 | 0.005688
54 | 56 | 1.039 | 0.39963 | 1.0486e-09 | 0 | 0 | 0 | 0 | 0 | 1 | -90 | 90 | 0.0043207 | 0.0010827 | -0.0043205 | -0.0010827
55 | 57 | 2.3606 | 0.90792 | 2.3822e-09 | 0 | 0 | 0 | 0 | 0 | 1 | -90 | 90 | 0.0029428 | 0.00073523 | -0.0029425 | -0.00073537
81 | 82 | 1.8393 | 0.70743 | 1.8562e-09 | 0 | 0 | 0 | 0 | 0 | 1 | -90 | 90 | -0.028676 | -0.0071849 | 0.028693 | 0.0071911
56 | 58 | 1.6712 | 0.64278 | 1.6866e-09 | 0 | 0 | 0 | 0 | 0 | 1 | -90 | 90 | 0.0024712 | 0.00061922 | -0.0024711 | -0.00061933
57 | 151 | 1.3246 | 0.50945 | 1.3367e-09 | 0 | 0 | 0 | 0 | 0 | 1 | -90 | 90 | 0.0029425 | 0.00073537 | -0.0029424 | -0.00073545
82 | 83 | 0.088446 | 0.034018 | 8.9257e-11 | 0 | 0 | 0 | 0 | 0 | 1 | -90 | 90 | -0.031329 | -0.0078519 | 0.03133 | 0.0078523
151 | 152 | 10.139 | 3.8996 | 1.0232e-08 | 0 | 0 | 0 | 0 | 0 | 1 | -90 | 90 | 0.0029424 | 0.00073545 | -0.0029414 | -0.00073605
152 | 157 | 0.0045091 | 0.0017343 | 4.5505e-12 | 0 | 0 | 0 | 0 | 0 | 1 | -90 | 90 | 0.0014709 | 0.0003675 | -0.0014709 | -0.0003675
62 | 92 | 1.6596 | 0.63831 | 1.6748e-09 | 0 | 0 | 0 | 0 | 0 | 1 | -90 | 90 | 0.012205 | 0.003051 | -0.012202 | -0.0030501
63 | 88 | 2.6785 | 1.0302 | 2.7031e-09 | 0 | 0 | 0 | 0 | 0 | 1 | -90 | 90 | -0.021263 | -0.0053209 | 0.021276 | 0.0053257
92 | 100 | 10.6719 | 4.1046 | 1.077e-08 | 0 | 0 | 0 | 0 | 0 | 1 | -90 | 90 | 0.011876 | 0.0029683 | -0.011859 | -0.002963
88 | 89 | 3.511 | 1.3504 | 3.5432e-09 | 0 | 0 | 0 | 0 | 0 | 1 | -90 | 90 | -0.024021 | -0.0060138 | 0.024044 | 0.006022
100 | 102 | 7.7551 | 2.9827 | 7.8263e-09 | 0 | 0 | 0 | 0 | 0 | 1 | -90 | 90 | 0.00072089 | 0.00017993 | -0.00072085 | -0.00018066
100 | 99 | 3.3412 | 1.2851 | 3.3719e-09 | 0 | 0 | 0 | 0 | 0 | 1 | -90 | 90 | 0.011138 | 0.002783 | -0.011134 | -0.0027816
89 | 90 | 1.9395 | 0.74597 | 1.9573e-09 | 0 | 0 | 0 | 0 | 0 | 1 | -90 | 90 | 0.047787 | 0.011999 | -0.047738 | -0.01198
89 | 91 | 2.9382 | 1.1301 | 2.9651e-09 | 0 | 0 | 0 | 0 | 0 | 1 | -90 | 90 | -0.07183 | -0.018021 | 0.071996 | 0.018084
66 | 113 | 0.22693 | 0.087281 | 2.2901e-10 | 0 | 0 | 0 | 0 | 0 | 1 | -90 | 90 | 0.0032966 | 0.00082605 | -0.0032965 | -0.00082606
113 | 114 | 1.5262 | 0.587 | 1.5402e-09 | 0 | 0 | 0 | 0 | 0 | 1 | -90 | 90 | 0.0026737 | 0.00066995 | -0.0026735 | -0.00067005
67 | 68 | 11.0619 | 4.2546 | 1.1163e-08 | 0 | 0 | 0 | 0 | 0 | 1 | -90 | 90 | -0.0072672 | -0.0018113 | 0.0072738 | 0.0018128
67 | 94 | 9.0867 | 3.4949 | 9.1701e-09 | 0 | 0 | 0 | 0 | 0 | 1 | -90 | 90 | 0.0058 | 0.0014436 | -0.0057966 | -0.0014431
68 | 69 | 6.2535 | 2.4052 | 6.3109e-09 | 0 | 0 | 0 | 0 | 0 | 1 | -90 | 90 | -0.00805 | -0.0020073 | 0.0080545 | 0.0020084
94 | 95 | 2.6157 | 1.0061 | 2.6397e-09 | 0 | 0 | 0 | 0 | 0 | 1 | -90 | 90 | 0.0014576 | 0.00036507 | -0.0014575 | -0.00036529
94 | 74 | 10.3379 | 3.9761 | 1.0433e-08 | 0 | 0 | 0 | 0 | 0 | 1 | -90 | 90 | 0.004339 | 0.0010781 | -0.0043369 | -0.0010782
69 | 73 | 11.5396 | 4.4383 | 1.1645e-08 | 0 | 0 | 0 | 0 | 0 | 1 | -90 | 90 | -0.0080545 | -0.0020084 | 0.0080629 | 0.0020105
74 | 93 | 5.6393 | 2.169 | 5.691e-09 | 0 | 0 | 0 | 0 | 0 | 1 | -90 | 90 | 0.0022164 | 0.00055371 | -0.0022161 | -0.00055413
74 | 71 | 11.7813 | 4.5313 | 1.1889e-08 | 0 | 0 | 0 | 0 | 0 | 1 | -90 | 90 | 0.0021205 | 0.00052452 | -0.0021199 | -0.00052542
93 | 138 | 13.6733 | 5.259 | 1.3799e-08 | 0 | 0 | 0 | 0 | 0 | 1 | -90 | 90 | 0.00080905 | 0.00020148 | -0.00080895 | -0.00020275
71 | 70 | 6.8607 | 2.6387 | 6.9236e-09 | 0 | 0 | 0 | 0 | 0 | 1 | -90 | 90 | 0.00156 | 0.0003851 | -0.0015598 | -0.00038569
73 | 77 | 14.3853 | 5.5328 | 1.4517e-08 | 0 | 0 | 0 | 0 | 0 | 1 | -90 | 90 | -0.0086763 | -0.0021643 | 0.0086883 | 0.0021675
77 | 78 | 11.0421 | 4.2469 | 1.1143e-08 | 0 | 0 | 0 | 0 | 0 | 1 | -90 | 90 | -0.0086883 | -0.0021675 | 0.0086976 | 0.00217
70 | 72 | 14.1338 | 5.4361 | 1.4263e-08 | 0 | 0 | 0 | 0 | 0 | 1 | -90 | 90 | 0.0015598 | 0.00038569 | -0.0015594 | -0.00038689
72 | 76 | 11.1383 | 4.2839 | 1.124e-08 | 0 | 0 | 0 | 0 | 0 | 1 | -90 | 90 | 0.0013271 | 0.00032866 | -0.0013269 | -0.00032964
76 | 137 | 15.7326 | 6.051 | 1.5877e-08 | 0 | 0 | 0 | 0 | 0 | 1 | -90 | 90 | 0.0009092 | 0.00022495 | -0.00090906 | -0.00022639
79 | 98 | 10.7835 | 4.1475 | 1.0882e-08 | 0 | 0 | 0 | 0 | 0 | 1 | -90 | 90 | -0.0095775 | -0.0023906 | 0.0095884 | 0.0023937
79 | 78 | 1.8528 | 0.7126 | 1.8698e-09 | 0 | 0 | 0 | 0 | 0 | 1 | -90 | 90 | 0.0086991 | 0.0021704 | -0.0086976 | -0.00217
98 | 96 | 1.1174 | 0.42977 | 1.1276e-09 | 0 | 0 | 0 | 0 | 0 | 1 | -90 | 90 | -0.010172 | -0.00254 | 0.010173 | 0.0025404
137 | 139 | 15.2107 | 5.8503 | 1.535e-08 | 0 | 0 | 0 | 0 | 0 | 1 | -90 | 90 | 0.00050397 | 0.00012487 | -0.00050393 | -0.0001263
96 | 97 | 2.4572 | 0.94509 | 2.4798e-09 | 0 | 0 | 0 | 0 | 0 | 1 | -90 | 90 | -0.010529 | -0.0026295 | 0.010532 | 0.0026304
97 | 99 | 6.154 | 2.3669 | 6.2105e-09 | 0 | 0 | 0 | 0 | 0 | 1 | -90 | 90 | -0.010532 | -0.0026304 | 0.01054 | 0.0026327
87 | 130 | 14.1528 | 5.4434 | 1.4283e-08 | 0 | 0 | 0 | 0 | 0 | 1 | -90 | 90 | 0.016058 | 0.00403 | -0.016019 | -0.0040163
83 | 111 | 0.26435 | 0.10167 | 2.6677e-10 | 0 | 0 | 0 | 0 | 0 | 1 | -90 | 90 | -0.034331 | -0.0086043 | 0.034335 | 0.0086056
111 | 140 | 2.0174 | 0.77591 | 2.0359e-09 | 0 | 0 | 0 | 0 | 0 | 1 | -90 | 90 | -0.036046 | -0.0090346 | 0.036075 | 0.0090455
140 | 118 | 0.36117 | 0.13891 | 3.6448e-10 | 0 | 0 | 0 | 0 | 0 | 1 | -90 | 90 | -0.038939 | -0.0097632 | 0.038945 | 0.0097654
130 | 124 | 17.9898 | 6.9192 | 1.8155e-08 | 0 | 0 | 0 | 0 | 0 | 1 | -90 | 90 | 0.014768 | 0.0037029 | -0.014726 | -0.0036883
124 | 125 | 0.36896 | 0.14191 | 3.7235e-10 | 0 | 0 | 0 | 0 | 0 | 1 | -90 | 90 | 0.0023708 | 0.00059415 | -0.0023708 | -0.00059417
124 | 123 | 5.9438 | 2.2861 | 5.9983e-09 | 0 | 0 | 0 | 0 | 0 | 1 | -90 | 90 | 0.011125 | 0.0027859 | -0.011117 | -0.0027834
90 | 142 | 1.0279 | 0.39536 | 1.0374e-09 | 0 | 0 | 0 | 0 | 0 | 1 | -90 | 90 | 0.043958 | 0.011033 | -0.043936 | -0.011024
142 | 141 | 1.8542 | 0.71317 | 1.8713e-09 | 0 | 0 | 0 | 0 | 0 | 1 | -90 | 90 | 0.042 | 0.010539 | -0.041964 | -0.010526
141 | 118 | 1.6067 | 0.61794 | 1.6214e-09 | 0 | 0 | 0 | 0 | 0 | 1 | -90 | 90 | 0.038971 | 0.0097756 | -0.038945 | -0.0097654
103 | 105 | 2.5316 | 0.97369 | 2.5548e-09 | 0 | 0 | 0 | 0 | 0 | 1 | -90 | 90 | 0.0011068 | 0.00027715 | -0.0011068 | -0.00027739
154 | 155 | 3.5231 | 1.3551 | 3.5555e-09 | 0 | 0 | 0 | 0 | 0 | 1 | -90 | 90 | 0.0067243 | 0.0016852 | -0.0067226 | -0.0016848
154 | 156 | 5.2312 | 2.012 | 5.2792e-09 | 0 | 0 | 0 | 0 | 0 | 1 | -90 | 90 | 0.0042964 | 0.0010753 | -0.0042953 | -0.0010754
156 | 162 | 4.9125 | 1.8894 | 4.9575e-09 | 0 | 0 | 0 | 0 | 0 | 1 | -90 | 90 | 0.0017573 | 0.00043933 | -0.0017571 | -0.00043975
119 | 120 | 1.3826 | 0.53176 | 1.3953e-09 | 0 | 0 | 0 | 0 | 0 | 1 | -90 | 90 | -0.0010657 | -0.0002671 | 0.0010658 | 0.00026697
120 | 121 | 4.3943 | 1.6901 | 4.4346e-09 | 0 | 0 | 0 | 0 | 0 | 1 | -90 | 90 | -0.0025719 | -0.00064446 | 0.0025723 | 0.00064415
121 | 122 | 2.7483 | 1.0571 | 2.7735e-09 | 0 | 0 | 0 | 0 | 0 | 1 | -90 | 90 | 0.0085424 | 0.0021385 | -0.0085403 | -0.002138
121 | 123 | 1.674 | 0.64385 | 1.6894e-09 | 0 | 0 | 0 | 0 | 0 | 1 | -90 | 90 | -0.011115 | -0.0027827 | 0.011117 | 0.0027834
122 | 126 | 4.8085 | 1.8494 | 4.8526e-09 | 0 | 0 | 0 | 0 | 0 | 1 | -90 | 90 | 0.0061368 | 0.0015367 | -0.0061348 | -0.0015364
122 | 127 | 7.6745 | 2.9517 | 7.7449e-09 | 0 | 0 | 0 | 0 | 0 | 1 | -90 | 90 | 0.0024035 | 0.00060125 | -0.002403 | -0.00060181
126 | 129 | 1.8907 | 0.72717 | 1.908e-09 | 0 | 0 | 0 | 0 | 0 | 1 | -90 | 90 | 0.0053535 | 0.0013406 | -0.0053529 | -0.0013406
127 | 128 | 4.6949 | 1.8057 | 4.738e-09 | 0 | 0 | 0 | 0 | 0 | 1 | -90 | 90 | 0.0015726 | 0.00039368 | -0.0015724 | -0.00039409
129 | 160 | 3.9384 | 1.5148 | 3.9746e-09 | 0 | 0 | 0 | 0 | 0 | 1 | -90 | 90 | 0.0028549 | 0.0007145 | -0.0028545 | -0.00071475
160 | 159 | 0.022276 | 0.0085676 | 2.248e-11 | 0 | 0 | 0 | 0 | 0 | 1 | -90 | 90 | 0.0015214 | 0.00038063 | -0.0015214 | -0.00038063
159 | 158 | 6.8874 | 2.649 | 6.9506e-09 | 0 | 0 | 0 | 0 | 0 | 1 | -90 | 90 | 0.00082097 | 0.00020509 | -0.00082092 | -0.00020574
162 | 163 | 6.6217 | 2.5468 | 6.6824e-09 | 0 | 0 | 0 | 0 | 0 | 1 | -90 | 90 | 0.0017571 | 0.00043975 | -0.0017569 | -0.00044032
150 | 149 | 1.5979 | 0.61456 | 1.6125e-09 | 0 | 0 | 0 | 0 | 0 | 1 | -90 | 90 | -0.016029 | -0.0040148 | 0.016033 | 0.0040163
149 | 148 | 1.0417 | 0.40067 | 1.0513e-09 | 0 | 0 | 0 | 0 | 0 | 1 | -90 | 90 | -0.016747 | -0.0041954 | 0.016751 | 0.0041965
147 | 148 | 1.4229 | 0.54728 | 1.436e-09 | 0 | 0 | 0 | 0 | 0 | 1 | -90 | 90 | 0.019305 | 0.0048374 | -0.0193 | -0.0048353
157 | 161 | 12.0421 | 4.6316 | 1.2153e-08 | 0 | 0 | 0 | 0 | 0 | 1 | -90 | 90 | 0.00062516 | 0.00015553 | -0.00062511 | -0.00015667