## bus_data
BUS_I | BUS_TYPE | Pd | Qd | Gs | Bs | area | Vm | Va | baseKV | zone | Vmax | Vmin
1 | 1 | 0.0017004 | 0.00042615 | 0 | 0 | 1 | 0.97361 | -0.18839 | 0.4 | 1 | 1.1 | 0.9
2 | 1 | 0 | 0 | 0 | 0 | 1 | 0.97394 | -0.18597 | 0.4 | 1 | 1.1 | 0.9
3 | 1 | 0 | 0 | 0 | 0 | 1 | 0.97389 | -0.18637 | 0.4 | 1 | 1.1 | 0.9
4 | 1 | 0.00079577 | 0.00019944 | 0 | 0 | 1 | 0.97412 | -0.18467 | 0.4 | 1 | 1.1 | 0.9
8 | 1 | 0.00037101 | 9.2984e-05 | 0 | 0 | 1 | 0.97387 | -0.18654 | 0.4 | 1 | 1.1 | 0.9
48 | 1 | 0.00089921 | 0.00022536 | 0 | 0 | 1 | 0.98625 | -0.09713 | 0.4 | 1 | 1.1 | 0.9
47 | 1 | 0 | 0 | 0 | 0 | 1 | 0.98631 | -0.096687 | 0.4 | 1 | 1.1 | 0.9
46 | 1 | 0.00055201 | 0.00013835 | 0 | 0 | 1 | 0.97379 | -0.1871 | 0.4 | 1 | 1.1 | 0.9
45 | 1 | 0.00066835 | 0.0001675 | 0 | 0 | 1 | 0.97386 | -0.18655 | 0.4 | 1 | 1.1 | 0.9
10 | 1 | 0 | 0 | 0 | 0 | 1 | 0.97492 | -0.17886 | 0.4 | 1 | 1.1 | 0.9
7 | 1 | 0 | 0 | 0 | 0 | 1 | 0.97586 | -0.17205 | 0.4 | 1 | 1.1 | 0.9
9 | 1 | 0 | 0 | 0 | 0 | 1 | 0.9746 | -0.18116 | 0.4 | 1 | 1.1 | 0.9
5 | 1 | 0.0015799 | 0.00039596 | 0 | 0 | 1 | 0.97396 | -0.18584 | 0.4 | 1 | 1.1 | 0.9
11 | 1 | 0.0011594 | 0.00029057 | 0 | 0 | 1 | 0.97457 | -0.18138 | 0.4 | 1 | 1.1 | 0.9
55 | 1 | 0.0015307 | 0.00038364 | 0 | 0 | 1 | 0.97702 | -0.1636 | 0.4 | 1 | 1.1 | 0.9
57 | 1 | 0.00022804 | 5.7153e-05 | 0 | 0 | 1 | 0.98091 | -0.13548 | 0.4 | 1 | 1.1 | 0.9
53 | 1 | 0.00019449 | 4.8744e-05 | 0 | 0 | 1 | 0.98214 | -0.12656 | 0.4 | 1 | 1.1 | 0.9
56 | 1 | 0.00026677 | 6.686e-05 | 0 | 0 | 1 | 0.97938 | -0.14651 | 0.4 | 1 | 1.1 | 0.9
54 | 1 | 0.00042628 | 0.00010684 | 0 | 0 | 1 | 0.9777 | -0.15867 | 0.4 | 1 | 1.1 | 0.9
52 | 1 | 0 | 0 | 0 | 0 | 1 | 0.98228 | -0.12559 | 0.4 | 1 | 1.1 | 0.9
12 | 1 | 0.0051941 | 0.0013018 | 0 | 0 | 1 | 0.97057 | -0.20817 | 0.4 | 1 | 1.1 | 0.9
13 | 1 | 0.0011377 | 0.00028512 | 0 | 0 | 1 | 0.97129 | -0.20297 | 0.4 | 1 | 1.1 | 0.9
14 | 1 | 0 | 0 | 0 | 0 | 1 | 0.97159 | -0.2008 | 0.4 | 1 | 1.1 | 0.9
38 | 1 | 0.0011257 | 0.00028212 | 0 | 0 | 1 | 0.9715 | -0.20149 | 0.4 | 1 | 1.1 | 0.9
32 | 1 | 0 | 0 | 0 | 0 | 1 | 0.97184 | -0.19903 | 0.4 | 1 | 1.1 | 0.9
36 | 1 | 0.00060037 | 0.00015047 | 0 | 0 | 1 | 0.97283 | -0.19188 | 0.4 | 1 | 1.1 | 0.9
29 | 1 | 0 | 0 | 0 | 0 | 1 | 0.97159 | -0.20083 | 0.4 | 1 | 1.1 | 0.9
15 | 1 | 0.00085479 | 0.00021423 | 0 | 0 | 1 | 0.98485 | -0.10611 | 0.4 | 1 | 1.1 | 0.9
16 | 1 | 0.0012647 | 0.00031696 | 0 | 0 | 1 | 0.98433 | -0.10979 | 0.4 | 1 | 1.1 | 0.9
17 | 1 | 0 | 0 | 0 | 0 | 1 | 0.98538 | -0.1023 | 0.4 | 1 | 1.1 | 0.9
18 | 1 | 0.0022963 | 0.00057552 | 0 | 0 | 1 | 0.98379 | -0.11365 | 0.4 | 1 | 1.1 | 0.9
19 | 1 | 0 | 0 | 0 | 0 | 1 | 0.98491 | -0.10567 | 0.4 | 1 | 1.1 | 0.9
21 | 1 | 0 | 0 | 0 | 0 | 1 | 0.99 | -0.069814 | 0.4 | 1 | 1.1 | 0.9
26 | 1 | 0.0027896 | 0.00069913 | 0 | 0 | 1 | 0.98319 | -0.11794 | 0.4 | 1 | 1.1 | 0.9
25 | 1 | 0.0010223 | 0.00025622 | 0 | 0 | 1 | 0.98489 | -0.10577 | 0.4 | 1 | 1.1 | 0.9
22 | 1 | 0.00091385 | 0.00022903 | 0 | 0 | 1 | 0.98286 | -0.12018 | 0.4 | 1 | 1.1 | 0.9
20 | 1 | 0 | 0 | 0 | 0 | 1 | 0.99294 | -0.049208 | 0.4 | 1 | 1.1 | 0.9
103 | 1 | 0 | 0 | 0 | 0 | 1 | 0.99404 | -0.041564 | 0.4 | 1 | 1.1 | 0.9
101 | 1 | 0.0018929 | 0.00047441 | 0 | 0 | 1 | 0.99262 | -0.051506 | 0.4 | 1 | 1.1 | 0.9
43 | 1 | 0.00060336 | 0.00015122 | 0 | 0 | 1 | 0.98319 | -0.11796 | 0.4 | 1 | 1.1 | 0.9
23 | 1 | 0.00034076 | 8.5402e-05 | 0 | 0 | 1 | 0.98248 | -0.12288 | 0.4 | 1 | 1.1 | 0.9
114 | 1 | 0 | 0 | 0 | 0 | 1 | 0.99479 | -0.036319 | 0.4 | 1 | 1.1 | 0.9
120 | 1 | 0.014023 | 0.0035146 | 0 | 0 | 1 | 0.99343 | -0.045849 | 0.4 | 1 | 1.1 | 0.9
99 | 1 | 0.00060683 | 0.00015209 | 0 | 0 | 1 | 0.99224 | -0.05416 | 0.4 | 1 | 1.1 | 0.9
24 | 1 | 0.0006832 | 0.00017123 | 0 | 0 | 1 | 0.98216 | -0.12516 | 0.4 | 1 | 1.1 | 0.9
40 | 1 | 0 | 0 | 0 | 0 | 1 | 0.98107 | -0.13284 | 0.4 | 1 | 1.1 | 0.9
42 | 1 | 0.0013044 | 0.00032692 | 0 | 0 | 1 | 0.98079 | -0.1349 | 0.4 | 1 | 1.1 | 0.9
39 | 1 | 0.00095586 | 0.00023956 | 0 | 0 | 1 | 0.98102 | -0.13321 | 0.4 | 1 | 1.1 | 0.9
27 | 1 | 0.00038856 | 9.7382e-05 | 0 | 0 | 1 | 0.97118 | -0.20381 | 0.4 | 1 | 1.1 | 0.9
28 | 1 | 0.00079657 | 0.00019964 | 0 | 0 | 1 | 0.97113 | -0.20419 | 0.4 | 1 | 1.1 | 0.9
30 | 1 | 0.00061376 | 0.00015382 | 0 | 0 | 1 | 0.97091 | -0.20575 | 0.4 | 1 | 1.1 | 0.9
31 | 1 | 0.0024454 | 0.00061287 | 0 | 0 | 1 | 0.9711 | -0.20436 | 0.4 | 1 | 1.1 | 0.9
44 | 1 | 0.00049253 | 0.00012344 | 0 | 0 | 1 | 0.9709 | -0.20583 | 0.4 | 1 | 1.1 | 0.9
33 | 1 | 0.003026 | 0.00075839 | 0 | 0 | 1 | 0.9711 | -0.20437 | 0.4 | 1 | 1.1 | 0.9
35 | 1 | 0 | 0 | 0 | 0 | 1 | 0.97537 | -0.17363 | 0.4 | 1 | 1.1 | 0.9
34 | 1 | 0.00079278 | 0.00019869 | 0 | 0 | 1 | 0.97529 | -0.17417 | 0.4 | 1 | 1.1 | 0.9
37 | 1 | 0 | 0 | 0 | 0 | 1 | 0.97921 | -0.14608 | 0.4 | 1 | 1.1 | 0.9
41 | 1 | 0.00064083 | 0.00016061 | 0 | 0 | 1 | 0.98101 | -0.13332 | 0.4 | 1 | 1.1 | 0.9
50 | 1 | 0.0026006 | 0.00065178 | 0 | 0 | 1 | 0.9837 | -0.11537 | 0.4 | 1 | 1.1 | 0.9
49 | 1 | 0 | 0 | 0 | 0 | 1 | 0.98631 | -0.096644 | 0.4 | 1 | 1.1 | 0.9
51 | 1 | 0 | 0 | 0 | 0 | 1 | 0.98428 | -0.11122 | 0.4 | 1 | 1.1 | 0.9
130 | 1 | 0.00020933 | 5.2464e-05 | 0 | 0 | 1 | 0.98834 | -0.082168 | 0.4 | 1 | 1.1 | 0.9
94 | 1 | 0 | 0 | 0 | 0 | 1 | 0.99095 | -0.06368 | 0.4 | 1 | 1.1 | 0.9
129 | 1 | 0.00018321 | 4.5916e-05 | 0 | 0 | 1 | 0.97933 | -0.14686 | 0.4 | 1 | 1.1 | 0.9
58 | 1 | 0.0010823 | 0.00027125 | 0 | 0 | 1 | 0.99187 | -0.056799 | 0.4 | 1 | 1.1 | 0.9
59 | 1 | 0.00069134 | 0.00017327 | 0 | 0 | 1 | 0.99184 | -0.057008 | 0.4 | 1 | 1.1 | 0.9
60 | 1 | 0.00072287 | 0.00018117 | 0 | 0 | 1 | 0.99187 | -0.056761 | 0.4 | 1 | 1.1 | 0.9
61 | 1 | 0.00084568 | 0.00021195 | 0 | 0 | 1 | 0.99183 | -0.057044 | 0.4 | 1 | 1.1 | 0.9
62 | 1 | 0.00097912 | 0.00024539 | 0 | 0 | 1 | 0.99195 | -0.05621 | 0.4 | 1 | 1.1 | 0.9
102 | 1 | 0.00081963 | 0.00020542 | 0 | 0 | 1 | 0.99195 | -0.056195 | 0.4 | 1 | 1.1 | 0.9
100 | 1 | 0.0004717 | 0.00011822 | 0 | 0 | 1 | 0.99208 | -0.055296 | 0.4 | 1 | 1.1 | 0.9
63 | 1 | 0.0023204 | 0.00058154 | 0 | 0 | 1 | 0.99082 | -0.06434 | 0.4 | 1 | 1.1 | 0.9
64 | 1 | 0.0018653 | 0.00046749 | 0 | 0 | 1 | 0.99072 | -0.065058 | 0.4 | 1 | 1.1 | 0.9
65 | 1 | 0.0020026 | 0.00050189 | 0 | 0 | 1 | 0.9909 | -0.063766 | 0.4 | 1 | 1.1 | 0.9
66 | 1 | 0.0021752 | 0.00054516 | 0 | 0 | 1 | 0.99071 | -0.065125 | 0.4 | 1 | 1.1 | 0.9
67 | 1 | 0.0018642 | 0.00046722 | 0 | 0 | 1 | 0.99111 | -0.062277 | 0.4 | 1 | 1.1 | 0.9
97 | 1 | 0.0017854 | 0.00044746 | 0 | 0 | 1 | 0.9913 | -0.060935 | 0.4 | 1 | 1.1 | 0.9
98 | 1 | 0.0018452 | 0.00046245 | 0 | 0 | 1 | 0.99146 | -0.059811 | 0.4 | 1 | 1.1 | 0.9
68 | 1 | 0.0012749 | 0.00031952 | 0 | 0 | 1 | 0.99588 | -0.028795 | 0.4 | 1 | 1.1 | 0.9
69 | 1 | 0.0035759 | 0.0008962 | 0 | 0 | 1 | 0.99572 | -0.029951 | 0.4 | 1 | 1.1 | 0.9
70 | 1 | 0.001638 | 0.00041052 | 0 | 0 | 1 | 0.99626 | -0.026155 | 0.4 | 1 | 1.1 | 0.9
71 | 1 | 0.0039391 | 0.00098722 | 0 | 0 | 1 | 0.99494 | -0.035394 | 0.4 | 1 | 1.1 | 0.9
72 | 1 | 0.0014663 | 0.00036748 | 0 | 0 | 1 | 0.9968 | -0.022371 | 0.4 | 1 | 1.1 | 0.9
73 | 1 | 0.0036865 | 0.00092392 | 0 | 0 | 1 | 0.99397 | -0.042267 | 0.4 | 1 | 1.1 | 0.9
80 | 1 | 0.0020189 | 0.00050598 | 0 | 0 | 1 | 0.99733 | -0.018603 | 0.4 | 1 | 1.1 | 0.9
91 | 1 | 0.00038028 | 9.5308e-05 | 0 | 0 | 1 | 0.99368 | -0.044312 | 0.4 | 1 | 1.1 | 0.9
81 | 1 | 0.0014867 | 0.00037259 | 0 | 0 | 1 | 0.99771 | -0.015959 | 0.4 | 1 | 1.1 | 0.9
90 | 1 | 0.00097577 | 0.00024455 | 0 | 0 | 1 | 0.99324 | -0.047394 | 0.4 | 1 | 1.1 | 0.9
74 | 3 | 0.00033472 | 8.3888e-05 | 0 | 0 | 1 | 1 | 0 | 0.4 | 1 | 1.1 | 0.9
75 | 1 | 0.00040106 | 0.00010052 | 0 | 0 | 1 | 0.99944 | -0.0039009 | 0.4 | 1 | 1.1 | 0.9
76 | 1 | 0 | 0 | 0 | 0 | 1 | 0.99949 | -0.0035931 | 0.4 | 1 | 1.1 | 0.9
77 | 1 | 0 | 0 | 0 | 0 | 1 | 0.99811 | -0.013151 | 0.4 | 1 | 1.1 | 0.9
78 | 1 | 0.0085503 | 0.0021429 | 0 | 0 | 1 | 0.99935 | -0.0045421 | 0.4 | 1 | 1.1 | 0.9
79 | 1 | 0.0014726 | 0.00036907 | 0 | 0 | 1 | 0.99941 | -0.0041517 | 0.4 | 1 | 1.1 | 0.9
89 | 1 | 0 | 0 | 0 | 0 | 1 | 0.99623 | -0.02624 | 0.4 | 1 | 1.1 | 0.9
111 | 1 | 0 | 0 | 0 | 0 | 1 | 0.99549 | -0.031423 | 0.4 | 1 | 1.1 | 0.9
113 | 1 | 0.0029555 | 0.00074073 | 0 | 0 | 1 | 0.99568 | -0.030129 | 0.4 | 1 | 1.1 | 0.9
82 | 1 | 0.0012315 | 0.00030864 | 0 | 0 | 1 | 0.99389 | -0.042624 | 0.4 | 1 | 1.1 | 0.9
83 | 1 | 0.0021277 | 0.00053325 | 0 | 0 | 1 | 0.99383 | -0.043048 | 0.4 | 1 | 1.1 | 0.9
84 | 1 | 0 | 0 | 0 | 0 | 1 | 0.99394 | -0.042298 | 0.4 | 1 | 1.1 | 0.9
85 | 1 | 0.0011285 | 0.00028283 | 0 | 0 | 1 | 0.99382 | -0.043129 | 0.4 | 1 | 1.1 | 0.9
86 | 1 | 0.0027458 | 0.00068816 | 0 | 0 | 1 | 0.99401 | -0.041841 | 0.4 | 1 | 1.1 | 0.9
87 | 1 | 0.00072636 | 0.00018204 | 0 | 0 | 1 | 0.99393 | -0.042354 | 0.4 | 1 | 1.1 | 0.9
95 | 1 | 0 | 0 | 0 | 0 | 1 | 0.99408 | -0.041349 | 0.4 | 1 | 1.1 | 0.9
88 | 1 | 0.0019234 | 0.00048205 | 0 | 0 | 1 | 0.99515 | -0.033845 | 0.4 | 1 | 1.1 | 0.9
104 | 1 | 0 | 0 | 0 | 0 | 1 | 0.9952 | -0.033503 | 0.4 | 1 | 1.1 | 0.9
96 | 1 | 0.0021496 | 0.00053874 | 0 | 0 | 1 | 0.99428 | -0.039931 | 0.4 | 1 | 1.1 | 0.9
121 | 1 | 0.0022042 | 0.00055242 | 0 | 0 | 1 | 0.99513 | -0.03396 | 0.4 | 1 | 1.1 | 0.9
112 | 1 | 0.0021058 | 0.00052777 | 0 | 0 | 1 | 0.99536 | -0.032332 | 0.4 | 1 | 1.1 | 0.9
109 | 1 | 0.0011987 | 0.00030042 | 0 | 0 | 1 | 0.99353 | -0.045222 | 0.4 | 1 | 1.1 | 0.9
92 | 1 | 0 | 0 | 0 | 0 | 1 | 0.99133 | -0.060938 | 0.4 | 1 | 1.1 | 0.9
93 | 1 | 0 | 0 | 0 | 0 | 1 | 0.9913 | -0.061151 | 0.4 | 1 | 1.1 | 0.9
119 | 1 | 0 | 0 | 0 | 0 | 1 | 0.99113 | -0.062423 | 0.4 | 1 | 1.1 | 0.9
116 | 1 | 0.00020681 | 5.1831e-05 | 0 | 0 | 1 | 0.99124 | -0.06162 | 0.4 | 1 | 1.1 | 0.9
131 | 1 | 0.00065307 | 0.00016367 | 0 | 0 | 1 | 0.99094 | -0.063756 | 0.4 | 1 | 1.1 | 0.9
124 | 1 | 0 | 0 | 0 | 0 | 1 | 0.99109 | -0.062714 | 0.4 | 1 | 1.1 | 0.9
123 | 1 | 0.00073495 | 0.0001842 | 0 | 0 | 1 | 0.99112 | -0.062492 | 0.4 | 1 | 1.1 | 0.9
117 | 1 | 0.00021642 | 5.424e-05 | 0 | 0 | 1 | 0.99095 | -0.063668 | 0.4 | 1 | 1.1 | 0.9
115 | 1 | 0.0018701 | 0.00046869 | 0 | 0 | 1 | 0.99442 | -0.03892 | 0.4 | 1 | 1.1 | 0.9
108 | 1 | 0 | 0 | 0 | 0 | 1 | 0.99168 | -0.058278 | 0.4 | 1 | 1.1 | 0.9
110 | 1 | 0.0050441 | 0.0012642 | 0 | 0 | 1 | 0.99321 | -0.04745 | 0.4 | 1 | 1.1 | 0.9
106 | 1 | 0.0021082 | 0.00052837 | 0 | 0 | 1 | 0.99158 | -0.058972 | 0.4 | 1 | 1.1 | 0.9
122 | 1 | 0.0021202 | 0.00053138 | 0 | 0 | 1 | 0.99513 | -0.033998 | 0.4 | 1 | 1.1 | 0.9
105 | 1 | 0.0020003 | 0.00050132 | 0 | 0 | 1 | 0.99132 | -0.060786 | 0.4 | 1 | 1.1 | 0.9
107 | 1 | 0.0037295 | 0.00093471 | 0 | 0 | 1 | 0.99126 | -0.0612 | 0.4 | 1 | 1.1 | 0.9
118 | 1 | 0 | 0 | 0 | 0 | 1 | 0.99087 | -0.064239 | 0.4 | 1 | 1.1 | 0.9
132 | 1 | 0.00062111 | 0.00015567 | 0 | 0 | 1 | 0.99084 | -0.064472 | 0.4 | 1 | 1.1 | 0.9
127 | 1 | 0 | 0 | 0 | 0 | 1 | 0.99084 | -0.064477 | 0.4 | 1 | 1.1 | 0.9
128 | 1 | 0.00051329 | 0.00012864 | 0 | 0 | 1 | 0.99082 | -0.064598 | 0.4 | 1 | 1.1 | 0.9
125 | 1 | 0.00027102 | 6.7923e-05 | 0 | 0 | 1 | 0.99077 | -0.064987 | 0.4 | 1 | 1.1 | 0.9
133 | 1 | 0.00040243 | 0.00010086 | 0 | 0 | 1 | 0.99108 | -0.062761 | 0.4 | 1 | 1.1 | 0.9
126 | 1 | 0.00040853 | 0.00010239 | 0 | 0 | 1 | 0.99076 | -0.065007 | 0.4 | 1 | 1.1 | 0.9

## generator_data
GEN_BUS | PG | QG | QMAX | QMIN | VG | MBASE | GEN_STATUS | PMAX | PMIN
74 | 0.15387 | 0.038714 | 10 | -10 | 1 | 100 | 1 | 10 | 0

## branch_data
F_BUS | T_BUS | BR_R | BR_X | BR_B | RATE_A | RATE_B | RATE_C | TAP | SHIFT | BR_STATUS | ANGMIN | ANGMAX | P_in | Q_in | P_out | Q_out
1 | 2 | 17.5236 | 6.7398 | 1.7684e-08 | 0 | 0 | 0 | 0 | 0 | 1 | -90 | 90 | -0.0017003 | -0.00042615 | 0.0017009 | 0.00042469
2 | 3 | 3.9338 | 1.513 | 3.9699e-09 | 0 | 0 | 0 | 0 | 0 | 1 | -90 | 90 | 0.0012205 | 0.00030365 | -0.0012204 | -0.000304
2 | 4 | 4.8447 | 1.8633 | 4.8891e-09 | 0 | 0 | 0 | 0 | 0 | 1 | -90 | 90 | -0.0032924 | -0.00081956 | 0.003293 | 0.00081932
2 | 8 | 18.5555 | 7.1367 | 1.8726e-08 | 0 | 0 | 0 | 0 | 0 | 1 | -90 | 90 | 0.00037103 | 9.122e-05 | -0.00037101 | -9.2985e-05
3 | 46 | 16.236 | 6.2446 | 1.6385e-08 | 0 | 0 | 0 | 0 | 0 | 1 | -90 | 90 | 0.00055205 | 0.00013681 | -0.000552 | -0.00013835
3 | 45 | 3.3763 | 1.2986 | 3.4073e-09 | 0 | 0 | 0 | 0 | 0 | 1 | -90 | 90 | 0.00066836 | 0.00016719 | -0.00066834 | -0.00016751
4 | 10 | 17.3376 | 6.6683 | 1.7497e-08 | 0 | 0 | 0 | 0 | 0 | 1 | -90 | 90 | -0.0040887 | -0.0010188 | 0.004092 | 0.0010183
48 | 47 | 6.2304 | 2.3963 | 6.2876e-09 | 0 | 0 | 0 | 0 | 0 | 1 | -90 | 90 | -0.00089921 | -0.00022536 | 0.00089927 | 0.00022477
47 | 49 | 0.59228 | 0.2278 | 5.9771e-10 | 0 | 0 | 0 | 0 | 0 | 1 | -90 | 90 | -0.00089927 | -0.00022477 | 0.00089927 | 0.00022472
10 | 7 | 12.2021 | 4.6931 | 1.2314e-08 | 0 | 0 | 0 | 0 | 0 | 1 | -90 | 90 | -0.0068331 | -0.0017012 | 0.0068395 | 0.0017025
10 | 9 | 10.2799 | 3.9538 | 1.0374e-08 | 0 | 0 | 0 | 0 | 0 | 1 | -90 | 90 | 0.0027412 | 0.00068287 | -0.0027403 | -0.00068352
7 | 55 | 15.1407 | 5.8233 | 1.528e-08 | 0 | 0 | 0 | 0 | 0 | 1 | -90 | 90 | -0.0068395 | -0.0017025 | 0.0068474 | 0.0017041
9 | 11 | 0.96063 | 0.36947 | 9.6944e-10 | 0 | 0 | 0 | 0 | 0 | 1 | -90 | 90 | 0.0027403 | 0.00068352 | -0.0027402 | -0.00068358
5 | 11 | 34.6825 | 13.3394 | 3.5001e-08 | 0 | 0 | 0 | 0 | 0 | 1 | -90 | 90 | -0.0015799 | -0.00039596 | 0.0015808 | 0.00039301
55 | 54 | 7.2315 | 2.7814 | 7.2979e-09 | 0 | 0 | 0 | 0 | 0 | 1 | -90 | 90 | -0.0083781 | -0.0020877 | 0.0083838 | 0.0020892
57 | 53 | 11.632 | 4.4738 | 1.1739e-08 | 0 | 0 | 0 | 0 | 0 | 1 | -90 | 90 | -0.0095168 | -0.0023717 | 0.0095284 | 0.002375
57 | 56 | 14.7086 | 5.6572 | 1.4844e-08 | 0 | 0 | 0 | 0 | 0 | 1 | -90 | 90 | 0.0092887 | 0.0023145 | -0.0092747 | -0.0023105
53 | 52 | 1.2454 | 0.479 | 1.2568e-09 | 0 | 0 | 0 | 0 | 0 | 1 | -90 | 90 | -0.0097229 | -0.0024237 | 0.0097242 | 0.0024241
56 | 129 | 23.1702 | 8.9116 | 2.3383e-08 | 0 | 0 | 0 | 0 | 0 | 1 | -90 | 90 | 0.00018321 | 4.3677e-05 | -0.00018321 | -4.5916e-05
56 | 54 | 17.0359 | 6.5523 | 1.7192e-08 | 0 | 0 | 0 | 0 | 0 | 1 | -90 | 90 | 0.0088247 | 0.0022 | -0.0088101 | -0.002196
52 | 50 | 13.0824 | 5.0317 | 1.3202e-08 | 0 | 0 | 0 | 0 | 0 | 1 | -90 | 90 | -0.0097242 | -0.0024241 | 0.0097378 | 0.0024281
12 | 13 | 12.2966 | 4.7295 | 1.2409e-08 | 0 | 0 | 0 | 0 | 0 | 1 | -90 | 90 | -0.0051939 | -0.0013018 | 0.0051977 | 0.001302
13 | 14 | 4.2092 | 1.6189 | 4.2478e-09 | 0 | 0 | 0 | 0 | 0 | 1 | -90 | 90 | -0.0063353 | -0.0015872 | 0.0063372 | 0.0015875
14 | 38 | 7.516 | 2.8908 | 7.585e-09 | 0 | 0 | 0 | 0 | 0 | 1 | -90 | 90 | 0.0011258 | 0.00028145 | -0.0011257 | -0.00028213
14 | 32 | 2.911 | 1.1196 | 2.9377e-09 | 0 | 0 | 0 | 0 | 0 | 1 | -90 | 90 | -0.007463 | -0.0018689 | 0.0074648 | 0.0018694
32 | 36 | 5.7662 | 2.2178 | 5.8191e-09 | 0 | 0 | 0 | 0 | 0 | 1 | -90 | 90 | -0.015233 | -0.0038126 | 0.015248 | 0.0038178
32 | 29 | 2.8482 | 1.0955 | 2.8743e-09 | 0 | 0 | 0 | 0 | 0 | 1 | -90 | 90 | 0.0077685 | 0.0019432 | -0.0077666 | -0.0019428
36 | 35 | 14.2008 | 5.4618 | 1.4331e-08 | 0 | 0 | 0 | 0 | 0 | 1 | -90 | 90 | -0.015849 | -0.0039683 | 0.015889 | 0.0039823
29 | 31 | 7.9245 | 3.0479 | 7.9972e-09 | 0 | 0 | 0 | 0 | 0 | 1 | -90 | 90 | 0.005474 | 0.0013715 | -0.0054713 | -0.0013713
29 | 27 | 15.822 | 6.0854 | 1.5967e-08 | 0 | 0 | 0 | 0 | 0 | 1 | -90 | 90 | 0.0022926 | 0.00057122 | -0.0022917 | -0.00057237
15 | 16 | 6.6633 | 2.5628 | 6.7244e-09 | 0 | 0 | 0 | 0 | 0 | 1 | -90 | 90 | 0.0069625 | 0.001743 | -0.006959 | -0.0017423
15 | 17 | 6.1458 | 2.3638 | 6.2022e-09 | 0 | 0 | 0 | 0 | 0 | 1 | -90 | 90 | -0.0078173 | -0.0019573 | 0.0078214 | 0.0019582
16 | 18 | 8.5369 | 3.2834 | 8.6152e-09 | 0 | 0 | 0 | 0 | 0 | 1 | -90 | 90 | 0.0056943 | 0.0014254 | -0.0056913 | -0.001425
17 | 19 | 1.8881 | 0.7262 | 1.9054e-09 | 0 | 0 | 0 | 0 | 0 | 1 | -90 | 90 | 0.022728 | 0.0057149 | -0.022717 | -0.0057109
17 | 21 | 13.5658 | 5.2176 | 1.369e-08 | 0 | 0 | 0 | 0 | 0 | 1 | -90 | 90 | -0.030549 | -0.0076731 | 0.030688 | 0.0077251
18 | 26 | 15.8848 | 6.1095 | 1.6031e-08 | 0 | 0 | 0 | 0 | 0 | 1 | -90 | 90 | 0.0033949 | 0.00084952 | -0.0033929 | -0.00085029
19 | 25 | 1.2413 | 0.47744 | 1.2527e-09 | 0 | 0 | 0 | 0 | 0 | 1 | -90 | 90 | 0.0010224 | 0.00025611 | -0.0010223 | -0.00025622
19 | 22 | 8.4853 | 3.2636 | 8.5631e-09 | 0 | 0 | 0 | 0 | 0 | 1 | -90 | 90 | 0.021695 | 0.0054549 | -0.021651 | -0.0054388
21 | 20 | 8.6688 | 3.3342 | 8.7484e-09 | 0 | 0 | 0 | 0 | 0 | 1 | -90 | 90 | -0.030688 | -0.0077251 | 0.030776 | 0.0077583
26 | 43 | 0.59826 | 0.2301 | 6.0375e-10 | 0 | 0 | 0 | 0 | 0 | 1 | -90 | 90 | 0.00060336 | 0.00015116 | -0.00060335 | -0.00015122
22 | 23 | 1.6452 | 0.63276 | 1.6603e-09 | 0 | 0 | 0 | 0 | 0 | 1 | -90 | 90 | 0.020737 | 0.0052098 | -0.020729 | -0.005207
20 | 103 | 2.548 | 0.98 | 2.5714e-09 | 0 | 0 | 0 | 0 | 0 | 1 | -90 | 90 | -0.038895 | -0.0097921 | 0.038937 | 0.0098079
20 | 101 | 3.6323 | 1.397 | 3.6656e-09 | 0 | 0 | 0 | 0 | 0 | 1 | -90 | 90 | 0.0081191 | 0.0020339 | -0.0081165 | -0.0020333
103 | 114 | 1.2844 | 0.494 | 1.2962e-09 | 0 | 0 | 0 | 0 | 0 | 1 | -90 | 90 | -0.052969 | -0.013325 | 0.053007 | 0.01334
103 | 120 | 3.9302 | 1.5116 | 3.9662e-09 | 0 | 0 | 0 | 0 | 0 | 1 | -90 | 90 | 0.014032 | 0.0035174 | -0.014023 | -0.0035146
101 | 99 | 5.4655 | 2.1021 | 5.5156e-09 | 0 | 0 | 0 | 0 | 0 | 1 | -90 | 90 | 0.0062236 | 0.0015589 | -0.0062213 | -0.0015585
23 | 24 | 1.4082 | 0.54163 | 1.4212e-09 | 0 | 0 | 0 | 0 | 0 | 1 | -90 | 90 | 0.020389 | 0.0051216 | -0.020382 | -0.0051192
114 | 113 | 1.2365 | 0.47559 | 1.2479e-09 | 0 | 0 | 0 | 0 | 0 | 1 | -90 | 90 | -0.064996 | -0.016344 | 0.065052 | 0.016366
114 | 115 | 2.7949 | 1.075 | 2.8205e-09 | 0 | 0 | 0 | 0 | 0 | 1 | -90 | 90 | 0.011988 | 0.0030044 | -0.011984 | -0.003003
99 | 100 | 2.592 | 0.99693 | 2.6158e-09 | 0 | 0 | 0 | 0 | 0 | 1 | -90 | 90 | 0.0056145 | 0.0014064 | -0.0056136 | -0.0014064
24 | 40 | 4.9164 | 1.8909 | 4.9615e-09 | 0 | 0 | 0 | 0 | 0 | 1 | -90 | 90 | 0.019699 | 0.004948 | -0.019678 | -0.0049404
40 | 42 | 1.4335 | 0.55133 | 1.4466e-09 | 0 | 0 | 0 | 0 | 0 | 1 | -90 | 90 | 0.018081 | 0.0045407 | -0.018076 | -0.0045389
40 | 39 | 2.8747 | 1.1057 | 2.9011e-09 | 0 | 0 | 0 | 0 | 0 | 1 | -90 | 90 | 0.0015968 | 0.00039972 | -0.0015967 | -0.00039996
42 | 37 | 8.3744 | 3.2209 | 8.4512e-09 | 0 | 0 | 0 | 0 | 0 | 1 | -90 | 90 | 0.016772 | 0.0042119 | -0.016745 | -0.0042027
39 | 41 | 2.1628 | 0.83186 | 2.1827e-09 | 0 | 0 | 0 | 0 | 0 | 1 | -90 | 90 | 0.00064083 | 0.0001604 | -0.00064082 | -0.00016061
27 | 28 | 2.4025 | 0.92405 | 2.4246e-09 | 0 | 0 | 0 | 0 | 0 | 1 | -90 | 90 | 0.0019031 | 0.00047498 | -0.0019031 | -0.00047518
28 | 30 | 17.2676 | 6.6414 | 1.7426e-08 | 0 | 0 | 0 | 0 | 0 | 1 | -90 | 90 | 0.0011065 | 0.00027554 | -0.0011063 | -0.00027709
30 | 44 | 1.8712 | 0.71967 | 1.8883e-09 | 0 | 0 | 0 | 0 | 0 | 1 | -90 | 90 | 0.00049252 | 0.00012326 | -0.00049251 | -0.00012344
31 | 33 | 0.02844 | 0.010939 | 2.8701e-11 | 0 | 0 | 0 | 0 | 0 | 1 | -90 | 90 | 0.003026 | 0.0007584 | -0.003026 | -0.0007584
35 | 37 | 20.5286 | 7.8956 | 2.0717e-08 | 0 | 0 | 0 | 0 | 0 | 1 | -90 | 90 | -0.016682 | -0.0041802 | 0.016745 | 0.0042028
35 | 34 | 8.4021 | 3.2316 | 8.4792e-09 | 0 | 0 | 0 | 0 | 0 | 1 | -90 | 90 | 0.00079283 | 0.00019791 | -0.00079277 | -0.00019869
50 | 51 | 4.2129 | 1.6203 | 4.2515e-09 | 0 | 0 | 0 | 0 | 0 | 1 | -90 | 90 | -0.012338 | -0.0030799 | 0.012345 | 0.0030822
49 | 51 | 14.8177 | 5.6991 | 1.4954e-08 | 0 | 0 | 0 | 0 | 0 | 1 | -90 | 90 | 0.01237 | 0.0030902 | -0.012345 | -0.0030821
49 | 130 | 13.7641 | 5.2939 | 1.389e-08 | 0 | 0 | 0 | 0 | 0 | 1 | -90 | 90 | -0.01327 | -0.0033149 | 0.013296 | 0.0033238
130 | 94 | 17.3736 | 6.6822 | 1.7533e-08 | 0 | 0 | 0 | 0 | 0 | 1 | -90 | 90 | -0.013505 | -0.0033762 | 0.01354 | 0.0033878
94 | 131 | 1.4923 | 0.57395 | 1.506e-09 | 0 | 0 | 0 | 0 | 0 | 1 | -90 | 90 | 0.00065307 | 0.00016353 | -0.00065306 | -0.00016367
94 | 92 | 2.4649 | 0.94805 | 2.4875e-09 | 0 | 0 | 0 | 0 | 0 | 1 | -90 | 90 | -0.014193 | -0.0035513 | 0.014198 | 0.0035531
58 | 59 | 1.7443 | 0.6709 | 1.7604e-09 | 0 | 0 | 0 | 0 | 0 | 1 | -90 | 90 | 0.0015371 | 0.000385 | -0.001537 | -0.00038516
58 | 60 | 0.18256 | 0.070215 | 1.8423e-10 | 0 | 0 | 0 | 0 | 0 | 1 | -90 | 90 | -0.0026194 | -0.00065626 | 0.0026194 | 0.00065625
59 | 61 | 0.53912 | 0.20735 | 5.4407e-10 | 0 | 0 | 0 | 0 | 0 | 1 | -90 | 90 | 0.00084568 | 0.00021189 | -0.00084568 | -0.00021195
60 | 62 | 2.1138 | 0.813 | 2.1332e-09 | 0 | 0 | 0 | 0 | 0 | 1 | -90 | 90 | -0.0033423 | -0.00083741 | 0.0033425 | 0.0008373
62 | 102 | 0.041877 | 0.016106 | 4.2261e-11 | 0 | 0 | 0 | 0 | 0 | 1 | -90 | 90 | -0.0043216 | -0.0010827 | 0.0043216 | 0.0010827
102 | 100 | 2.242 | 0.86232 | 2.2626e-09 | 0 | 0 | 0 | 0 | 0 | 1 | -90 | 90 | -0.0051413 | -0.0012881 | 0.0051419 | 0.0012881
63 | 64 | 2.2722 | 0.87391 | 2.293e-09 | 0 | 0 | 0 | 0 | 0 | 1 | -90 | 90 | 0.004041 | 0.0010126 | -0.0040406 | -0.0010126
63 | 65 | 1.1547 | 0.4441 | 1.1653e-09 | 0 | 0 | 0 | 0 | 0 | 1 | -90 | 90 | -0.0063613 | -0.0015941 | 0.0063618 | 0.0015942
64 | 66 | 0.39359 | 0.15138 | 3.972e-10 | 0 | 0 | 0 | 0 | 0 | 1 | -90 | 90 | 0.0021752 | 0.00054513 | -0.0021752 | -0.00054516
65 | 67 | 2.2765 | 0.87557 | 2.2974e-09 | 0 | 0 | 0 | 0 | 0 | 1 | -90 | 90 | -0.0083644 | -0.0020961 | 0.0083661 | 0.0020965
67 | 97 | 1.6776 | 0.64523 | 1.693e-09 | 0 | 0 | 0 | 0 | 0 | 1 | -90 | 90 | -0.01023 | -0.0025637 | 0.010232 | 0.0025643
97 | 98 | 1.1978 | 0.46068 | 1.2088e-09 | 0 | 0 | 0 | 0 | 0 | 1 | -90 | 90 | -0.012018 | -0.0030117 | 0.012019 | 0.0030123
98 | 108 | 1.4162 | 0.54468 | 1.4292e-09 | 0 | 0 | 0 | 0 | 0 | 1 | -90 | 90 | -0.013865 | -0.0034748 | 0.013868 | 0.0034758
68 | 69 | 0.49367 | 0.18987 | 4.982e-10 | 0 | 0 | 0 | 0 | 0 | 1 | -90 | 90 | 0.030224 | 0.0075735 | -0.030219 | -0.0075717
68 | 70 | 1.0828 | 0.41645 | 1.0927e-09 | 0 | 0 | 0 | 0 | 0 | 1 | -90 | 90 | -0.031499 | -0.007893 | 0.03151 | 0.0078973
69 | 71 | 2.635 | 1.0135 | 2.6592e-09 | 0 | 0 | 0 | 0 | 0 | 1 | -90 | 90 | 0.026643 | 0.0066755 | -0.026623 | -0.006668
70 | 72 | 1.4766 | 0.56793 | 1.4902e-09 | 0 | 0 | 0 | 0 | 0 | 1 | -90 | 90 | -0.033148 | -0.0083078 | 0.033166 | 0.0083144
71 | 73 | 3.8977 | 1.4991 | 3.9334e-09 | 0 | 0 | 0 | 0 | 0 | 1 | -90 | 90 | 0.022684 | 0.0056808 | -0.022663 | -0.0056729
72 | 80 | 1.4095 | 0.54213 | 1.4225e-09 | 0 | 0 | 0 | 0 | 0 | 1 | -90 | 90 | -0.034632 | -0.0086819 | 0.03465 | 0.0086887
73 | 91 | 1.3823 | 0.53164 | 1.3949e-09 | 0 | 0 | 0 | 0 | 0 | 1 | -90 | 90 | 0.018976 | 0.004749 | -0.018971 | -0.0047471
80 | 81 | 0.93543 | 0.35978 | 9.4402e-10 | 0 | 0 | 0 | 0 | 0 | 1 | -90 | 90 | -0.036669 | -0.0091946 | 0.036683 | 0.0091997
91 | 90 | 2.1253 | 0.81743 | 2.1448e-09 | 0 | 0 | 0 | 0 | 0 | 1 | -90 | 90 | 0.018591 | 0.0046518 | -0.018583 | -0.0046489
81 | 77 | 0.95547 | 0.36749 | 9.6424e-10 | 0 | 0 | 0 | 0 | 0 | 1 | -90 | 90 | -0.038169 | -0.0095723 | 0.038184 | 0.0095779
90 | 92 | 9.8329 | 3.7819 | 9.9231e-09 | 0 | 0 | 0 | 0 | 0 | 1 | -90 | 90 | 0.017607 | 0.0044044 | -0.017574 | -0.0043927
74 | 75 | 0.35663 | 0.13717 | 7.1981e-10 | 0 | 0 | 0 | 0 | 0 | 1 | -90 | 90 | 0.14351 | 0.036117 | -0.14343 | -0.036087
74 | 76 | 4.664 | 1.7939 | 4.7068e-09 | 0 | 0 | 0 | 0 | 0 | 1 | -90 | 90 | 0.010029 | 0.0025133 | -0.010024 | -0.0025118
75 | 77 | 0.84648 | 0.32557 | 1.7085e-09 | 0 | 0 | 0 | 0 | 0 | 1 | -90 | 90 | 0.14303 | 0.035986 | -0.14285 | -0.035915
76 | 78 | 1.444 | 0.5554 | 1.4573e-09 | 0 | 0 | 0 | 0 | 0 | 1 | -90 | 90 | 0.0085515 | 0.0021432 | -0.0085503 | -0.0021429
76 | 79 | 4.9301 | 1.8962 | 4.9754e-09 | 0 | 0 | 0 | 0 | 0 | 1 | -90 | 90 | 0.0014727 | 0.00036862 | -0.0014726 | -0.00036907
77 | 89 | 1.6322 | 0.62777 | 3.2944e-09 | 0 | 0 | 0 | 0 | 0 | 1 | -90 | 90 | 0.10466 | 0.026337 | -0.10447 | -0.026264
89 | 111 | 1.8431 | 0.7089 | 1.8601e-09 | 0 | 0 | 0 | 0 | 0 | 1 | -90 | 90 | 0.036428 | 0.0091437 | -0.036401 | -0.0091338
89 | 113 | 0.74397 | 0.28614 | 1.5016e-09 | 0 | 0 | 0 | 0 | 0 | 1 | -90 | 90 | 0.068044 | 0.017121 | -0.068007 | -0.017107
111 | 112 | 1.4043 | 0.5401 | 1.4171e-09 | 0 | 0 | 0 | 0 | 0 | 1 | -90 | 90 | 0.0083561 | 0.0020938 | -0.008355 | -0.0020935
111 | 109 | 6.3582 | 2.4455 | 6.4166e-09 | 0 | 0 | 0 | 0 | 0 | 1 | -90 | 90 | 0.028045 | 0.00704 | -0.027992 | -0.00702
82 | 83 | 1.6758 | 0.64453 | 1.6911e-09 | 0 | 0 | 0 | 0 | 0 | 1 | -90 | 90 | 0.0032564 | 0.0008159 | -0.0032562 | -0.000816
82 | 84 | 0.93302 | 0.35885 | 9.4158e-10 | 0 | 0 | 0 | 0 | 0 | 1 | -90 | 90 | -0.0044879 | -0.0011245 | 0.0044881 | 0.0011245
83 | 85 | 0.92576 | 0.35606 | 9.3426e-10 | 0 | 0 | 0 | 0 | 0 | 1 | -90 | 90 | 0.0011285 | 0.00028274 | -0.0011285 | -0.00028283
84 | 86 | 1.1278 | 0.43378 | 1.1382e-09 | 0 | 0 | 0 | 0 | 0 | 1 | -90 | 90 | -0.0052145 | -0.0013065 | 0.0052148 | 0.0013065
84 | 87 | 0.9932 | 0.382 | 1.0023e-09 | 0 | 0 | 0 | 0 | 0 | 1 | -90 | 90 | 0.00072636 | 0.00018195 | -0.00072636 | -0.00018204
86 | 95 | 0.79471 | 0.30566 | 8.02e-10 | 0 | 0 | 0 | 0 | 0 | 1 | -90 | 90 | -0.0079606 | -0.0019946 | 0.0079611 | 0.0019948
95 | 96 | 2.2921 | 0.88158 | 2.3132e-09 | 0 | 0 | 0 | 0 | 0 | 1 | -90 | 90 | -0.0079611 | -0.0019948 | 0.0079627 | 0.0019951
88 | 104 | 2.2903 | 0.88087 | 2.3113e-09 | 0 | 0 | 0 | 0 | 0 | 1 | -90 | 90 | -0.0019234 | -0.00048205 | 0.0019235 | 0.00048185
104 | 121 | 1.3646 | 0.52484 | 1.3771e-09 | 0 | 0 | 0 | 0 | 0 | 1 | -90 | 90 | 0.0043247 | 0.0010838 | -0.0043244 | -0.0010838
104 | 112 | 2.4165 | 0.92943 | 2.4387e-09 | 0 | 0 | 0 | 0 | 0 | 1 | -90 | 90 | -0.0062482 | -0.0015656 | 0.0062492 | 0.0015658
96 | 115 | 1.2878 | 0.49529 | 1.2996e-09 | 0 | 0 | 0 | 0 | 0 | 1 | -90 | 90 | -0.010112 | -0.0025339 | 0.010114 | 0.0025343
121 | 122 | 0.22948 | 0.088263 | 2.3159e-10 | 0 | 0 | 0 | 0 | 0 | 1 | -90 | 90 | 0.0021202 | 0.00053136 | -0.0021202 | -0.00053138
109 | 110 | 1.0706 | 0.41175 | 1.0804e-09 | 0 | 0 | 0 | 0 | 0 | 1 | -90 | 90 | 0.026793 | 0.0067196 | -0.026785 | -0.0067165
92 | 93 | 0.79794 | 0.3069 | 8.0526e-10 | 0 | 0 | 0 | 0 | 0 | 1 | -90 | 90 | 0.0033759 | 0.00083963 | -0.0033758 | -0.00083967
93 | 119 | 14.1385 | 5.4379 | 1.4268e-08 | 0 | 0 | 0 | 0 | 0 | 1 | -90 | 90 | 0.0011376 | 0.00028256 | -0.0011374 | -0.00028389
93 | 116 | 2.6509 | 1.0196 | 2.6752e-09 | 0 | 0 | 0 | 0 | 0 | 1 | -90 | 90 | 0.0022382 | 0.00055711 | -0.002238 | -0.00055732
119 | 124 | 9.1533 | 3.5205 | 9.2373e-09 | 0 | 0 | 0 | 0 | 0 | 1 | -90 | 90 | 0.00040245 | 9.9812e-05 | -0.00040244 | -0.00010071
119 | 123 | 1.2045 | 0.46326 | 1.2155e-09 | 0 | 0 | 0 | 0 | 0 | 1 | -90 | 90 | 0.00073495 | 0.00018408 | -0.00073495 | -0.0001842
116 | 117 | 12.7636 | 4.9091 | 1.2881e-08 | 0 | 0 | 0 | 0 | 0 | 1 | -90 | 90 | 0.0020312 | 0.00050549 | -0.0020306 | -0.00050653
124 | 133 | 1.4859 | 0.5715 | 1.4995e-09 | 0 | 0 | 0 | 0 | 0 | 1 | -90 | 90 | 0.00040244 | 0.00010071 | -0.00040243 | -0.00010086
117 | 118 | 3.986 | 1.5331 | 4.0226e-09 | 0 | 0 | 0 | 0 | 0 | 1 | -90 | 90 | 0.0018142 | 0.00045229 | -0.0018141 | -0.00045263
108 | 110 | 6.3981 | 2.4608 | 6.4568e-09 | 0 | 0 | 0 | 0 | 0 | 1 | -90 | 90 | -0.021708 | -0.0054405 | 0.021741 | 0.0054523
108 | 106 | 1.1348 | 0.43644 | 1.1452e-09 | 0 | 0 | 0 | 0 | 0 | 1 | -90 | 90 | 0.0078404 | 0.0019647 | -0.0078397 | -0.0019645
106 | 105 | 4.0508 | 1.558 | 4.088e-09 | 0 | 0 | 0 | 0 | 0 | 1 | -90 | 90 | 0.0057315 | 0.0014361 | -0.0057301 | -0.001436
105 | 107 | 1.4204 | 0.54632 | 1.4335e-09 | 0 | 0 | 0 | 0 | 0 | 1 | -90 | 90 | 0.0037297 | 0.00093465 | -0.0037295 | -0.00093471
118 | 132 | 4.7901 | 1.8423 | 4.8341e-09 | 0 | 0 | 0 | 0 | 0 | 1 | -90 | 90 | 0.00062113 | 0.0001552 | -0.00062111 | -0.00015567
118 | 127 | 2.5286 | 0.97255 | 2.5518e-09 | 0 | 0 | 0 | 0 | 0 | 1 | -90 | 90 | 0.0011929 | 0.00029743 | -0.0011929 | -0.00029767
127 | 128 | 3.0093 | 1.1574 | 3.0369e-09 | 0 | 0 | 0 | 0 | 0 | 1 | -90 | 90 | 0.0005133 | 0.00012835 | -0.00051329 | -0.00012864
127 | 125 | 9.5428 | 3.6703 | 9.6304e-09 | 0 | 0 | 0 | 0 | 0 | 1 | -90 | 90 | 0.0006796 | 0.00016932 | -0.00067955 | -0.00017025
125 | 126 | 0.63207 | 0.2431 | 6.3787e-10 | 0 | 0 | 0 | 0 | 0 | 1 | -90 | 90 | 0.00040853 | 0.00010233 | -0.00040853 | -0.00010239