## bus_data
BUS_I | BUS_TYPE | Pd | Qd | Gs | Bs | area | Vm | Va | baseKV | zone | Vmax | Vmin
1 | 1 | 0.011432 | 0.0028652 | 0 | 0 | 1 | 0.98887 | -0.077954 | 0.4 | 1 | 1.1 | 0.9
2 | 1 | 0 | 0 | 0 | 0 | 1 | 0.9893 | -0.074877 | 0.4 | 1 | 1.1 | 0.9
4 | 1 | 0 | 0 | 0 | 0 | 1 | 0.9897 | -0.07206 | 0.4 | 1 | 1.1 | 0.9
19 | 1 | 0 | 0 | 0 | 0 | 1 | 0.98945 | -0.073815 | 0.4 | 1 | 1.1 | 0.9
18 | 1 | 0.0045631 | 0.0011436 | 0 | 0 | 1 | 0.99089 | -0.063638 | 0.4 | 1 | 1.1 | 0.9
6 | 1 | 0 | 0 | 0 | 0 | 1 | 0.99274 | -0.050596 | 0.4 | 1 | 1.1 | 0.9
10 | 1 | 0 | 0 | 0 | 0 | 1 | 0.99469 | -0.03691 | 0.4 | 1 | 1.1 | 0.9
23 | 1 | 0.0014542 | 0.00036445 | 0 | 0 | 1 | 0.98942 | -0.074026 | 0.4 | 1 | 1.1 | 0.9
22 | 1 | 0.014984 | 0.0037552 | 0 | 0 | 1 | 0.98902 | -0.076832 | 0.4 | 1 | 1.1 | 0.9
15 | 1 | 0 | 0 | 0 | 0 | 1 | 0.98318 | -0.11729 | 0.4 | 1 | 1.1 | 0.9
16 | 1 | 0 | 0 | 0 | 0 | 1 | 0.97477 | -0.17717 | 0.4 | 1 | 1.1 | 0.9
25 | 1 | 0.026717 | 0.0066959 | 0 | 0 | 1 | 0.9786 | -0.14991 | 0.4 | 1 | 1.1 | 0.9
11 | 1 | 0 | 0 | 0 | 0 | 1 | 0.99422 | -0.040115 | 0.4 | 1 | 1.1 | 0.9
26 | 1 | 0.046749 | 0.011716 | 0 | 0 | 1 | 0.97444 | -0.17957 | 0.4 | 1 | 1.1 | 0.9
17 | 1 | 0 | 0 | 0 | 0 | 1 | 0.98883 | -0.078231 | 0.4 | 1 | 1.1 | 0.9
24 | 1 | 0.002829 | 0.00070901 | 0 | 0 | 1 | 0.98869 | -0.079237 | 0.4 | 1 | 1.1 | 0.9
14 | 1 | 0.024444 | 0.0061264 | 0 | 0 | 1 | 0.99389 | -0.04245 | 0.4 | 1 | 1.1 | 0.9
13 | 1 | 0.011646 | 0.0029186 | 0 | 0 | 1 | 0.99 | -0.069845 | 0.4 | 1 | 1.1 | 0.9
9 | 1 | 0 | 0 | 0 | 0 | 1 | 0.99662 | -0.023449 | 0.4 | 1 | 1.1 | 0.9
21 | 1 | 0.0089272 | 0.0022374 | 0 | 0 | 1 | 0.9946 | -0.037555 | 0.4 | 1 | 1.1 | 0.9
7 | 3 | 0.0027261 | 0.00068323 | 0 | 0 | 1 | 1 | 0 | 0.4 | 1 | 1.1 | 0.9
8 | 1 | 0.0068225 | 0.0017099 | 0 | 0 | 1 | 0.99994 | -0.00040353 | 0.4 | 1 | 1.1 | 0.9
12 | 1 | 0.078416 | 0.019653 | 0 | 0 | 1 | 0.98951 | -0.073325 | 0.4 | 1 | 1.1 | 0.9

## generator_data
GEN_BUS | PG | QG | QMAX | QMIN | VG | MBASE | GEN_STATUS | PMAX | PMIN
7 | 0.24495 | 0.061815 | 10 | -10 | 1 | 100 | 1 | 10 | 0

## branch_data
F_BUS | T_BUS | BR_R | BR_X | BR_B | RATE_A | RATE_B | RATE_C | TAP | SHIFT | BR_STATUS | ANGMIN | ANGMAX | P_in | Q_in | P_out | Q_out
1 | 2 | 3.4298 | 1.3192 | 3.4613e-09 | 0 | 0 | 0 | 0 | 0 | 1 | -90 | 90 | -0.011432 | -0.0028652 | 0.011437 | 0.0028667
2 | 4 | 3.1412 | 1.2082 | 3.17e-09 | 0 | 0 | 0 | 0 | 0 | 1 | -90 | 90 | -0.011437 | -0.0028667 | 0.011441 | 0.0028681
4 | 19 | 1.161 | 0.44655 | 1.1717e-09 | 0 | 0 | 0 | 0 | 0 | 1 | -90 | 90 | 0.01928 | 0.0048322 | -0.019275 | -0.0048305
4 | 18 | 3.5024 | 1.3471 | 3.5345e-09 | 0 | 0 | 0 | 0 | 0 | 1 | -90 | 90 | -0.030721 | -0.0077003 | 0.030757 | 0.0077137
19 | 23 | 1.8494 | 0.71131 | 1.8664e-09 | 0 | 0 | 0 | 0 | 0 | 1 | -90 | 90 | 0.0014542 | 0.00036428 | -0.0014542 | -0.00036445
19 | 22 | 2.1582 | 0.83007 | 2.178e-09 | 0 | 0 | 0 | 0 | 0 | 1 | -90 | 90 | 0.017821 | 0.0044662 | -0.017813 | -0.0044635
18 | 6 | 4.7364 | 1.8217 | 4.7799e-09 | 0 | 0 | 0 | 0 | 0 | 1 | -90 | 90 | -0.03532 | -0.0088573 | 0.035384 | 0.0088815
6 | 10 | 4.989 | 1.9188 | 5.0348e-09 | 0 | 0 | 0 | 0 | 0 | 1 | -90 | 90 | -0.035384 | -0.0088815 | 0.035452 | 0.0089069
10 | 9 | 3.9309 | 1.5119 | 3.967e-09 | 0 | 0 | 0 | 0 | 0 | 1 | -90 | 90 | -0.04438 | -0.011144 | 0.044463 | 0.011176
10 | 21 | 0.93229 | 0.35857 | 9.4084e-10 | 0 | 0 | 0 | 0 | 0 | 1 | -90 | 90 | 0.008928 | 0.0022376 | -0.0089272 | -0.0022374
22 | 17 | 6.2871 | 2.4181 | 6.3448e-09 | 0 | 0 | 0 | 0 | 0 | 1 | -90 | 90 | 0.0028299 | 0.0007083 | -0.0028294 | -0.00070871
15 | 16 | 15.99 | 6.15 | 1.6137e-08 | 0 | 0 | 0 | 0 | 0 | 1 | -90 | 90 | 0.047155 | 0.011871 | -0.046763 | -0.011722
15 | 25 | 15.3008 | 5.8849 | 1.5441e-08 | 0 | 0 | 0 | 0 | 0 | 1 | -90 | 90 | 0.026838 | 0.0067411 | -0.026717 | -0.0066959
15 | 11 | 13.3704 | 5.1425 | 1.3493e-08 | 0 | 0 | 0 | 0 | 0 | 1 | -90 | 90 | -0.073993 | -0.018612 | 0.074798 | 0.01892
16 | 26 | 0.6344 | 0.244 | 6.4022e-10 | 0 | 0 | 0 | 0 | 0 | 1 | -90 | 90 | 0.046763 | 0.011722 | -0.046748 | -0.011716
11 | 14 | 1.2294 | 0.47285 | 1.2407e-09 | 0 | 0 | 0 | 0 | 0 | 1 | -90 | 90 | 0.024452 | 0.0061293 | -0.024444 | -0.0061264
11 | 13 | 4.2322 | 1.6278 | 4.271e-09 | 0 | 0 | 0 | 0 | 0 | 1 | -90 | 90 | 0.090472 | 0.022729 | -0.0901 | -0.022586
11 | 9 | 1.1441 | 0.44005 | 2.3093e-09 | 0 | 0 | 0 | 0 | 0 | 1 | -90 | 90 | -0.18972 | -0.047778 | 0.19017 | 0.047949
17 | 24 | 4.5244 | 1.7402 | 4.5659e-09 | 0 | 0 | 0 | 0 | 0 | 1 | -90 | 90 | 0.0028294 | 0.00070871 | -0.002829 | -0.00070901
13 | 12 | 0.56618 | 0.21776 | 5.7138e-10 | 0 | 0 | 0 | 0 | 0 | 1 | -90 | 90 | 0.078454 | 0.019667 | -0.078416 | -0.019653
9 | 7 | 1.3108 | 0.50414 | 3.9683e-09 | 0 | 0 | 0 | 0 | 0 | 1 | -90 | 90 | -0.23463 | -0.059125 | 0.2354 | 0.059421
7 | 8 | 0.77036 | 0.29629 | 7.7743e-10 | 0 | 0 | 0 | 0 | 0 | 1 | -90 | 90 | 0.0068228 | 0.0017099 | -0.0068225 | -0.0017099