## bus_data
BUS_I | BUS_TYPE | Pd | Qd | Gs | Bs | area | Vm | Va | baseKV | zone | Vmax | Vmin
1 | 1 | 0.00084154 | 0.00021091 | 0 | 0 | 1 | 0.98912 | -0.076433 | 0.4 | 1 | 1.1 | 0.9
2 | 1 | 0.001282 | 0.0003213 | 0 | 0 | 1 | 0.98913 | -0.076361 | 0.4 | 1 | 1.1 | 0.9
3 | 1 | 0.0022066 | 0.00055304 | 0 | 0 | 1 | 0.98899 | -0.077321 | 0.4 | 1 | 1.1 | 0.9
4 | 1 | 0.0016567 | 0.00041521 | 0 | 0 | 1 | 0.98931 | -0.075035 | 0.4 | 1 | 1.1 | 0.9
5 | 1 | 0 | 0 | 0 | 0 | 1 | 0.98896 | -0.077521 | 0.4 | 1 | 1.1 | 0.9
10 | 1 | 0.0017129 | 0.00042929 | 0 | 0 | 1 | 0.98934 | -0.074859 | 0.4 | 1 | 1.1 | 0.9
11 | 1 | 0.0011906 | 0.0002984 | 0 | 0 | 1 | 0.98891 | -0.077907 | 0.4 | 1 | 1.1 | 0.9
8 | 1 | 0.0016188 | 0.00040572 | 0 | 0 | 1 | 0.98949 | -0.073798 | 0.4 | 1 | 1.1 | 0.9
6 | 1 | 0.0016295 | 0.00040839 | 0 | 0 | 1 | 0.98967 | -0.07253 | 0.4 | 1 | 1.1 | 0.9
7 | 1 | 0.0027602 | 0.00069177 | 0 | 0 | 1 | 0.99019 | -0.068853 | 0.4 | 1 | 1.1 | 0.9
9 | 1 | 0.0023834 | 0.00059735 | 0 | 0 | 1 | 0.99102 | -0.062946 | 0.4 | 1 | 1.1 | 0.9
42 | 1 | 0.0058008 | 0.0014538 | 0 | 0 | 1 | 0.99126 | -0.061293 | 0.4 | 1 | 1.1 | 0.9
45 | 1 | 0.0018273 | 0.00045797 | 0 | 0 | 1 | 0.99186 | -0.057055 | 0.4 | 1 | 1.1 | 0.9
12 | 1 | 0.0025205 | 0.0006317 | 0 | 0 | 1 | 0.99307 | -0.04851 | 0.4 | 1 | 1.1 | 0.9
13 | 1 | 0.0052322 | 0.0013113 | 0 | 0 | 1 | 0.99249 | -0.05259 | 0.4 | 1 | 1.1 | 0.9
14 | 1 | 0.0042603 | 0.0010677 | 0 | 0 | 1 | 0.9936 | -0.044827 | 0.4 | 1 | 1.1 | 0.9
15 | 1 | 0 | 0 | 0 | 0 | 1 | 0.99227 | -0.054144 | 0.4 | 1 | 1.1 | 0.9
16 | 1 | 0 | 0 | 0 | 0 | 1 | 0.99398 | -0.04214 | 0.4 | 1 | 1.1 | 0.9
17 | 1 | 0.0045591 | 0.0011426 | 0 | 0 | 1 | 0.99202 | -0.055954 | 0.4 | 1 | 1.1 | 0.9
18 | 1 | 0.0033018 | 0.0008275 | 0 | 0 | 1 | 0.99219 | -0.054734 | 0.4 | 1 | 1.1 | 0.9
46 | 1 | 0.0054748 | 0.0013721 | 0 | 0 | 1 | 0.99366 | -0.044349 | 0.4 | 1 | 1.1 | 0.9
35 | 1 | 0 | 0 | 0 | 0 | 1 | 0.9962 | -0.026545 | 0.4 | 1 | 1.1 | 0.9
43 | 1 | 0.0022704 | 0.00056902 | 0 | 0 | 1 | 0.99198 | -0.056211 | 0.4 | 1 | 1.1 | 0.9
47 | 1 | 0.0038655 | 0.00096879 | 0 | 0 | 1 | 0.99185 | -0.057173 | 0.4 | 1 | 1.1 | 0.9
50 | 3 | 0 | 0 | 0 | 0 | 1 | 1 | 0 | 0.4 | 1 | 1.1 | 0.9
33 | 1 | 0.040334 | 0.010109 | 0 | 0 | 1 | 0.99484 | -0.036121 | 0.4 | 1 | 1.1 | 0.9
44 | 1 | 0.0024029 | 0.00060222 | 0 | 0 | 1 | 0.99188 | -0.056885 | 0.4 | 1 | 1.1 | 0.9
48 | 1 | 0.00094727 | 0.00023741 | 0 | 0 | 1 | 0.99177 | -0.057703 | 0.4 | 1 | 1.1 | 0.9
19 | 1 | 0.0022763 | 0.00057049 | 0 | 0 | 1 | 0.98739 | -0.087934 | 0.4 | 1 | 1.1 | 0.9
20 | 1 | 0.0013876 | 0.00034777 | 0 | 0 | 1 | 0.98837 | -0.081042 | 0.4 | 1 | 1.1 | 0.9
21 | 1 | 0.0010656 | 0.00026706 | 0 | 0 | 1 | 0.98629 | -0.095657 | 0.4 | 1 | 1.1 | 0.9
22 | 1 | 0 | 0 | 0 | 0 | 1 | 0.9901 | -0.068896 | 0.4 | 1 | 1.1 | 0.9
23 | 1 | 0 | 0 | 0 | 0 | 1 | 0.98403 | -0.1116 | 0.4 | 1 | 1.1 | 0.9
29 | 1 | 0.0022799 | 0.00057139 | 0 | 0 | 1 | 0.9908 | -0.064019 | 0.4 | 1 | 1.1 | 0.9
39 | 1 | 0.0018821 | 0.0004717 | 0 | 0 | 1 | 0.9897 | -0.071723 | 0.4 | 1 | 1.1 | 0.9
69 | 1 | 0.0021317 | 0.00053426 | 0 | 0 | 1 | 0.98143 | -0.13002 | 0.4 | 1 | 1.1 | 0.9
38 | 1 | 0 | 0 | 0 | 0 | 1 | 0.98376 | -0.11353 | 0.4 | 1 | 1.1 | 0.9
28 | 1 | 0.0016932 | 0.00042436 | 0 | 0 | 1 | 0.99215 | -0.054542 | 0.4 | 1 | 1.1 | 0.9
40 | 1 | 0.0015017 | 0.00037637 | 0 | 0 | 1 | 0.98966 | -0.07203 | 0.4 | 1 | 1.1 | 0.9
63 | 1 | 0 | 0 | 0 | 0 | 1 | 0.97869 | -0.14956 | 0.4 | 1 | 1.1 | 0.9
37 | 1 | 0.0024164 | 0.0006056 | 0 | 0 | 1 | 0.98347 | -0.11563 | 0.4 | 1 | 1.1 | 0.9
24 | 1 | 0.0024016 | 0.0006019 | 0 | 0 | 1 | 0.97617 | -0.16764 | 0.4 | 1 | 1.1 | 0.9
25 | 1 | 0 | 0 | 0 | 0 | 1 | 0.9762 | -0.16742 | 0.4 | 1 | 1.1 | 0.9
26 | 1 | 0 | 0 | 0 | 0 | 1 | 0.97533 | -0.17364 | 0.4 | 1 | 1.1 | 0.9
27 | 1 | 0 | 0 | 0 | 0 | 1 | 0.97647 | -0.16547 | 0.4 | 1 | 1.1 | 0.9
67 | 1 | 0.0031827 | 0.00079767 | 0 | 0 | 1 | 0.97511 | -0.17524 | 0.4 | 1 | 1.1 | 0.9
62 | 1 | 0 | 0 | 0 | 0 | 1 | 0.97673 | -0.16356 | 0.4 | 1 | 1.1 | 0.9
65 | 1 | 0.0048611 | 0.0012183 | 0 | 0 | 1 | 0.97604 | -0.16854 | 0.4 | 1 | 1.1 | 0.9
68 | 1 | 0.0028716 | 0.00071969 | 0 | 0 | 1 | 0.97507 | -0.1755 | 0.4 | 1 | 1.1 | 0.9
60 | 1 | 0.0041894 | 0.00105 | 0 | 0 | 1 | 0.97633 | -0.16644 | 0.4 | 1 | 1.1 | 0.9
64 | 1 | 0.0030023 | 0.00075245 | 0 | 0 | 1 | 0.97581 | -0.17017 | 0.4 | 1 | 1.1 | 0.9
30 | 1 | 0.0038508 | 0.00096511 | 0 | 0 | 1 | 0.99415 | -0.040599 | 0.4 | 1 | 1.1 | 0.9
31 | 1 | 0.0033527 | 0.00084028 | 0 | 0 | 1 | 0.99632 | -0.025485 | 0.4 | 1 | 1.1 | 0.9
49 | 1 | 0.002218 | 0.00055587 | 0 | 0 | 1 | 0.99689 | -0.021537 | 0.4 | 1 | 1.1 | 0.9
32 | 1 | 0.0027555 | 0.00069061 | 0 | 0 | 1 | 0.99459 | -0.037884 | 0.4 | 1 | 1.1 | 0.9
34 | 1 | 0.0022793 | 0.00057126 | 0 | 0 | 1 | 0.99446 | -0.038777 | 0.4 | 1 | 1.1 | 0.9
36 | 1 | 0 | 0 | 0 | 0 | 1 | 0.99379 | -0.043473 | 0.4 | 1 | 1.1 | 0.9
70 | 1 | 0.0059243 | 0.0014848 | 0 | 0 | 1 | 0.99374 | -0.043816 | 0.4 | 1 | 1.1 | 0.9
56 | 1 | 0 | 0 | 0 | 0 | 1 | 0.99929 | -0.0049554 | 0.4 | 1 | 1.1 | 0.9
72 | 1 | 0.00062322 | 0.00015619 | 0 | 0 | 1 | 0.98338 | -0.11632 | 0.4 | 1 | 1.1 | 0.9
41 | 1 | 0.0015248 | 0.00038215 | 0 | 0 | 1 | 0.98942 | -0.073692 | 0.4 | 1 | 1.1 | 0.9
54 | 1 | 0.0020741 | 0.00051981 | 0 | 0 | 1 | 0.98941 | -0.073812 | 0.4 | 1 | 1.1 | 0.9
52 | 1 | 0.002204 | 0.00055238 | 0 | 0 | 1 | 0.98938 | -0.073974 | 0.4 | 1 | 1.1 | 0.9
57 | 1 | 0.0058632 | 0.0014695 | 0 | 0 | 1 | 0.99892 | -0.0075407 | 0.4 | 1 | 1.1 | 0.9
51 | 1 | 0.0021245 | 0.00053244 | 0 | 0 | 1 | 0.98921 | -0.07522 | 0.4 | 1 | 1.1 | 0.9
53 | 1 | 0.0020035 | 0.00050211 | 0 | 0 | 1 | 0.9892 | -0.075254 | 0.4 | 1 | 1.1 | 0.9
55 | 1 | 0.0037511 | 0.00094011 | 0 | 0 | 1 | 0.98915 | -0.075596 | 0.4 | 1 | 1.1 | 0.9
58 | 1 | 0.0030977 | 0.00077636 | 0 | 0 | 1 | 0.99844 | -0.01089 | 0.4 | 1 | 1.1 | 0.9
76 | 1 | 0.0031248 | 0.00078315 | 0 | 0 | 1 | 0.99785 | -0.015044 | 0.4 | 1 | 1.1 | 0.9
74 | 1 | 0 | 0 | 0 | 0 | 1 | 0.99765 | -0.016438 | 0.4 | 1 | 1.1 | 0.9
75 | 1 | 0.0077838 | 0.0019508 | 0 | 0 | 1 | 0.99752 | -0.017402 | 0.4 | 1 | 1.1 | 0.9
61 | 1 | 0.0067357 | 0.0016881 | 0 | 0 | 1 | 0.97615 | -0.16777 | 0.4 | 1 | 1.1 | 0.9
66 | 1 | 0.0017444 | 0.0004372 | 0 | 0 | 1 | 0.97579 | -0.17034 | 0.4 | 1 | 1.1 | 0.9

## generator_data
GEN_BUS | PG | QG | QMAX | QMIN | VG | MBASE | GEN_STATUS | PMAX | PMIN
50 | 0.20214 | 0.050892 | 10 | -10 | 1 | 100 | 1 | 10 | 0

## branch_data
F_BUS | T_BUS | BR_R | BR_X | BR_B | RATE_A | RATE_B | RATE_C | TAP | SHIFT | BR_STATUS | ANGMIN | ANGMAX | P_in | Q_in | P_out | Q_out
1 | 2 | 0.21774 | 0.083746 | 2.1974e-10 | 0 | 0 | 0 | 0 | 0 | 1 | -90 | 90 | -0.0042393 | -0.0010616 | 0.0042394 | 0.0010616
1 | 3 | 3.3242 | 1.2785 | 3.3547e-09 | 0 | 0 | 0 | 0 | 0 | 1 | -90 | 90 | 0.0033978 | 0.00085069 | -0.0033974 | -0.00085086
2 | 4 | 3.0551 | 1.175 | 3.0831e-09 | 0 | 0 | 0 | 0 | 0 | 1 | -90 | 90 | -0.0055214 | -0.0013829 | 0.0055224 | 0.001383
3 | 5 | 2.1378 | 0.82222 | 2.1574e-09 | 0 | 0 | 0 | 0 | 0 | 1 | -90 | 90 | 0.0011907 | 0.00029782 | -0.0011907 | -0.00029802
4 | 10 | 0.31297 | 0.12037 | 3.1584e-10 | 0 | 0 | 0 | 0 | 0 | 1 | -90 | 90 | -0.0071791 | -0.0017982 | 0.0071793 | 0.0017982
5 | 11 | 4.1228 | 1.5857 | 4.1607e-09 | 0 | 0 | 0 | 0 | 0 | 1 | -90 | 90 | 0.0011907 | 0.00029802 | -0.0011906 | -0.0002984
10 | 8 | 1.5192 | 0.58431 | 1.5332e-09 | 0 | 0 | 0 | 0 | 0 | 1 | -90 | 90 | -0.0088922 | -0.0022275 | 0.0088935 | 0.0022279
8 | 6 | 1.5377 | 0.59142 | 1.5518e-09 | 0 | 0 | 0 | 0 | 0 | 1 | -90 | 90 | -0.010512 | -0.0026336 | 0.010514 | 0.0026341
6 | 7 | 3.8622 | 1.4854 | 3.8976e-09 | 0 | 0 | 0 | 0 | 0 | 1 | -90 | 90 | -0.012144 | -0.0030425 | 0.01215 | 0.0030445
7 | 9 | 5.062 | 1.9469 | 5.1085e-09 | 0 | 0 | 0 | 0 | 0 | 1 | -90 | 90 | -0.01491 | -0.0037363 | 0.014922 | 0.0037405
9 | 42 | 1.2226 | 0.47025 | 1.2339e-09 | 0 | 0 | 0 | 0 | 0 | 1 | -90 | 90 | -0.017306 | -0.0043378 | 0.01731 | 0.0043392
42 | 45 | 2.3492 | 0.90353 | 2.3707e-09 | 0 | 0 | 0 | 0 | 0 | 1 | -90 | 90 | -0.02311 | -0.0057931 | 0.023124 | 0.005798
45 | 44 | 0.087728 | 0.033742 | 8.8533e-11 | 0 | 0 | 0 | 0 | 0 | 1 | -90 | 90 | -0.024951 | -0.006256 | 0.024952 | 0.0062562
12 | 13 | 2.9234 | 1.1244 | 2.9502e-09 | 0 | 0 | 0 | 0 | 0 | 1 | -90 | 90 | 0.017922 | 0.004492 | -0.017912 | -0.0044884
12 | 14 | 2.3151 | 0.89043 | 2.3364e-09 | 0 | 0 | 0 | 0 | 0 | 1 | -90 | 90 | -0.020443 | -0.0051237 | 0.020453 | 0.0051275
13 | 15 | 1.5713 | 0.60433 | 1.5857e-09 | 0 | 0 | 0 | 0 | 0 | 1 | -90 | 90 | 0.01268 | 0.0031771 | -0.012677 | -0.0031762
14 | 16 | 1.3996 | 0.53829 | 1.4124e-09 | 0 | 0 | 0 | 0 | 0 | 1 | -90 | 90 | -0.024713 | -0.0061952 | 0.024723 | 0.0061986
15 | 17 | 2.4747 | 0.95182 | 2.4974e-09 | 0 | 0 | 0 | 0 | 0 | 1 | -90 | 90 | 0.0093751 | 0.0023488 | -0.0093728 | -0.0023481
15 | 18 | 2.2908 | 0.88107 | 2.3118e-09 | 0 | 0 | 0 | 0 | 0 | 1 | -90 | 90 | 0.003302 | 0.00082738 | -0.0033018 | -0.0008275
16 | 46 | 5.1889 | 1.9957 | 5.2365e-09 | 0 | 0 | 0 | 0 | 0 | 1 | -90 | 90 | 0.0054765 | 0.0013722 | -0.0054748 | -0.0013721
16 | 35 | 3.364 | 1.2938 | 3.3949e-09 | 0 | 0 | 0 | 0 | 0 | 1 | -90 | 90 | -0.059885 | -0.015021 | 0.060015 | 0.01507
16 | 43 | 6.1039 | 2.3476 | 6.1599e-09 | 0 | 0 | 0 | 0 | 0 | 1 | -90 | 90 | 0.029686 | 0.0074501 | -0.029628 | -0.0074284
17 | 47 | 3.2412 | 1.2466 | 3.2709e-09 | 0 | 0 | 0 | 0 | 0 | 1 | -90 | 90 | 0.0048137 | 0.0012055 | -0.0048129 | -0.0012055
35 | 50 | 3.1002 | 1.1924 | 6.2574e-09 | 0 | 0 | 0 | 0 | 0 | 1 | -90 | 90 | -0.11138 | -0.027953 | 0.1118 | 0.028111
35 | 33 | 2.4095 | 0.92673 | 2.4316e-09 | 0 | 0 | 0 | 0 | 0 | 1 | -90 | 90 | 0.051369 | 0.012883 | -0.051301 | -0.012857
43 | 44 | 0.31584 | 0.12148 | 3.1874e-10 | 0 | 0 | 0 | 0 | 0 | 1 | -90 | 90 | 0.027357 | 0.0068594 | -0.027355 | -0.0068585
47 | 48 | 7.1439 | 2.7477 | 7.2095e-09 | 0 | 0 | 0 | 0 | 0 | 1 | -90 | 90 | 0.00094733 | 0.00023672 | -0.00094726 | -0.00023741
50 | 56 | 3.2444 | 1.2478 | 3.2742e-09 | 0 | 0 | 0 | 0 | 0 | 1 | -90 | 90 | 0.019906 | 0.004992 | -0.019892 | -0.004987
50 | 49 | 4.0273 | 1.549 | 4.0643e-09 | 0 | 0 | 0 | 0 | 0 | 1 | -90 | 90 | 0.070443 | 0.017789 | -0.070231 | -0.017708
33 | 32 | 2.0721 | 0.79695 | 2.0911e-09 | 0 | 0 | 0 | 0 | 0 | 1 | -90 | 90 | 0.010967 | 0.0027482 | -0.010964 | -0.0027474
19 | 20 | 2.3317 | 0.89682 | 2.3531e-09 | 0 | 0 | 0 | 0 | 0 | 1 | -90 | 90 | -0.037858 | -0.0095265 | 0.037895 | 0.0095403
19 | 21 | 2.7756 | 1.0675 | 2.801e-09 | 0 | 0 | 0 | 0 | 0 | 1 | -90 | 90 | 0.035582 | 0.008956 | -0.035544 | -0.0089415
20 | 22 | 3.9733 | 1.5282 | 4.0097e-09 | 0 | 0 | 0 | 0 | 0 | 1 | -90 | 90 | -0.039283 | -0.009888 | 0.039349 | 0.0099133
21 | 23 | 5.8903 | 2.2655 | 5.9444e-09 | 0 | 0 | 0 | 0 | 0 | 1 | -90 | 90 | 0.034478 | 0.0086745 | -0.034402 | -0.0086456
22 | 29 | 1.1123 | 0.4278 | 1.1225e-09 | 0 | 0 | 0 | 0 | 0 | 1 | -90 | 90 | -0.056427 | -0.014194 | 0.056466 | 0.014209
22 | 39 | 2.1137 | 0.81296 | 2.1331e-09 | 0 | 0 | 0 | 0 | 0 | 1 | -90 | 90 | 0.017078 | 0.0042811 | -0.017071 | -0.0042788
23 | 69 | 7.4365 | 2.8602 | 7.5047e-09 | 0 | 0 | 0 | 0 | 0 | 1 | -90 | 90 | 0.03136 | 0.0078862 | -0.03128 | -0.007856
23 | 38 | 7.9477 | 3.0568 | 8.0206e-09 | 0 | 0 | 0 | 0 | 0 | 1 | -90 | 90 | 0.0030413 | 0.0007595 | -0.0030405 | -0.00075996
29 | 28 | 2.0806 | 0.80023 | 2.0997e-09 | 0 | 0 | 0 | 0 | 0 | 1 | -90 | 90 | -0.058746 | -0.01478 | 0.058824 | 0.01481
39 | 40 | 0.25793 | 0.099205 | 2.603e-10 | 0 | 0 | 0 | 0 | 0 | 1 | -90 | 90 | 0.015189 | 0.0038071 | -0.015189 | -0.0038068
69 | 63 | 8.4208 | 3.2388 | 8.4981e-09 | 0 | 0 | 0 | 0 | 0 | 1 | -90 | 90 | 0.029148 | 0.0073218 | -0.029069 | -0.0072922
38 | 37 | 8.6464 | 3.3255 | 8.7257e-09 | 0 | 0 | 0 | 0 | 0 | 1 | -90 | 90 | 0.0030405 | 0.00075996 | -0.0030396 | -0.00076047
28 | 30 | 2.985 | 1.1481 | 3.0124e-09 | 0 | 0 | 0 | 0 | 0 | 1 | -90 | 90 | -0.060517 | -0.015235 | 0.060635 | 0.01528
40 | 41 | 1.5484 | 0.59552 | 1.5626e-09 | 0 | 0 | 0 | 0 | 0 | 1 | -90 | 90 | 0.013687 | 0.0034305 | -0.013684 | -0.0034294
63 | 62 | 6.0076 | 2.3106 | 6.0627e-09 | 0 | 0 | 0 | 0 | 0 | 1 | -90 | 90 | 0.029069 | 0.0072922 | -0.029013 | -0.0072712
37 | 72 | 13.811 | 5.3119 | 1.3938e-08 | 0 | 0 | 0 | 0 | 0 | 1 | -90 | 90 | 0.00062328 | 0.00015487 | -0.00062322 | -0.00015619
24 | 25 | 1.1619 | 0.44688 | 1.1725e-09 | 0 | 0 | 0 | 0 | 0 | 1 | -90 | 90 | -0.0024016 | -0.0006019 | 0.0024016 | 0.00060182
25 | 26 | 12.742 | 4.9008 | 1.2859e-08 | 0 | 0 | 0 | 0 | 0 | 1 | -90 | 90 | 0.0060609 | 0.0015183 | -0.0060557 | -0.0015175
25 | 27 | 2.8509 | 1.0965 | 2.8771e-09 | 0 | 0 | 0 | 0 | 0 | 1 | -90 | 90 | -0.0084625 | -0.0021201 | 0.0084648 | 0.0021207
26 | 67 | 3.2736 | 1.2591 | 3.3037e-09 | 0 | 0 | 0 | 0 | 0 | 1 | -90 | 90 | 0.0060557 | 0.0015175 | -0.0060543 | -0.0015173
27 | 62 | 1.3146 | 0.50563 | 1.3267e-09 | 0 | 0 | 0 | 0 | 0 | 1 | -90 | 90 | -0.018078 | -0.0045298 | 0.018083 | 0.0045315
27 | 65 | 3.9601 | 1.5231 | 3.9964e-09 | 0 | 0 | 0 | 0 | 0 | 1 | -90 | 90 | 0.009613 | 0.0024091 | -0.0096089 | -0.0024079
67 | 68 | 1.0847 | 0.41721 | 1.0947e-09 | 0 | 0 | 0 | 0 | 0 | 1 | -90 | 90 | 0.0028716 | 0.00071963 | -0.0028715 | -0.00071969
62 | 60 | 3.273 | 1.2588 | 3.303e-09 | 0 | 0 | 0 | 0 | 0 | 1 | -90 | 90 | 0.010931 | 0.0027397 | -0.010926 | -0.0027383
65 | 64 | 4.252 | 1.6354 | 4.291e-09 | 0 | 0 | 0 | 0 | 0 | 1 | -90 | 90 | 0.0047478 | 0.0011895 | -0.0047467 | -0.0011895
60 | 61 | 2.4603 | 0.94628 | 2.4829e-09 | 0 | 0 | 0 | 0 | 0 | 1 | -90 | 90 | 0.0067368 | 0.0016884 | -0.0067356 | -0.0016881
64 | 66 | 1.2628 | 0.48567 | 1.2743e-09 | 0 | 0 | 0 | 0 | 0 | 1 | -90 | 90 | 0.0017445 | 0.00043709 | -0.0017444 | -0.0004372
30 | 31 | 3.0533 | 1.1743 | 3.0813e-09 | 0 | 0 | 0 | 0 | 0 | 1 | -90 | 90 | -0.064486 | -0.016245 | 0.064622 | 0.016297
31 | 49 | 0.75978 | 0.29222 | 7.6676e-10 | 0 | 0 | 0 | 0 | 0 | 1 | -90 | 90 | -0.067975 | -0.017137 | 0.068013 | 0.017152
32 | 34 | 1.4002 | 0.53855 | 1.4131e-09 | 0 | 0 | 0 | 0 | 0 | 1 | -90 | 90 | 0.0082088 | 0.0020568 | -0.0082078 | -0.0020565
34 | 36 | 10.1973 | 3.922 | 1.0291e-08 | 0 | 0 | 0 | 0 | 0 | 1 | -90 | 90 | 0.0059284 | 0.0014853 | -0.0059246 | -0.0014848
36 | 70 | 0.74422 | 0.28624 | 7.5104e-10 | 0 | 0 | 0 | 0 | 0 | 1 | -90 | 90 | 0.0059246 | 0.0014848 | -0.0059243 | -0.0014848
56 | 57 | 1.691 | 0.65037 | 1.7065e-09 | 0 | 0 | 0 | 0 | 0 | 1 | -90 | 90 | 0.019892 | 0.004987 | -0.019885 | -0.0049845
41 | 54 | 0.12667 | 0.04872 | 1.2783e-10 | 0 | 0 | 0 | 0 | 0 | 1 | -90 | 90 | 0.012159 | 0.0030473 | -0.012159 | -0.0030472
54 | 52 | 0.20489 | 0.078805 | 2.0677e-10 | 0 | 0 | 0 | 0 | 0 | 1 | -90 | 90 | 0.010085 | 0.0025274 | -0.010085 | -0.0025273
52 | 51 | 2.0144 | 0.77475 | 2.0328e-09 | 0 | 0 | 0 | 0 | 0 | 1 | -90 | 90 | 0.0078805 | 0.0019749 | -0.0078792 | -0.0019746
57 | 58 | 3.1053 | 1.1943 | 3.1338e-09 | 0 | 0 | 0 | 0 | 0 | 1 | -90 | 90 | 0.014022 | 0.003515 | -0.014015 | -0.0035128
51 | 53 | 0.075438 | 0.029014 | 7.613e-11 | 0 | 0 | 0 | 0 | 0 | 1 | -90 | 90 | 0.0057547 | 0.0014422 | -0.0057547 | -0.0014422
53 | 55 | 1.1637 | 0.44758 | 1.1744e-09 | 0 | 0 | 0 | 0 | 0 | 1 | -90 | 90 | 0.0037512 | 0.00094006 | -0.0037511 | -0.00094011
58 | 76 | 4.9393 | 1.8997 | 4.9846e-09 | 0 | 0 | 0 | 0 | 0 | 1 | -90 | 90 | 0.010917 | 0.0027365 | -0.010911 | -0.0027345
76 | 74 | 2.3222 | 0.89315 | 2.3435e-09 | 0 | 0 | 0 | 0 | 0 | 1 | -90 | 90 | 0.0077863 | 0.0019514 | -0.0077848 | -0.001951
74 | 75 | 1.6041 | 0.61695 | 1.6188e-09 | 0 | 0 | 0 | 0 | 0 | 1 | -90 | 90 | 0.0077848 | 0.001951 | -0.0077838 | -0.0019508