## bus_data
BUS_I | BUS_TYPE | Pd | Qd | Gs | Bs | area | Vm | Va | baseKV | zone | Vmax | Vmin
1 | 1 | 0.001208 | 0.00030275 | 0 | 0 | 1 | 0.97009 | -0.21212 | 0.4 | 1 | 1.1 | 0.9
2 | 1 | 0.0012079 | 0.00030272 | 0 | 0 | 1 | 0.97007 | -0.21228 | 0.4 | 1 | 1.1 | 0.9
3 | 1 | 0.0026981 | 0.0006762 | 0 | 0 | 1 | 0.97026 | -0.21087 | 0.4 | 1 | 1.1 | 0.9
5 | 1 | 0.0010339 | 0.00025911 | 0 | 0 | 1 | 0.97029 | -0.21071 | 0.4 | 1 | 1.1 | 0.9
6 | 1 | 0 | 0 | 0 | 0 | 1 | 0.97083 | -0.20677 | 0.4 | 1 | 1.1 | 0.9
80 | 1 | 0.0034391 | 0.00086192 | 0 | 0 | 1 | 0.97314 | -0.19013 | 0.4 | 1 | 1.1 | 0.9
81 | 1 | 0.002955 | 0.0007406 | 0 | 0 | 1 | 0.97503 | -0.17649 | 0.4 | 1 | 1.1 | 0.9
7 | 1 | 0.0024314 | 0.00060935 | 0 | 0 | 1 | 0.9891 | -0.076374 | 0.4 | 1 | 1.1 | 0.9
8 | 1 | 0.00079393 | 0.00019898 | 0 | 0 | 1 | 0.98922 | -0.075502 | 0.4 | 1 | 1.1 | 0.9
25 | 1 | 0 | 0 | 0 | 0 | 1 | 0.98945 | -0.073838 | 0.4 | 1 | 1.1 | 0.9
44 | 1 | 0.00087968 | 0.00022047 | 0 | 0 | 1 | 0.988 | -0.084117 | 0.4 | 1 | 1.1 | 0.9
23 | 1 | 0.0010963 | 0.00027476 | 0 | 0 | 1 | 0.99154 | -0.059176 | 0.4 | 1 | 1.1 | 0.9
9 | 1 | 0.0013871 | 0.00034764 | 0 | 0 | 1 | 0.97913 | -0.14711 | 0.4 | 1 | 1.1 | 0.9
10 | 1 | 0.00013539 | 3.3931e-05 | 0 | 0 | 1 | 0.97911 | -0.14726 | 0.4 | 1 | 1.1 | 0.9
95 | 1 | 0.00047877 | 0.00011999 | 0 | 0 | 1 | 0.9812 | -0.13237 | 0.4 | 1 | 1.1 | 0.9
93 | 1 | 0 | 0 | 0 | 0 | 1 | 0.98263 | -0.12217 | 0.4 | 1 | 1.1 | 0.9
11 | 1 | 0.0026259 | 0.00065812 | 0 | 0 | 1 | 0.99545 | -0.031764 | 0.4 | 1 | 1.1 | 0.9
12 | 1 | 0.0034104 | 0.00085472 | 0 | 0 | 1 | 0.99599 | -0.027942 | 0.4 | 1 | 1.1 | 0.9
13 | 1 | 0 | 0 | 0 | 0 | 1 | 0.99445 | -0.038741 | 0.4 | 1 | 1.1 | 0.9
14 | 1 | 0.006139 | 0.0015386 | 0 | 0 | 1 | 0.99667 | -0.023223 | 0.4 | 1 | 1.1 | 0.9
15 | 1 | 0.0033815 | 0.00084748 | 0 | 0 | 1 | 0.99403 | -0.041656 | 0.4 | 1 | 1.1 | 0.9
16 | 1 | 0.0034593 | 0.00086698 | 0 | 0 | 1 | 0.99421 | -0.040455 | 0.4 | 1 | 1.1 | 0.9
17 | 1 | 0.0026476 | 0.00066356 | 0 | 0 | 1 | 0.99735 | -0.018467 | 0.4 | 1 | 1.1 | 0.9
18 | 1 | 0.0006656 | 0.00016681 | 0 | 0 | 1 | 0.99389 | -0.042676 | 0.4 | 1 | 1.1 | 0.9
30 | 1 | 0.003079 | 0.00077168 | 0 | 0 | 1 | 0.99804 | -0.013646 | 0.4 | 1 | 1.1 | 0.9
32 | 1 | 0.0024197 | 0.00060643 | 0 | 0 | 1 | 0.99378 | -0.043435 | 0.4 | 1 | 1.1 | 0.9
28 | 1 | 0.0031509 | 0.0007897 | 0 | 0 | 1 | 0.99827 | -0.012062 | 0.4 | 1 | 1.1 | 0.9
33 | 1 | 0.00066026 | 0.00016548 | 0 | 0 | 1 | 0.99352 | -0.04526 | 0.4 | 1 | 1.1 | 0.9
19 | 1 | 0.002015 | 0.00050501 | 0 | 0 | 1 | 0.99258 | -0.051856 | 0.4 | 1 | 1.1 | 0.9
20 | 1 | 0.00068175 | 0.00017086 | 0 | 0 | 1 | 0.99258 | -0.051834 | 0.4 | 1 | 1.1 | 0.9
21 | 1 | 0.00056489 | 0.00014157 | 0 | 0 | 1 | 0.99212 | -0.055087 | 0.4 | 1 | 1.1 | 0.9
22 | 1 | 0.0011019 | 0.00027617 | 0 | 0 | 1 | 0.99269 | -0.051072 | 0.4 | 1 | 1.1 | 0.9
24 | 1 | 0.00088188 | 0.00022102 | 0 | 0 | 1 | 0.99277 | -0.050488 | 0.4 | 1 | 1.1 | 0.9
76 | 1 | 0.0022306 | 0.00055903 | 0 | 0 | 1 | 0.99288 | -0.049721 | 0.4 | 1 | 1.1 | 0.9
75 | 1 | 0.0040179 | 0.001007 | 0 | 0 | 1 | 0.99335 | -0.046451 | 0.4 | 1 | 1.1 | 0.9
45 | 1 | 0.00085203 | 0.00021354 | 0 | 0 | 1 | 0.98738 | -0.088455 | 0.4 | 1 | 1.1 | 0.9
26 | 1 | 0.0035302 | 0.00088474 | 0 | 0 | 1 | 0.99924 | -0.0052998 | 0.4 | 1 | 1.1 | 0.9
27 | 1 | 0.0057722 | 0.0014466 | 0 | 0 | 1 | 0.99933 | -0.004656 | 0.4 | 1 | 1.1 | 0.9
29 | 1 | 0.0023506 | 0.00058911 | 0 | 0 | 1 | 0.99975 | -0.0017724 | 0.4 | 1 | 1.1 | 0.9
31 | 3 | 0.0017668 | 0.00044279 | 0 | 0 | 1 | 1 | 0 | 0.4 | 1 | 1.1 | 0.9
49 | 1 | 0.0052593 | 0.0013181 | 0 | 0 | 1 | 0.99888 | -0.0077627 | 0.4 | 1 | 1.1 | 0.9
47 | 1 | 0.0044893 | 0.0011251 | 0 | 0 | 1 | 0.99873 | -0.008781 | 0.4 | 1 | 1.1 | 0.9
34 | 1 | 0.00072335 | 0.00018129 | 0 | 0 | 1 | 0.9935 | -0.045418 | 0.4 | 1 | 1.1 | 0.9
74 | 1 | 0.00060608 | 0.0001519 | 0 | 0 | 1 | 0.99347 | -0.045603 | 0.4 | 1 | 1.1 | 0.9
35 | 1 | 0.019703 | 0.004938 | 0 | 0 | 1 | 0.98345 | -0.11607 | 0.4 | 1 | 1.1 | 0.9
36 | 1 | 0.0052251 | 0.0013095 | 0 | 0 | 1 | 0.98326 | -0.11743 | 0.4 | 1 | 1.1 | 0.9
37 | 1 | 0 | 0 | 0 | 0 | 1 | 0.98396 | -0.11245 | 0.4 | 1 | 1.1 | 0.9
39 | 1 | 0.006151 | 0.0015416 | 0 | 0 | 1 | 0.98417 | -0.11092 | 0.4 | 1 | 1.1 | 0.9
40 | 1 | 0 | 0 | 0 | 0 | 1 | 0.98113 | -0.13258 | 0.4 | 1 | 1.1 | 0.9
41 | 1 | 0 | 0 | 0 | 0 | 1 | 0.98339 | -0.11653 | 0.4 | 1 | 1.1 | 0.9
43 | 1 | 0.0043618 | 0.0010932 | 0 | 0 | 1 | 0.986 | -0.097922 | 0.4 | 1 | 1.1 | 0.9
72 | 1 | 0.0054902 | 0.001376 | 0 | 0 | 1 | 0.98107 | -0.13297 | 0.4 | 1 | 1.1 | 0.9
70 | 1 | 0 | 0 | 0 | 0 | 1 | 0.981 | -0.1335 | 0.4 | 1 | 1.1 | 0.9
101 | 1 | 0.0018289 | 0.00045836 | 0 | 0 | 1 | 0.98332 | -0.11705 | 0.4 | 1 | 1.1 | 0.9
84 | 1 | 0 | 0 | 0 | 0 | 1 | 0.98294 | -0.11976 | 0.4 | 1 | 1.1 | 0.9
42 | 1 | 0.0048394 | 0.0012129 | 0 | 0 | 1 | 0.9892 | -0.075381 | 0.4 | 1 | 1.1 | 0.9
61 | 1 | 0.0092715 | 0.0023237 | 0 | 0 | 1 | 0.98927 | -0.074908 | 0.4 | 1 | 1.1 | 0.9
65 | 1 | 0.0060985 | 0.0015284 | 0 | 0 | 1 | 0.9882 | -0.08242 | 0.4 | 1 | 1.1 | 0.9
71 | 1 | 0.0049765 | 0.0012472 | 0 | 0 | 1 | 0.98067 | -0.13584 | 0.4 | 1 | 1.1 | 0.9
69 | 1 | 0.016984 | 0.0042566 | 0 | 0 | 1 | 0.98027 | -0.13871 | 0.4 | 1 | 1.1 | 0.9
83 | 1 | 0.0017341 | 0.0004346 | 0 | 0 | 1 | 0.98262 | -0.12202 | 0.4 | 1 | 1.1 | 0.9
68 | 1 | 0.0049111 | 0.0012308 | 0 | 0 | 1 | 0.9893 | -0.074721 | 0.4 | 1 | 1.1 | 0.9
64 | 1 | 0.0039354 | 0.0009863 | 0 | 0 | 1 | 0.98856 | -0.079853 | 0.4 | 1 | 1.1 | 0.9
100 | 1 | 0.00078606 | 0.00019701 | 0 | 0 | 1 | 0.98613 | -0.097334 | 0.4 | 1 | 1.1 | 0.9
99 | 1 | 0.0010602 | 0.00026571 | 0 | 0 | 1 | 0.98579 | -0.099745 | 0.4 | 1 | 1.1 | 0.9
46 | 1 | 0.0021286 | 0.00053347 | 0 | 0 | 1 | 0.99749 | -0.017409 | 0.4 | 1 | 1.1 | 0.9
48 | 1 | 0 | 0 | 0 | 0 | 1 | 0.99521 | -0.033294 | 0.4 | 1 | 1.1 | 0.9
50 | 1 | 0.0041614 | 0.0010429 | 0 | 0 | 1 | 0.99413 | -0.040871 | 0.4 | 1 | 1.1 | 0.9
51 | 1 | 0.0012648 | 0.00031698 | 0 | 0 | 1 | 0.99484 | -0.03584 | 0.4 | 1 | 1.1 | 0.9
52 | 1 | 0.0010935 | 0.00027406 | 0 | 0 | 1 | 0.99384 | -0.042893 | 0.4 | 1 | 1.1 | 0.9
53 | 1 | 0.0040867 | 0.0010242 | 0 | 0 | 1 | 0.99387 | -0.042652 | 0.4 | 1 | 1.1 | 0.9
59 | 1 | 0.0032691 | 0.00081932 | 0 | 0 | 1 | 0.99332 | -0.046555 | 0.4 | 1 | 1.1 | 0.9
67 | 1 | 0.0057329 | 0.0014368 | 0 | 0 | 1 | 0.99253 | -0.051963 | 0.4 | 1 | 1.1 | 0.9
57 | 1 | 0.0023126 | 0.0005796 | 0 | 0 | 1 | 0.9925 | -0.05235 | 0.4 | 1 | 1.1 | 0.9
66 | 1 | 0 | 0 | 0 | 0 | 1 | 0.98994 | -0.070172 | 0.4 | 1 | 1.1 | 0.9
54 | 1 | 0.0016215 | 0.00040639 | 0 | 0 | 1 | 0.99223 | -0.054267 | 0.4 | 1 | 1.1 | 0.9
55 | 1 | 0.0012675 | 0.00031767 | 0 | 0 | 1 | 0.99234 | -0.053462 | 0.4 | 1 | 1.1 | 0.9
56 | 1 | 0.0031729 | 0.00079521 | 0 | 0 | 1 | 0.99211 | -0.055086 | 0.4 | 1 | 1.1 | 0.9
58 | 1 | 0.0017491 | 0.00043837 | 0 | 0 | 1 | 0.99186 | -0.056882 | 0.4 | 1 | 1.1 | 0.9
60 | 1 | 0.0022325 | 0.00055952 | 0 | 0 | 1 | 0.99166 | -0.058277 | 0.4 | 1 | 1.1 | 0.9
62 | 1 | 0.0014565 | 0.00036503 | 0 | 0 | 1 | 0.99161 | -0.058631 | 0.4 | 1 | 1.1 | 0.9
63 | 1 | 0.0076787 | 0.0019245 | 0 | 0 | 1 | 0.99159 | -0.05878 | 0.4 | 1 | 1.1 | 0.9
73 | 1 | 0.0082429 | 0.0020659 | 0 | 0 | 1 | 0.98063 | -0.1361 | 0.4 | 1 | 1.1 | 0.9
77 | 1 | 0.00033911 | 8.499e-05 | 0 | 0 | 1 | 0.98226 | -0.12489 | 0.4 | 1 | 1.1 | 0.9
88 | 1 | 0 | 0 | 0 | 0 | 1 | 0.98232 | -0.12446 | 0.4 | 1 | 1.1 | 0.9
89 | 1 | 0.0002302 | 5.7693e-05 | 0 | 0 | 1 | 0.98231 | -0.12454 | 0.4 | 1 | 1.1 | 0.9
90 | 1 | 0 | 0 | 0 | 0 | 1 | 0.98256 | -0.12273 | 0.4 | 1 | 1.1 | 0.9
87 | 1 | 0.00019386 | 4.8586e-05 | 0 | 0 | 1 | 0.98231 | -0.12449 | 0.4 | 1 | 1.1 | 0.9
79 | 1 | 0.00027718 | 6.9469e-05 | 0 | 0 | 1 | 0.98339 | -0.11681 | 0.4 | 1 | 1.1 | 0.9
97 | 1 | 0.00058413 | 0.0001464 | 0 | 0 | 1 | 0.98345 | -0.11637 | 0.4 | 1 | 1.1 | 0.9
94 | 1 | 0 | 0 | 0 | 0 | 1 | 0.98351 | -0.11591 | 0.4 | 1 | 1.1 | 0.9
91 | 1 | 0.00039579 | 9.9195e-05 | 0 | 0 | 1 | 0.98229 | -0.12465 | 0.4 | 1 | 1.1 | 0.9
92 | 1 | 0.00029623 | 7.4243e-05 | 0 | 0 | 1 | 0.9826 | -0.1224 | 0.4 | 1 | 1.1 | 0.9
96 | 1 | 0.00025875 | 6.4849e-05 | 0 | 0 | 1 | 0.98462 | -0.10805 | 0.4 | 1 | 1.1 | 0.9
98 | 1 | 0.00016937 | 4.2447e-05 | 0 | 0 | 1 | 0.98464 | -0.10789 | 0.4 | 1 | 1.1 | 0.9

## generator_data
GEN_BUS | PG | QG | QMAX | QMIN | VG | MBASE | GEN_STATUS | PMAX | PMIN
31 | 0.24248 | 0.06109 | 10 | -10 | 1 | 100 | 1 | 10 | 0

## branch_data
F_BUS | T_BUS | BR_R | BR_X | BR_B | RATE_A | RATE_B | RATE_C | TAP | SHIFT | BR_STATUS | ANGMIN | ANGMAX | P_in | Q_in | P_out | Q_out
1 | 2 | 1.6794 | 0.64594 | 1.6949e-09 | 0 | 0 | 0 | 0 | 0 | 1 | -90 | 90 | 0.0012079 | 0.00030258 | -0.0012078 | -0.00030272
1 | 3 | 6.3486 | 2.4418 | 6.4069e-09 | 0 | 0 | 0 | 0 | 0 | 1 | -90 | 90 | -0.0024158 | -0.00060533 | 0.0024162 | 0.00060488
3 | 5 | 0.36489 | 0.14034 | 3.6823e-10 | 0 | 0 | 0 | 0 | 0 | 1 | -90 | 90 | -0.0051143 | -0.0012811 | 0.0051144 | 0.0012811
5 | 6 | 7.8603 | 3.0232 | 7.9324e-09 | 0 | 0 | 0 | 0 | 0 | 1 | -90 | 90 | -0.0061482 | -0.0015402 | 0.0061516 | 0.0015408
6 | 80 | 33.1762 | 12.7601 | 3.3481e-08 | 0 | 0 | 0 | 0 | 0 | 1 | -90 | 90 | -0.0061516 | -0.0015407 | 0.0061657 | 0.001543
80 | 81 | 17.51 | 6.7346 | 1.7671e-08 | 0 | 0 | 0 | 0 | 0 | 1 | -90 | 90 | -0.0096048 | -0.0024049 | 0.0096229 | 0.0024102
81 | 9 | 29.0013 | 11.1543 | 2.9267e-08 | 0 | 0 | 0 | 0 | 0 | 1 | -90 | 90 | -0.012578 | -0.0031508 | 0.012629 | 0.0031678
7 | 8 | 4.5649 | 1.7557 | 4.6067e-09 | 0 | 0 | 0 | 0 | 0 | 1 | -90 | 90 | -0.0024313 | -0.00060935 | 0.0024316 | 0.00060902
8 | 25 | 6.5669 | 2.5257 | 6.6272e-09 | 0 | 0 | 0 | 0 | 0 | 1 | -90 | 90 | -0.0032256 | -0.000808 | 0.0032263 | 0.00080763
25 | 44 | 6.2229 | 2.3934 | 6.28e-09 | 0 | 0 | 0 | 0 | 0 | 1 | -90 | 90 | 0.021128 | 0.0053075 | -0.021098 | -0.0052966
25 | 23 | 7.7194 | 2.969 | 7.7902e-09 | 0 | 0 | 0 | 0 | 0 | 1 | -90 | 90 | -0.024355 | -0.0061152 | 0.024404 | 0.0061335
44 | 45 | 2.7352 | 1.052 | 2.7603e-09 | 0 | 0 | 0 | 0 | 0 | 1 | -90 | 90 | 0.020218 | 0.0050761 | -0.020206 | -0.0050717
23 | 21 | 2.0649 | 0.79417 | 2.0838e-09 | 0 | 0 | 0 | 0 | 0 | 1 | -90 | 90 | -0.025501 | -0.0064083 | 0.025515 | 0.0064137
9 | 10 | 13.4628 | 5.178 | 1.3586e-08 | 0 | 0 | 0 | 0 | 0 | 1 | -90 | 90 | 0.00013539 | 3.263e-05 | -0.00013539 | -3.3931e-05
9 | 95 | 13.0341 | 5.0131 | 1.3154e-08 | 0 | 0 | 0 | 0 | 0 | 1 | -90 | 90 | -0.014152 | -0.003548 | 0.014181 | 0.0035579
95 | 93 | 8.7563 | 3.3678 | 8.8367e-09 | 0 | 0 | 0 | 0 | 0 | 1 | -90 | 90 | -0.014659 | -0.0036779 | 0.01468 | 0.003685
93 | 94 | 4.8858 | 1.8792 | 4.9306e-09 | 0 | 0 | 0 | 0 | 0 | 1 | -90 | 90 | -0.016136 | -0.0040454 | 0.01615 | 0.0040503
93 | 92 | 1.9269 | 0.74111 | 1.9446e-09 | 0 | 0 | 0 | 0 | 0 | 1 | -90 | 90 | 0.0014556 | 0.00036038 | -0.0014555 | -0.00036055
11 | 12 | 0.95986 | 0.36918 | 1.9373e-09 | 0 | 0 | 0 | 0 | 0 | 1 | -90 | 90 | -0.05168 | -0.012986 | 0.051707 | 0.012997
11 | 13 | 1.8436 | 0.70909 | 3.7211e-09 | 0 | 0 | 0 | 0 | 0 | 1 | -90 | 90 | 0.049054 | 0.012328 | -0.049006 | -0.01231
12 | 14 | 1.1128 | 0.42799 | 2.246e-09 | 0 | 0 | 0 | 0 | 0 | 1 | -90 | 90 | -0.055118 | -0.013851 | 0.055154 | 0.013865
13 | 15 | 0.8279 | 0.31842 | 1.671e-09 | 0 | 0 | 0 | 0 | 0 | 1 | -90 | 90 | 0.045546 | 0.011444 | -0.045528 | -0.011437
13 | 16 | 6.3754 | 2.4521 | 6.4339e-09 | 0 | 0 | 0 | 0 | 0 | 1 | -90 | 90 | 0.0034601 | 0.00086666 | -0.0034593 | -0.00086698
14 | 17 | 1.0098 | 0.38837 | 2.0381e-09 | 0 | 0 | 0 | 0 | 0 | 1 | -90 | 90 | -0.061293 | -0.015404 | 0.061333 | 0.015419
15 | 18 | 0.31296 | 0.12037 | 6.3167e-10 | 0 | 0 | 0 | 0 | 0 | 1 | -90 | 90 | 0.042146 | 0.010589 | -0.04214 | -0.010587
17 | 30 | 0.98255 | 0.3779 | 1.9831e-09 | 0 | 0 | 0 | 0 | 0 | 1 | -90 | 90 | -0.063981 | -0.016083 | 0.064024 | 0.016099
18 | 32 | 0.2363 | 0.090883 | 4.7693e-10 | 0 | 0 | 0 | 0 | 0 | 1 | -90 | 90 | 0.041475 | 0.01042 | -0.04147 | -0.010419
30 | 28 | 0.30813 | 0.11851 | 6.2192e-10 | 0 | 0 | 0 | 0 | 0 | 1 | -90 | 90 | -0.067103 | -0.016871 | 0.067118 | 0.016876
32 | 33 | 0.6042 | 0.23238 | 1.2195e-09 | 0 | 0 | 0 | 0 | 0 | 1 | -90 | 90 | 0.03905 | 0.0098121 | -0.039041 | -0.0098084
28 | 26 | 1.2577 | 0.48372 | 2.5385e-09 | 0 | 0 | 0 | 0 | 0 | 1 | -90 | 90 | -0.070269 | -0.017666 | 0.070335 | 0.017691
33 | 34 | 0.053157 | 0.020445 | 1.0729e-10 | 0 | 0 | 0 | 0 | 0 | 1 | -90 | 90 | 0.03838 | 0.0096429 | -0.038379 | -0.0096426
19 | 20 | 0.0098269 | 0.0037796 | 9.9171e-12 | 0 | 0 | 0 | 0 | 0 | 1 | -90 | 90 | -0.028107 | -0.0070646 | 0.028107 | 0.0070646
19 | 21 | 1.598 | 0.61462 | 1.6127e-09 | 0 | 0 | 0 | 0 | 0 | 1 | -90 | 90 | 0.026092 | 0.0065596 | -0.02608 | -0.0065552
20 | 22 | 0.3418 | 0.13146 | 6.8987e-10 | 0 | 0 | 0 | 0 | 0 | 1 | -90 | 90 | -0.028789 | -0.0072355 | 0.028792 | 0.0072366
22 | 24 | 0.25207 | 0.09695 | 5.0877e-10 | 0 | 0 | 0 | 0 | 0 | 1 | -90 | 90 | -0.029894 | -0.0075128 | 0.029896 | 0.0075137
24 | 76 | 0.32152 | 0.12366 | 6.4894e-10 | 0 | 0 | 0 | 0 | 0 | 1 | -90 | 90 | -0.030778 | -0.0077347 | 0.030781 | 0.0077359
76 | 75 | 1.2785 | 0.49174 | 2.5805e-09 | 0 | 0 | 0 | 0 | 0 | 1 | -90 | 90 | -0.033012 | -0.0082949 | 0.033027 | 0.0083004
75 | 74 | 0.29563 | 0.1137 | 5.9668e-10 | 0 | 0 | 0 | 0 | 0 | 1 | -90 | 90 | -0.037045 | -0.0093074 | 0.037049 | 0.0093091
45 | 100 | 5.836 | 2.2446 | 5.8896e-09 | 0 | 0 | 0 | 0 | 0 | 1 | -90 | 90 | 0.019354 | 0.0048581 | -0.01933 | -0.0048496
26 | 27 | 0.1141 | 0.043886 | 2.303e-10 | 0 | 0 | 0 | 0 | 0 | 1 | -90 | 90 | -0.073865 | -0.018576 | 0.073872 | 0.018579
27 | 29 | 0.47403 | 0.18232 | 9.5675e-10 | 0 | 0 | 0 | 0 | 0 | 1 | -90 | 90 | -0.079644 | -0.020025 | 0.079676 | 0.020037
29 | 31 | 0.28316 | 0.10891 | 5.7151e-10 | 0 | 0 | 0 | 0 | 0 | 1 | -90 | 90 | -0.082027 | -0.020627 | 0.082047 | 0.020634
31 | 49 | 0.64406 | 0.24772 | 1.2999e-09 | 0 | 0 | 0 | 0 | 0 | 1 | -90 | 90 | 0.15867 | 0.040013 | -0.15849 | -0.039947
49 | 47 | 0.087315 | 0.033583 | 1.7623e-10 | 0 | 0 | 0 | 0 | 0 | 1 | -90 | 90 | 0.15323 | 0.038629 | -0.15321 | -0.038621
47 | 46 | 0.76125 | 0.29279 | 1.5365e-09 | 0 | 0 | 0 | 0 | 0 | 1 | -90 | 90 | 0.14872 | 0.037495 | -0.14854 | -0.037426
34 | 74 | 0.063517 | 0.02443 | 1.282e-10 | 0 | 0 | 0 | 0 | 0 | 1 | -90 | 90 | 0.037656 | 0.0094613 | -0.037655 | -0.0094609
35 | 36 | 3.2719 | 1.2584 | 3.3019e-09 | 0 | 0 | 0 | 0 | 0 | 1 | -90 | 90 | 0.0052261 | 0.0013096 | -0.0052251 | -0.0013095
35 | 37 | 1.8319 | 0.70458 | 1.8487e-09 | 0 | 0 | 0 | 0 | 0 | 1 | -90 | 90 | -0.024929 | -0.0062476 | 0.024941 | 0.0062523
37 | 39 | 0.29951 | 0.1152 | 3.0226e-10 | 0 | 0 | 0 | 0 | 0 | 1 | -90 | 90 | -0.064322 | -0.016132 | 0.064336 | 0.016137
37 | 40 | 7.0901 | 2.727 | 7.1551e-09 | 0 | 0 | 0 | 0 | 0 | 1 | -90 | 90 | 0.035814 | 0.0089907 | -0.035715 | -0.008953
37 | 41 | 14.3153 | 5.5059 | 1.4447e-08 | 0 | 0 | 0 | 0 | 0 | 1 | -90 | 90 | 0.0035663 | 0.00088868 | -0.0035643 | -0.00088931
39 | 43 | 2.3342 | 0.89775 | 2.3556e-09 | 0 | 0 | 0 | 0 | 0 | 1 | -90 | 90 | -0.070487 | -0.017678 | 0.070614 | 0.017727
40 | 72 | 0.89947 | 0.34595 | 9.0772e-10 | 0 | 0 | 0 | 0 | 0 | 1 | -90 | 90 | 0.0054905 | 0.001376 | -0.0054902 | -0.001376
40 | 70 | 0.38194 | 0.1469 | 3.8544e-10 | 0 | 0 | 0 | 0 | 0 | 1 | -90 | 90 | 0.030224 | 0.007577 | -0.03022 | -0.0075756
41 | 101 | 3.5435 | 1.3629 | 3.5761e-09 | 0 | 0 | 0 | 0 | 0 | 1 | -90 | 90 | 0.001829 | 0.00045806 | -0.0018289 | -0.00045836
41 | 84 | 23.1405 | 8.9002 | 2.3353e-08 | 0 | 0 | 0 | 0 | 0 | 1 | -90 | 90 | 0.0017354 | 0.00043125 | -0.0017346 | -0.00043321
43 | 65 | 2.6319 | 1.0123 | 2.6561e-09 | 0 | 0 | 0 | 0 | 0 | 1 | -90 | 90 | -0.074976 | -0.01882 | 0.075138 | 0.018882
70 | 71 | 2.2234 | 0.85515 | 2.2438e-09 | 0 | 0 | 0 | 0 | 0 | 1 | -90 | 90 | 0.013224 | 0.0033146 | -0.01322 | -0.0033132
70 | 69 | 3.8474 | 1.4798 | 3.8827e-09 | 0 | 0 | 0 | 0 | 0 | 1 | -90 | 90 | 0.016996 | 0.004261 | -0.016984 | -0.0042566
84 | 83 | 16.334 | 6.2823 | 1.6484e-08 | 0 | 0 | 0 | 0 | 0 | 1 | -90 | 90 | 0.0017346 | 0.00043321 | -0.001734 | -0.0004346
42 | 61 | 1.2452 | 0.47894 | 1.2567e-09 | 0 | 0 | 0 | 0 | 0 | 1 | -90 | 90 | -0.0048394 | -0.0012129 | 0.0048397 | 0.0012129
61 | 68 | 0.16863 | 0.064859 | 1.7018e-10 | 0 | 0 | 0 | 0 | 0 | 1 | -90 | 90 | -0.014111 | -0.0035365 | 0.014112 | 0.0035366
65 | 64 | 0.40395 | 0.15536 | 4.0765e-10 | 0 | 0 | 0 | 0 | 0 | 1 | -90 | 90 | -0.081236 | -0.020411 | 0.081265 | 0.020422
71 | 73 | 0.38816 | 0.14929 | 3.9172e-10 | 0 | 0 | 0 | 0 | 0 | 1 | -90 | 90 | 0.0082432 | 0.0020659 | -0.0082429 | -0.0020659
68 | 66 | 3.0503 | 1.1732 | 3.0783e-09 | 0 | 0 | 0 | 0 | 0 | 1 | -90 | 90 | -0.019023 | -0.0047675 | 0.019035 | 0.0047718
64 | 66 | 1.4554 | 0.55976 | 1.4687e-09 | 0 | 0 | 0 | 0 | 0 | 1 | -90 | 90 | -0.0852 | -0.021408 | 0.085315 | 0.021452
100 | 99 | 1.6497 | 0.6345 | 1.6648e-09 | 0 | 0 | 0 | 0 | 0 | 1 | -90 | 90 | 0.018544 | 0.0046525 | -0.018538 | -0.0046503
99 | 98 | 5.9063 | 2.2717 | 5.9605e-09 | 0 | 0 | 0 | 0 | 0 | 1 | -90 | 90 | 0.017478 | 0.0043846 | -0.017458 | -0.0043776
46 | 48 | 1.4173 | 0.5451 | 2.8605e-09 | 0 | 0 | 0 | 0 | 0 | 1 | -90 | 90 | 0.14642 | 0.036893 | -0.14609 | -0.036768
48 | 50 | 3.2517 | 1.2507 | 3.2815e-09 | 0 | 0 | 0 | 0 | 0 | 1 | -90 | 90 | 0.030097 | 0.0075524 | -0.030065 | -0.0075406
48 | 51 | 0.28564 | 0.10986 | 5.7651e-10 | 0 | 0 | 0 | 0 | 0 | 1 | -90 | 90 | 0.11599 | 0.029216 | -0.11595 | -0.0292
50 | 52 | 1.0062 | 0.38698 | 1.0154e-09 | 0 | 0 | 0 | 0 | 0 | 1 | -90 | 90 | 0.025904 | 0.0064976 | -0.025897 | -0.0064949
51 | 53 | 0.77208 | 0.29695 | 1.5583e-09 | 0 | 0 | 0 | 0 | 0 | 1 | -90 | 90 | 0.11469 | 0.028883 | -0.11458 | -0.028841
52 | 59 | 1.9017 | 0.73141 | 1.9191e-09 | 0 | 0 | 0 | 0 | 0 | 1 | -90 | 90 | 0.024803 | 0.0062209 | -0.024791 | -0.0062162
53 | 67 | 1.092 | 0.41998 | 2.2039e-09 | 0 | 0 | 0 | 0 | 0 | 1 | -90 | 90 | 0.11049 | 0.027817 | -0.11035 | -0.027762
59 | 57 | 3.4616 | 1.3314 | 3.4933e-09 | 0 | 0 | 0 | 0 | 0 | 1 | -90 | 90 | 0.021521 | 0.0053969 | -0.021504 | -0.0053906
67 | 66 | 2.2448 | 0.86338 | 4.5308e-09 | 0 | 0 | 0 | 0 | 0 | 1 | -90 | 90 | 0.10462 | 0.026325 | -0.10435 | -0.026224
57 | 55 | 0.7438 | 0.28608 | 7.5062e-10 | 0 | 0 | 0 | 0 | 0 | 1 | -90 | 90 | 0.019192 | 0.004811 | -0.019189 | -0.0048099
54 | 55 | 0.57631 | 0.22166 | 5.816e-10 | 0 | 0 | 0 | 0 | 0 | 1 | -90 | 90 | -0.017919 | -0.0044916 | 0.017921 | 0.0044923
54 | 56 | 0.64451 | 0.24789 | 6.5043e-10 | 0 | 0 | 0 | 0 | 0 | 1 | -90 | 90 | 0.016298 | 0.0040852 | -0.016296 | -0.0040845
56 | 58 | 1.7542 | 0.6747 | 1.7703e-09 | 0 | 0 | 0 | 0 | 0 | 1 | -90 | 90 | 0.013123 | 0.0032893 | -0.01312 | -0.0032882
58 | 60 | 1.5725 | 0.60482 | 1.587e-09 | 0 | 0 | 0 | 0 | 0 | 1 | -90 | 90 | 0.01137 | 0.0028499 | -0.011368 | -0.0028492
60 | 62 | 0.49585 | 0.19071 | 5.004e-10 | 0 | 0 | 0 | 0 | 0 | 1 | -90 | 90 | 0.0091358 | 0.0022896 | -0.0091353 | -0.0022895
62 | 63 | 0.24806 | 0.095408 | 2.5034e-10 | 0 | 0 | 0 | 0 | 0 | 1 | -90 | 90 | 0.0076788 | 0.0019245 | -0.0076787 | -0.0019245
77 | 88 | 15.399 | 5.9227 | 1.554e-08 | 0 | 0 | 0 | 0 | 0 | 1 | -90 | 90 | -0.00033911 | -8.499e-05 | 0.00033913 | 8.3498e-05
88 | 89 | 1.4963 | 0.57549 | 1.51e-09 | 0 | 0 | 0 | 0 | 0 | 1 | -90 | 90 | 0.000626 | 0.00015639 | -0.00062599 | -0.00015653
88 | 90 | 18.4435 | 7.0936 | 1.8613e-08 | 0 | 0 | 0 | 0 | 0 | 1 | -90 | 90 | -0.001159 | -0.00028832 | 0.0011593 | 0.00028663
88 | 87 | 1.5932 | 0.61278 | 1.6078e-09 | 0 | 0 | 0 | 0 | 0 | 1 | -90 | 90 | 0.00019386 | 4.8432e-05 | -0.00019386 | -4.8587e-05
89 | 91 | 3.6912 | 1.4197 | 3.7251e-09 | 0 | 0 | 0 | 0 | 0 | 1 | -90 | 90 | 0.0003958 | 9.8838e-05 | -0.00039579 | -9.9195e-05
90 | 92 | 3.4841 | 1.34 | 3.5161e-09 | 0 | 0 | 0 | 0 | 0 | 1 | -90 | 90 | -0.0011593 | -0.00028663 | 0.0011593 | 0.00028631
79 | 97 | 19.3808 | 7.4541 | 1.9559e-08 | 0 | 0 | 0 | 0 | 0 | 1 | -90 | 90 | -0.00027718 | -6.9469e-05 | 0.0002772 | 6.7584e-05
97 | 94 | 6.6077 | 2.5414 | 6.6683e-09 | 0 | 0 | 0 | 0 | 0 | 1 | -90 | 90 | -0.00086132 | -0.00021398 | 0.00086138 | 0.00021336
94 | 96 | 5.8301 | 2.2424 | 5.8836e-09 | 0 | 0 | 0 | 0 | 0 | 1 | -90 | 90 | -0.017011 | -0.0042636 | 0.01703 | 0.0042702
96 | 98 | 0.11393 | 0.043818 | 1.1497e-10 | 0 | 0 | 0 | 0 | 0 | 1 | -90 | 90 | -0.017288 | -0.004335 | 0.017289 | 0.0043352