## bus_data
BUS_I | BUS_TYPE | Pd | Qd | Gs | Bs | area | Vm | Va | baseKV | zone | Vmax | Vmin
1 | 3 | 0.006054 | 0.0015173 | 0 | 0 | 1 | 1 | 0 | 0.4 | 1 | 1.1 | 0.9
2 | 1 | 0.0082392 | 0.0020649 | 0 | 0 | 1 | 0.99878 | -0.0084944 | 0.4 | 1 | 1.1 | 0.9
3 | 1 | 0.025365 | 0.0063571 | 0 | 0 | 1 | 0.99727 | -0.019139 | 0.4 | 1 | 1.1 | 0.9
4 | 1 | 0.0062355 | 0.0015628 | 0 | 0 | 1 | 0.99782 | -0.015167 | 0.4 | 1 | 1.1 | 0.9
5 | 1 | 0.014562 | 0.0036495 | 0 | 0 | 1 | 0.99695 | -0.02133 | 0.4 | 1 | 1.1 | 0.9
13 | 1 | 0 | 0 | 0 | 0 | 1 | 0.99715 | -0.019853 | 0.4 | 1 | 1.1 | 0.9
17 | 1 | 0.016787 | 0.0042073 | 0 | 0 | 1 | 0.99652 | -0.024394 | 0.4 | 1 | 1.1 | 0.9
15 | 1 | 0.020119 | 0.0050422 | 0 | 0 | 1 | 0.99285 | -0.050031 | 0.4 | 1 | 1.1 | 0.9
12 | 1 | 0.012699 | 0.0031826 | 0 | 0 | 1 | 0.99587 | -0.028765 | 0.4 | 1 | 1.1 | 0.9
6 | 1 | 0.0096046 | 0.0024071 | 0 | 0 | 1 | 0.98717 | -0.089877 | 0.4 | 1 | 1.1 | 0.9
7 | 1 | 0.0090198 | 0.0022606 | 0 | 0 | 1 | 0.98605 | -0.097868 | 0.4 | 1 | 1.1 | 0.9
8 | 1 | 0 | 0 | 0 | 0 | 1 | 0.98987 | -0.070816 | 0.4 | 1 | 1.1 | 0.9
9 | 1 | 0.010565 | 0.0026478 | 0 | 0 | 1 | 0.98579 | -0.099663 | 0.4 | 1 | 1.1 | 0.9
10 | 1 | 0 | 0 | 0 | 0 | 1 | 0.99326 | -0.047021 | 0.4 | 1 | 1.1 | 0.9
11 | 1 | 0.0092913 | 0.0023286 | 0 | 0 | 1 | 0.98547 | -0.102 | 0.4 | 1 | 1.1 | 0.9
16 | 1 | 0.0067863 | 0.0017008 | 0 | 0 | 1 | 0.99473 | -0.03672 | 0.4 | 1 | 1.1 | 0.9
14 | 1 | 0 | 0 | 0 | 0 | 1 | 0.99494 | -0.035299 | 0.4 | 1 | 1.1 | 0.9
19 | 1 | 0.031492 | 0.0078928 | 0 | 0 | 1 | 0.99267 | -0.051341 | 0.4 | 1 | 1.1 | 0.9

## generator_data
GEN_BUS | PG | QG | QMAX | QMIN | VG | MBASE | GEN_STATUS | PMAX | PMIN
1 | 0.18799 | 0.047265 | 10 | -10 | 1 | 100 | 1 | 10 | 0

## branch_data
F_BUS | T_BUS | BR_R | BR_X | BR_B | RATE_A | RATE_B | RATE_C | TAP | SHIFT | BR_STATUS | ANGMIN | ANGMAX | P_in | Q_in | P_out | Q_out
1 | 2 | 0.89062 | 0.34255 | 1.7976e-09 | 0 | 0 | 0 | 0 | 0 | 1 | -90 | 90 | 0.12505 | 0.031471 | -0.1249 | -0.031414
1 | 3 | 4.3835 | 1.686 | 4.4237e-09 | 0 | 0 | 0 | 0 | 0 | 1 | -90 | 90 | 0.056881 | 0.014277 | -0.056731 | -0.01422
2 | 4 | 0.7477 | 0.28758 | 1.5091e-09 | 0 | 0 | 0 | 0 | 0 | 1 | -90 | 90 | 0.11666 | 0.029349 | -0.11656 | -0.029307
3 | 5 | 0.90502 | 0.34808 | 9.1332e-10 | 0 | 0 | 0 | 0 | 0 | 1 | -90 | 90 | 0.031366 | 0.0078629 | -0.031356 | -0.0078593
4 | 13 | 0.55418 | 0.21314 | 1.1185e-09 | 0 | 0 | 0 | 0 | 0 | 1 | -90 | 90 | 0.11032 | 0.027745 | -0.11025 | -0.027717
5 | 17 | 2.3614 | 0.90824 | 2.3831e-09 | 0 | 0 | 0 | 0 | 0 | 1 | -90 | 90 | 0.016794 | 0.0042098 | -0.016787 | -0.0042073
13 | 15 | 7.5398 | 2.8999 | 7.609e-09 | 0 | 0 | 0 | 0 | 0 | 1 | -90 | 90 | 0.051833 | 0.01302 | -0.051617 | -0.012937
13 | 12 | 1.988 | 0.76461 | 2.0062e-09 | 0 | 0 | 0 | 0 | 0 | 1 | -90 | 90 | 0.058415 | 0.014697 | -0.058342 | -0.01467
15 | 19 | 0.53385 | 0.20533 | 5.3875e-10 | 0 | 0 | 0 | 0 | 0 | 1 | -90 | 90 | 0.031498 | 0.0078949 | -0.031492 | -0.0078928
12 | 14 | 1.8621 | 0.7162 | 1.8792e-09 | 0 | 0 | 0 | 0 | 0 | 1 | -90 | 90 | 0.045643 | 0.011487 | -0.045602 | -0.011471
6 | 7 | 3.5083 | 1.3494 | 3.5405e-09 | 0 | 0 | 0 | 0 | 0 | 1 | -90 | 90 | 0.028916 | 0.0072516 | -0.028884 | -0.0072397
6 | 8 | 6.3035 | 2.4244 | 6.3613e-09 | 0 | 0 | 0 | 0 | 0 | 1 | -90 | 90 | -0.038521 | -0.0096588 | 0.038623 | 0.0096974
7 | 9 | 1.1443 | 0.44013 | 1.1548e-09 | 0 | 0 | 0 | 0 | 0 | 1 | -90 | 90 | 0.019864 | 0.0049791 | -0.019859 | -0.0049773
8 | 10 | 7.9167 | 3.0449 | 7.9894e-09 | 0 | 0 | 0 | 0 | 0 | 1 | -90 | 90 | -0.038623 | -0.0096974 | 0.038751 | 0.0097459
9 | 11 | 3.1808 | 1.2234 | 3.21e-09 | 0 | 0 | 0 | 0 | 0 | 1 | -90 | 90 | 0.0092943 | 0.0023295 | -0.0092913 | -0.0023286
10 | 16 | 3.4435 | 1.3244 | 3.4751e-09 | 0 | 0 | 0 | 0 | 0 | 1 | -90 | 90 | -0.038751 | -0.0097459 | 0.038806 | 0.0097669
16 | 14 | 0.40435 | 0.15552 | 4.0806e-10 | 0 | 0 | 0 | 0 | 0 | 1 | -90 | 90 | -0.045593 | -0.011468 | 0.045602 | 0.011471