## bus_data
BUS_I | BUS_TYPE | Pd | Qd | Gs | Bs | area | Vm | Va | baseKV | zone | Vmax | Vmin
1 | 1 | 0.0024191 | 0.00060628 | 0 | 0 | 1 | 0.98907 | -0.075782 | 0.4 | 1 | 1.1 | 0.9
2 | 1 | 0.0036915 | 0.00092517 | 0 | 0 | 1 | 0.98916 | -0.075124 | 0.4 | 1 | 1.1 | 0.9
3 | 1 | 0.0028894 | 0.00072415 | 0 | 0 | 1 | 0.98941 | -0.073373 | 0.4 | 1 | 1.1 | 0.9
4 | 1 | 0.003408 | 0.00085413 | 0 | 0 | 1 | 0.99092 | -0.062848 | 0.4 | 1 | 1.1 | 0.9
65 | 1 | 0 | 0 | 0 | 0 | 1 | 0.9879 | -0.083975 | 0.4 | 1 | 1.1 | 0.9
5 | 1 | 0 | 0 | 0 | 0 | 1 | 0.99241 | -0.052455 | 0.4 | 1 | 1.1 | 0.9
64 | 1 | 0.0015124 | 0.00037905 | 0 | 0 | 1 | 0.9853 | -0.10218 | 0.4 | 1 | 1.1 | 0.9
12 | 1 | 0 | 0 | 0 | 0 | 1 | 0.99323 | -0.046724 | 0.4 | 1 | 1.1 | 0.9
24 | 1 | 0.0016566 | 0.00041519 | 0 | 0 | 1 | 0.99238 | -0.052663 | 0.4 | 1 | 1.1 | 0.9
17 | 1 | 0.0012888 | 0.000323 | 0 | 0 | 1 | 0.9918 | -0.056693 | 0.4 | 1 | 1.1 | 0.9
8 | 1 | 0.0025195 | 0.00063144 | 0 | 0 | 1 | 0.99308 | -0.047779 | 0.4 | 1 | 1.1 | 0.9
10 | 1 | 0.0016296 | 0.00040842 | 0 | 0 | 1 | 0.99474 | -0.036244 | 0.4 | 1 | 1.1 | 0.9
6 | 1 | 0.0033846 | 0.00084826 | 0 | 0 | 1 | 0.99253 | -0.05171 | 0.4 | 1 | 1.1 | 0.9
7 | 1 | 0.0036791 | 0.00092206 | 0 | 0 | 1 | 0.99273 | -0.050258 | 0.4 | 1 | 1.1 | 0.9
59 | 1 | 0.0012232 | 0.00030656 | 0 | 0 | 1 | 0.98205 | -0.1252 | 0.4 | 1 | 1.1 | 0.9
60 | 1 | 0.003294 | 0.00082555 | 0 | 0 | 1 | 0.98225 | -0.12373 | 0.4 | 1 | 1.1 | 0.9
62 | 1 | 0.00091744 | 0.00022993 | 0 | 0 | 1 | 0.9818 | -0.12695 | 0.4 | 1 | 1.1 | 0.9
63 | 1 | 0.00086716 | 0.00021733 | 0 | 0 | 1 | 0.9818 | -0.12695 | 0.4 | 1 | 1.1 | 0.9
9 | 1 | 0.0043757 | 0.0010966 | 0 | 0 | 1 | 0.99719 | -0.0193 | 0.4 | 1 | 1.1 | 0.9
11 | 1 | 0.0028971 | 0.00072607 | 0 | 0 | 1 | 0.99763 | -0.016292 | 0.4 | 1 | 1.1 | 0.9
13 | 3 | 0.0018875 | 0.00047306 | 0 | 0 | 1 | 1 | 0 | 0.4 | 1 | 1.1 | 0.9
14 | 1 | 0.0021271 | 0.00053311 | 0 | 0 | 1 | 0.99999 | -7.6438e-05 | 0.4 | 1 | 1.1 | 0.9
58 | 1 | 0.00093282 | 0.00023379 | 0 | 0 | 1 | 0.98926 | -0.074385 | 0.4 | 1 | 1.1 | 0.9
15 | 1 | 0.0069928 | 0.0017525 | 0 | 0 | 1 | 0.99919 | -0.0056508 | 0.4 | 1 | 1.1 | 0.9
16 | 1 | 0.0040911 | 0.0010253 | 0 | 0 | 1 | 0.99883 | -0.0082153 | 0.4 | 1 | 1.1 | 0.9
53 | 1 | 0.0037441 | 0.00093835 | 0 | 0 | 1 | 0.99872 | -0.0089739 | 0.4 | 1 | 1.1 | 0.9
57 | 1 | 0.0011636 | 0.00029163 | 0 | 0 | 1 | 0.98906 | -0.075767 | 0.4 | 1 | 1.1 | 0.9
18 | 1 | 0.012522 | 0.0031384 | 0 | 0 | 1 | 0.97995 | -0.14013 | 0.4 | 1 | 1.1 | 0.9
19 | 1 | 0 | 0 | 0 | 0 | 1 | 0.97947 | -0.14355 | 0.4 | 1 | 1.1 | 0.9
20 | 1 | 0 | 0 | 0 | 0 | 1 | 0.97933 | -0.1445 | 0.4 | 1 | 1.1 | 0.9
26 | 1 | 0.0045764 | 0.001147 | 0 | 0 | 1 | 0.97457 | -0.1785 | 0.4 | 1 | 1.1 | 0.9
21 | 1 | 0.006759 | 0.001694 | 0 | 0 | 1 | 0.9794 | -0.14407 | 0.4 | 1 | 1.1 | 0.9
22 | 1 | 0 | 0 | 0 | 0 | 1 | 0.97943 | -0.14385 | 0.4 | 1 | 1.1 | 0.9
23 | 1 | 0.0068402 | 0.0017143 | 0 | 0 | 1 | 0.97897 | -0.14709 | 0.4 | 1 | 1.1 | 0.9
25 | 1 | 0.0044421 | 0.0011133 | 0 | 0 | 1 | 0.97431 | -0.18034 | 0.4 | 1 | 1.1 | 0.9
67 | 1 | 0.0018727 | 0.00046933 | 0 | 0 | 1 | 0.97935 | -0.14438 | 0.4 | 1 | 1.1 | 0.9
29 | 1 | 0.0015494 | 0.00038832 | 0 | 0 | 1 | 0.97891 | -0.14756 | 0.4 | 1 | 1.1 | 0.9
30 | 1 | 0.0032906 | 0.0008247 | 0 | 0 | 1 | 0.97879 | -0.14841 | 0.4 | 1 | 1.1 | 0.9
27 | 1 | 0.0086931 | 0.0021787 | 0 | 0 | 1 | 0.97366 | -0.18501 | 0.4 | 1 | 1.1 | 0.9
28 | 1 | 0.01111 | 0.0027844 | 0 | 0 | 1 | 0.97299 | -0.18984 | 0.4 | 1 | 1.1 | 0.9
31 | 1 | 0.0024612 | 0.00061683 | 0 | 0 | 1 | 0.97217 | -0.19576 | 0.4 | 1 | 1.1 | 0.9
32 | 1 | 0 | 0 | 0 | 0 | 1 | 0.97199 | -0.19703 | 0.4 | 1 | 1.1 | 0.9
34 | 1 | 0 | 0 | 0 | 0 | 1 | 0.97192 | -0.19759 | 0.4 | 1 | 1.1 | 0.9
33 | 1 | 0.0013925 | 0.000349 | 0 | 0 | 1 | 0.97198 | -0.19711 | 0.4 | 1 | 1.1 | 0.9
68 | 1 | 0.0054705 | 0.001371 | 0 | 0 | 1 | 0.97174 | -0.19888 | 0.4 | 1 | 1.1 | 0.9
35 | 1 | 0.002949 | 0.0007391 | 0 | 0 | 1 | 0.97169 | -0.19909 | 0.4 | 1 | 1.1 | 0.9
36 | 1 | 0.0027627 | 0.00069241 | 0 | 0 | 1 | 0.97123 | -0.20238 | 0.4 | 1 | 1.1 | 0.9
37 | 1 | 0.0025296 | 0.00063398 | 0 | 0 | 1 | 0.97177 | -0.19851 | 0.4 | 1 | 1.1 | 0.9
38 | 1 | 0.0054354 | 0.0013622 | 0 | 0 | 1 | 0.97068 | -0.20638 | 0.4 | 1 | 1.1 | 0.9
39 | 1 | 0.0070145 | 0.001758 | 0 | 0 | 1 | 0.97218 | -0.19557 | 0.4 | 1 | 1.1 | 0.9
46 | 1 | 0.0041208 | 0.0010328 | 0 | 0 | 1 | 0.97052 | -0.20754 | 0.4 | 1 | 1.1 | 0.9
44 | 1 | 0.0047842 | 0.001199 | 0 | 0 | 1 | 0.97276 | -0.19139 | 0.4 | 1 | 1.1 | 0.9
45 | 1 | 0.0036642 | 0.00091833 | 0 | 0 | 1 | 0.97334 | -0.18719 | 0.4 | 1 | 1.1 | 0.9
40 | 1 | 0.0024603 | 0.0006166 | 0 | 0 | 1 | 0.98295 | -0.11874 | 0.4 | 1 | 1.1 | 0.9
41 | 1 | 0 | 0 | 0 | 0 | 1 | 0.98301 | -0.11832 | 0.4 | 1 | 1.1 | 0.9
42 | 1 | 0.0042665 | 0.0010693 | 0 | 0 | 1 | 0.98261 | -0.12115 | 0.4 | 1 | 1.1 | 0.9
43 | 1 | 0 | 0 | 0 | 0 | 1 | 0.98337 | -0.11578 | 0.4 | 1 | 1.1 | 0.9
48 | 1 | 0 | 0 | 0 | 0 | 1 | 0.98076 | -0.13426 | 0.4 | 1 | 1.1 | 0.9
56 | 1 | 0.0039617 | 0.00099289 | 0 | 0 | 1 | 0.98651 | -0.093633 | 0.4 | 1 | 1.1 | 0.9
61 | 1 | 0.001633 | 0.00040928 | 0 | 0 | 1 | 0.98228 | -0.12353 | 0.4 | 1 | 1.1 | 0.9
49 | 1 | 0.0022416 | 0.0005618 | 0 | 0 | 1 | 0.97942 | -0.14371 | 0.4 | 1 | 1.1 | 0.9
50 | 1 | 0.0085806 | 0.0021505 | 0 | 0 | 1 | 0.97394 | -0.18292 | 0.4 | 1 | 1.1 | 0.9
51 | 1 | 0.0051571 | 0.0012925 | 0 | 0 | 1 | 0.97517 | -0.17407 | 0.4 | 1 | 1.1 | 0.9
55 | 1 | 0.0057032 | 0.0014294 | 0 | 0 | 1 | 0.97807 | -0.15339 | 0.4 | 1 | 1.1 | 0.9
54 | 1 | 0.006094 | 0.0015273 | 0 | 0 | 1 | 0.97694 | -0.16143 | 0.4 | 1 | 1.1 | 0.9
52 | 1 | 0.0035559 | 0.00089118 | 0 | 0 | 1 | 0.97596 | -0.16845 | 0.4 | 1 | 1.1 | 0.9

## generator_data
GEN_BUS | PG | QG | QMAX | QMIN | VG | MBASE | GEN_STATUS | PMAX | PMIN
13 | 0.21446 | 0.054259 | 10 | -10 | 1 | 100 | 1 | 10 | 0

## branch_data
F_BUS | T_BUS | BR_R | BR_X | BR_B | RATE_A | RATE_B | RATE_C | TAP | SHIFT | BR_STATUS | ANGMIN | ANGMAX | P_in | Q_in | P_out | Q_out
1 | 2 | 3.4679 | 1.3338 | 3.4997e-09 | 0 | 0 | 0 | 0 | 0 | 1 | -90 | 90 | -0.0024191 | -0.00060628 | 0.0024193 | 0.00060602
2 | 3 | 3.6492 | 1.4035 | 3.6827e-09 | 0 | 0 | 0 | 0 | 0 | 1 | -90 | 90 | -0.0061108 | -0.0015312 | 0.0061122 | 0.0015314
3 | 4 | 1.6482 | 0.63392 | 3.3266e-09 | 0 | 0 | 0 | 0 | 0 | 1 | -90 | 90 | -0.082438 | -0.02078 | 0.08256 | 0.020827
3 | 65 | 1.8606 | 0.71561 | 3.7553e-09 | 0 | 0 | 0 | 0 | 0 | 1 | -90 | 90 | 0.073437 | 0.018525 | -0.073328 | -0.018483
4 | 5 | 1.567 | 0.60269 | 3.1627e-09 | 0 | 0 | 0 | 0 | 0 | 1 | -90 | 90 | -0.085968 | -0.021681 | 0.086094 | 0.021729
65 | 64 | 3.1821 | 1.2239 | 6.4225e-09 | 0 | 0 | 0 | 0 | 0 | 1 | -90 | 90 | 0.073328 | 0.018483 | -0.073141 | -0.018412
5 | 12 | 0.84948 | 0.32672 | 1.7146e-09 | 0 | 0 | 0 | 0 | 0 | 1 | -90 | 90 | -0.08775 | -0.022144 | 0.087821 | 0.022171
5 | 24 | 1.6147 | 0.62105 | 1.6296e-09 | 0 | 0 | 0 | 0 | 0 | 1 | -90 | 90 | 0.0016567 | 0.00041505 | -0.0016566 | -0.00041519
64 | 18 | 6.7202 | 2.5847 | 6.7819e-09 | 0 | 0 | 0 | 0 | 0 | 1 | -90 | 90 | 0.071629 | 0.018033 | -0.071251 | -0.017888
12 | 17 | 1.4759 | 0.56766 | 2.9789e-09 | 0 | 0 | 0 | 0 | 0 | 1 | -90 | 90 | 0.088038 | 0.022248 | -0.087914 | -0.0222
12 | 8 | 1.414 | 0.54385 | 1.427e-09 | 0 | 0 | 0 | 0 | 0 | 1 | -90 | 90 | 0.0095877 | 0.0024024 | -0.0095863 | -0.002402
12 | 10 | 0.73747 | 0.28364 | 1.4885e-09 | 0 | 0 | 0 | 0 | 0 | 1 | -90 | 90 | -0.18545 | -0.046821 | 0.18572 | 0.046926
17 | 58 | 2.6484 | 1.0186 | 5.3454e-09 | 0 | 0 | 0 | 0 | 0 | 1 | -90 | 90 | 0.086626 | 0.021877 | -0.086411 | -0.021795
8 | 7 | 4.5018 | 1.7315 | 4.5432e-09 | 0 | 0 | 0 | 0 | 0 | 1 | -90 | 90 | 0.0070668 | 0.0017705 | -0.0070643 | -0.00177
10 | 9 | 1.1865 | 0.45635 | 2.3948e-09 | 0 | 0 | 0 | 0 | 0 | 1 | -90 | 90 | -0.18735 | -0.047334 | 0.1878 | 0.047506
6 | 7 | 5.503 | 2.1165 | 5.5535e-09 | 0 | 0 | 0 | 0 | 0 | 1 | -90 | 90 | -0.0033846 | -0.00084826 | 0.0033853 | 0.00084798
59 | 60 | 6.1337 | 2.3591 | 6.19e-09 | 0 | 0 | 0 | 0 | 0 | 1 | -90 | 90 | -0.0030082 | -0.00075279 | 0.0030088 | 0.00075243
59 | 62 | 12.2383 | 4.707 | 1.2351e-08 | 0 | 0 | 0 | 0 | 0 | 1 | -90 | 90 | 0.001785 | 0.00044624 | -0.0017846 | -0.00044726
60 | 61 | 0.38953 | 0.14982 | 3.931e-10 | 0 | 0 | 0 | 0 | 0 | 1 | -90 | 90 | -0.0063027 | -0.001578 | 0.0063029 | 0.001578
62 | 63 | 0.015015 | 0.0057749 | 1.5153e-11 | 0 | 0 | 0 | 0 | 0 | 1 | -90 | 90 | 0.00086715 | 0.00021733 | -0.00086715 | -0.00021733
9 | 11 | 0.20635 | 0.079367 | 4.1649e-10 | 0 | 0 | 0 | 0 | 0 | 1 | -90 | 90 | -0.19217 | -0.048603 | 0.19225 | 0.048634
11 | 13 | 1.1038 | 0.42455 | 2.2279e-09 | 0 | 0 | 0 | 0 | 0 | 1 | -90 | 90 | -0.19515 | -0.04936 | 0.1956 | 0.049533
13 | 14 | 0.058691 | 0.022574 | 5.923e-11 | 0 | 0 | 0 | 0 | 0 | 1 | -90 | 90 | 0.01697 | 0.0042538 | -0.01697 | -0.0042538
14 | 15 | 4.8905 | 1.881 | 4.9354e-09 | 0 | 0 | 0 | 0 | 0 | 1 | -90 | 90 | 0.014843 | 0.0037207 | -0.014831 | -0.0037168
58 | 57 | 0.20846 | 0.080177 | 4.2074e-10 | 0 | 0 | 0 | 0 | 0 | 1 | -90 | 90 | 0.085478 | 0.021562 | -0.085461 | -0.021555
15 | 16 | 4.253 | 1.6358 | 4.292e-09 | 0 | 0 | 0 | 0 | 0 | 1 | -90 | 90 | 0.0078384 | 0.0019642 | -0.0078356 | -0.0019636
16 | 53 | 2.632 | 1.0123 | 2.6561e-09 | 0 | 0 | 0 | 0 | 0 | 1 | -90 | 90 | 0.0037445 | 0.00093824 | -0.0037441 | -0.00093835
57 | 56 | 2.7268 | 1.0488 | 5.5036e-09 | 0 | 0 | 0 | 0 | 0 | 1 | -90 | 90 | 0.084298 | 0.021264 | -0.084087 | -0.021183
18 | 19 | 4.9511 | 1.9043 | 4.9965e-09 | 0 | 0 | 0 | 0 | 0 | 1 | -90 | 90 | 0.0086363 | 0.002164 | -0.0086322 | -0.0021629
18 | 20 | 4.6808 | 1.8003 | 4.7237e-09 | 0 | 0 | 0 | 0 | 0 | 1 | -90 | 90 | 0.011692 | 0.0029308 | -0.011685 | -0.0029285
18 | 26 | 12.5091 | 4.8112 | 1.2624e-08 | 0 | 0 | 0 | 0 | 0 | 1 | -90 | 90 | 0.038401 | 0.0096553 | -0.038196 | -0.009578
19 | 21 | 0.9546 | 0.36715 | 9.6336e-10 | 0 | 0 | 0 | 0 | 0 | 1 | -90 | 90 | 0.0067594 | 0.0016941 | -0.0067589 | -0.001694
19 | 22 | 1.9948 | 0.76725 | 2.0132e-09 | 0 | 0 | 0 | 0 | 0 | 1 | -90 | 90 | 0.0018729 | 0.00046888 | -0.0018728 | -0.00046904
20 | 23 | 2.7669 | 1.0642 | 2.7923e-09 | 0 | 0 | 0 | 0 | 0 | 1 | -90 | 90 | 0.011685 | 0.0029285 | -0.011681 | -0.0029272
26 | 25 | 0.67645 | 0.26017 | 6.8266e-10 | 0 | 0 | 0 | 0 | 0 | 1 | -90 | 90 | 0.03362 | 0.0084311 | -0.033611 | -0.0084279
22 | 67 | 3.5707 | 1.3734 | 3.6035e-09 | 0 | 0 | 0 | 0 | 0 | 1 | -90 | 90 | 0.0018728 | 0.00046904 | -0.0018726 | -0.00046933
23 | 29 | 1.2078 | 0.46452 | 1.2188e-09 | 0 | 0 | 0 | 0 | 0 | 1 | -90 | 90 | 0.0048406 | 0.0012129 | -0.0048403 | -0.0012129
25 | 27 | 1.9813 | 0.76206 | 1.9995e-09 | 0 | 0 | 0 | 0 | 0 | 1 | -90 | 90 | 0.029169 | 0.0073146 | -0.029151 | -0.0073075
29 | 30 | 3.2316 | 1.2429 | 3.2612e-09 | 0 | 0 | 0 | 0 | 0 | 1 | -90 | 90 | 0.0032909 | 0.00082454 | -0.0032905 | -0.0008247
27 | 28 | 2.9156 | 1.1214 | 2.9424e-09 | 0 | 0 | 0 | 0 | 0 | 1 | -90 | 90 | 0.020458 | 0.0051288 | -0.020444 | -0.0051238
28 | 31 | 7.8164 | 3.0063 | 7.8882e-09 | 0 | 0 | 0 | 0 | 0 | 1 | -90 | 90 | 0.0093342 | 0.0023394 | -0.0093266 | -0.0023372
31 | 32 | 2.2642 | 0.87086 | 2.285e-09 | 0 | 0 | 0 | 0 | 0 | 1 | -90 | 90 | 0.0068654 | 0.0017204 | -0.0068642 | -0.0017201
32 | 34 | 1.2704 | 0.4886 | 1.282e-09 | 0 | 0 | 0 | 0 | 0 | 1 | -90 | 90 | 0.0054717 | 0.0013712 | -0.0054713 | -0.0013711
32 | 33 | 0.71992 | 0.27689 | 7.2653e-10 | 0 | 0 | 0 | 0 | 0 | 1 | -90 | 90 | 0.0013925 | 0.00034894 | -0.0013925 | -0.000349
34 | 68 | 2.8993 | 1.1151 | 2.9259e-09 | 0 | 0 | 0 | 0 | 0 | 1 | -90 | 90 | 0.0054713 | 0.0013711 | -0.0054703 | -0.001371
35 | 36 | 3.2804 | 1.2617 | 3.3105e-09 | 0 | 0 | 0 | 0 | 0 | 1 | -90 | 90 | 0.01233 | 0.0030908 | -0.012325 | -0.0030889
35 | 37 | 0.47052 | 0.18097 | 4.7483e-10 | 0 | 0 | 0 | 0 | 0 | 1 | -90 | 90 | -0.015279 | -0.0038299 | 0.01528 | 0.0038303
36 | 38 | 5.1311 | 1.9735 | 5.1781e-09 | 0 | 0 | 0 | 0 | 0 | 1 | -90 | 90 | 0.0095619 | 0.0023965 | -0.0095566 | -0.002395
37 | 39 | 2.0314 | 0.7813 | 2.05e-09 | 0 | 0 | 0 | 0 | 0 | 1 | -90 | 90 | -0.01781 | -0.0044643 | 0.017817 | 0.0044669
38 | 46 | 3.4715 | 1.3352 | 3.5033e-09 | 0 | 0 | 0 | 0 | 0 | 1 | -90 | 90 | 0.0041214 | 0.0010327 | -0.0041207 | -0.0010328
39 | 44 | 2.0766 | 0.7987 | 2.0957e-09 | 0 | 0 | 0 | 0 | 0 | 1 | -90 | 90 | -0.024832 | -0.0062249 | 0.024846 | 0.0062302
44 | 45 | 1.7491 | 0.67273 | 1.7652e-09 | 0 | 0 | 0 | 0 | 0 | 1 | -90 | 90 | -0.02963 | -0.0074292 | 0.029647 | 0.0074357
45 | 50 | 1.5831 | 0.60887 | 1.5976e-09 | 0 | 0 | 0 | 0 | 0 | 1 | -90 | 90 | -0.033311 | -0.008354 | 0.033331 | 0.0083615
40 | 41 | 2.1231 | 0.81657 | 2.1426e-09 | 0 | 0 | 0 | 0 | 0 | 1 | -90 | 90 | -0.0024602 | -0.0006166 | 0.0024604 | 0.00061645
41 | 42 | 0.51734 | 0.19898 | 1.0442e-09 | 0 | 0 | 0 | 0 | 0 | 1 | -90 | 90 | 0.069447 | 0.01748 | -0.06942 | -0.01747
41 | 43 | 0.44908 | 0.17272 | 9.0641e-10 | 0 | 0 | 0 | 0 | 0 | 1 | -90 | 90 | -0.071908 | -0.018097 | 0.071933 | 0.018106
42 | 48 | 2.5469 | 0.97956 | 5.1405e-09 | 0 | 0 | 0 | 0 | 0 | 1 | -90 | 90 | 0.065153 | 0.016401 | -0.065034 | -0.016355
43 | 56 | 3.528 | 1.3569 | 7.1207e-09 | 0 | 0 | 0 | 0 | 0 | 1 | -90 | 90 | -0.079878 | -0.020096 | 0.080125 | 0.02019
43 | 61 | 12.2725 | 4.7202 | 1.2385e-08 | 0 | 0 | 0 | 0 | 0 | 1 | -90 | 90 | 0.0079444 | 0.0019894 | -0.0079359 | -0.0019873
48 | 49 | 1.8292 | 0.70353 | 3.6919e-09 | 0 | 0 | 0 | 0 | 0 | 1 | -90 | 90 | 0.065034 | 0.016355 | -0.064949 | -0.016323
49 | 55 | 1.9364 | 0.74476 | 3.9083e-09 | 0 | 0 | 0 | 0 | 0 | 1 | -90 | 90 | 0.062707 | 0.015761 | -0.062623 | -0.015729
50 | 51 | 2.6157 | 1.0061 | 2.6398e-09 | 0 | 0 | 0 | 0 | 0 | 1 | -90 | 90 | -0.041912 | -0.010512 | 0.041963 | 0.010532
51 | 52 | 1.4817 | 0.56989 | 1.4953e-09 | 0 | 0 | 0 | 0 | 0 | 1 | -90 | 90 | -0.04712 | -0.011824 | 0.047157 | 0.011838
55 | 54 | 1.7665 | 0.67942 | 1.7827e-09 | 0 | 0 | 0 | 0 | 0 | 1 | -90 | 90 | 0.05692 | 0.0143 | -0.056856 | -0.014275
54 | 52 | 1.7246 | 0.66332 | 1.7405e-09 | 0 | 0 | 0 | 0 | 0 | 1 | -90 | 90 | 0.050762 | 0.012748 | -0.050713 | -0.012729