## bus_data
BUS_I | BUS_TYPE | Pd | Qd | Gs | Bs | area | Vm | Va | baseKV | zone | Vmax | Vmin
1 | 1 | 0.0016028 | 0.00040169 | 0 | 0 | 1 | 0.97937 | -0.14539 | 0.4 | 1 | 1.1 | 0.9
2 | 1 | 0.00028958 | 7.2575e-05 | 0 | 0 | 1 | 0.97883 | -0.1493 | 0.4 | 1 | 1.1 | 0.9
3 | 1 | 0 | 0 | 0 | 0 | 1 | 0.97939 | -0.14525 | 0.4 | 1 | 1.1 | 0.9
4 | 1 | 0.00037306 | 9.3498e-05 | 0 | 0 | 1 | 0.97845 | -0.15203 | 0.4 | 1 | 1.1 | 0.9
5 | 1 | 0 | 0 | 0 | 0 | 1 | 0.97942 | -0.14505 | 0.4 | 1 | 1.1 | 0.9
6 | 1 | 0 | 0 | 0 | 0 | 1 | 0.97928 | -0.14603 | 0.4 | 1 | 1.1 | 0.9
7 | 1 | 0 | 0 | 0 | 0 | 1 | 0.97833 | -0.15291 | 0.4 | 1 | 1.1 | 0.9
8 | 1 | 0 | 0 | 0 | 0 | 1 | 0.97992 | -0.14148 | 0.4 | 1 | 1.1 | 0.9
9 | 1 | 0.00026886 | 6.7382e-05 | 0 | 0 | 1 | 0.97883 | -0.14926 | 0.4 | 1 | 1.1 | 0.9
10 | 1 | 0.00084628 | 0.0002121 | 0 | 0 | 1 | 0.97924 | -0.1463 | 0.4 | 1 | 1.1 | 0.9
11 | 1 | 0.00017225 | 4.317e-05 | 0 | 0 | 1 | 0.97928 | -0.14606 | 0.4 | 1 | 1.1 | 0.9
12 | 1 | 0.0001458 | 3.6542e-05 | 0 | 0 | 1 | 0.97833 | -0.15295 | 0.4 | 1 | 1.1 | 0.9
13 | 1 | 0.00079684 | 0.00019971 | 0 | 0 | 1 | 0.97829 | -0.15318 | 0.4 | 1 | 1.1 | 0.9
17 | 1 | 0.00021721 | 5.4439e-05 | 0 | 0 | 1 | 0.97966 | -0.14333 | 0.4 | 1 | 1.1 | 0.9
18 | 1 | 0.00022474 | 5.6324e-05 | 0 | 0 | 1 | 0.98019 | -0.13953 | 0.4 | 1 | 1.1 | 0.9
14 | 1 | 0.00017921 | 4.4915e-05 | 0 | 0 | 1 | 0.97866 | -0.15047 | 0.4 | 1 | 1.1 | 0.9
67 | 1 | 0.0011339 | 0.00028419 | 0 | 0 | 1 | 0.97809 | -0.15465 | 0.4 | 1 | 1.1 | 0.9
41 | 1 | 0 | 0 | 0 | 0 | 1 | 0.97961 | -0.14369 | 0.4 | 1 | 1.1 | 0.9
38 | 1 | 0 | 0 | 0 | 0 | 1 | 0.98113 | -0.13276 | 0.4 | 1 | 1.1 | 0.9
15 | 1 | 0.00022573 | 5.6572e-05 | 0 | 0 | 1 | 0.97834 | -0.15279 | 0.4 | 1 | 1.1 | 0.9
73 | 1 | 0.00041951 | 0.00010514 | 0 | 0 | 1 | 0.97804 | -0.15505 | 0.4 | 1 | 1.1 | 0.9
16 | 1 | 0 | 0 | 0 | 0 | 1 | 0.9782 | -0.15379 | 0.4 | 1 | 1.1 | 0.9
36 | 1 | 0.0002164 | 5.4234e-05 | 0 | 0 | 1 | 0.97816 | -0.15411 | 0.4 | 1 | 1.1 | 0.9
37 | 1 | 0.0003634 | 9.1076e-05 | 0 | 0 | 1 | 0.97801 | -0.15515 | 0.4 | 1 | 1.1 | 0.9
93 | 1 | 0.00015306 | 3.836e-05 | 0 | 0 | 1 | 0.97813 | -0.15429 | 0.4 | 1 | 1.1 | 0.9
100 | 1 | 0.00020898 | 5.2376e-05 | 0 | 0 | 1 | 0.97772 | -0.15724 | 0.4 | 1 | 1.1 | 0.9
60 | 1 | 0.00029346 | 7.3547e-05 | 0 | 0 | 1 | 0.9796 | -0.14379 | 0.4 | 1 | 1.1 | 0.9
61 | 1 | 0 | 0 | 0 | 0 | 1 | 0.97953 | -0.14432 | 0.4 | 1 | 1.1 | 0.9
39 | 1 | 0 | 0 | 0 | 0 | 1 | 0.98125 | -0.1319 | 0.4 | 1 | 1.1 | 0.9
40 | 1 | 0.0002261 | 5.6666e-05 | 0 | 0 | 1 | 0.98112 | -0.13284 | 0.4 | 1 | 1.1 | 0.9
19 | 1 | 0.0014541 | 0.00036444 | 0 | 0 | 1 | 0.97347 | -0.18703 | 0.4 | 1 | 1.1 | 0.9
20 | 1 | 0.00091186 | 0.00022853 | 0 | 0 | 1 | 0.97478 | -0.17766 | 0.4 | 1 | 1.1 | 0.9
21 | 1 | 0 | 0 | 0 | 0 | 1 | 0.97332 | -0.18811 | 0.4 | 1 | 1.1 | 0.9
22 | 1 | 0 | 0 | 0 | 0 | 1 | 0.97552 | -0.17231 | 0.4 | 1 | 1.1 | 0.9
23 | 1 | 0 | 0 | 0 | 0 | 1 | 0.97303 | -0.19024 | 0.4 | 1 | 1.1 | 0.9
24 | 1 | 0.0027298 | 0.00068415 | 0 | 0 | 1 | 0.97255 | -0.19367 | 0.4 | 1 | 1.1 | 0.9
25 | 1 | 0.0035866 | 0.00089888 | 0 | 0 | 1 | 0.97546 | -0.17275 | 0.4 | 1 | 1.1 | 0.9
26 | 1 | 0.001777 | 0.00044535 | 0 | 0 | 1 | 0.97568 | -0.17115 | 0.4 | 1 | 1.1 | 0.9
27 | 1 | 0.00050474 | 0.0001265 | 0 | 0 | 1 | 0.97302 | -0.19028 | 0.4 | 1 | 1.1 | 0.9
28 | 1 | 0.0038251 | 0.00095866 | 0 | 0 | 1 | 0.97219 | -0.1963 | 0.4 | 1 | 1.1 | 0.9
80 | 1 | 0.0020685 | 0.00051841 | 0 | 0 | 1 | 0.97576 | -0.17061 | 0.4 | 1 | 1.1 | 0.9
78 | 1 | 0.0008627 | 0.00021621 | 0 | 0 | 1 | 0.97295 | -0.19079 | 0.4 | 1 | 1.1 | 0.9
70 | 1 | 0 | 0 | 0 | 0 | 1 | 0.97197 | -0.19788 | 0.4 | 1 | 1.1 | 0.9
81 | 1 | 0.00063629 | 0.00015947 | 0 | 0 | 1 | 0.97677 | -0.16335 | 0.4 | 1 | 1.1 | 0.9
79 | 1 | 0.0015455 | 0.00038734 | 0 | 0 | 1 | 0.97285 | -0.1915 | 0.4 | 1 | 1.1 | 0.9
69 | 1 | 0.0027492 | 0.000689 | 0 | 0 | 1 | 0.97187 | -0.19856 | 0.4 | 1 | 1.1 | 0.9
29 | 1 | 0.00068024 | 0.00017048 | 0 | 0 | 1 | 0.97752 | -0.15882 | 0.4 | 1 | 1.1 | 0.9
30 | 1 | 0.00046927 | 0.00011761 | 0 | 0 | 1 | 0.97757 | -0.1584 | 0.4 | 1 | 1.1 | 0.9
31 | 1 | 0.00037014 | 9.2767e-05 | 0 | 0 | 1 | 0.97749 | -0.15897 | 0.4 | 1 | 1.1 | 0.9
32 | 1 | 0.0004161 | 0.00010428 | 0 | 0 | 1 | 0.97763 | -0.15803 | 0.4 | 1 | 1.1 | 0.9
34 | 1 | 0.00023375 | 5.8584e-05 | 0 | 0 | 1 | 0.97768 | -0.15762 | 0.4 | 1 | 1.1 | 0.9
33 | 1 | 0 | 0 | 0 | 0 | 1 | 0.97932 | -0.14583 | 0.4 | 1 | 1.1 | 0.9
35 | 1 | 0.0002423 | 6.0726e-05 | 0 | 0 | 1 | 0.97933 | -0.1458 | 0.4 | 1 | 1.1 | 0.9
72 | 1 | 0.00022269 | 5.581e-05 | 0 | 0 | 1 | 0.97927 | -0.14618 | 0.4 | 1 | 1.1 | 0.9
76 | 1 | 0.000364 | 9.1226e-05 | 0 | 0 | 1 | 0.97771 | -0.15745 | 0.4 | 1 | 1.1 | 0.9
64 | 1 | 0.00055349 | 0.00013872 | 0 | 0 | 1 | 0.9794 | -0.14527 | 0.4 | 1 | 1.1 | 0.9
74 | 1 | 0 | 0 | 0 | 0 | 1 | 0.97784 | -0.15649 | 0.4 | 1 | 1.1 | 0.9
90 | 1 | 0 | 0 | 0 | 0 | 1 | 0.97802 | -0.15508 | 0.4 | 1 | 1.1 | 0.9
101 | 1 | 0.00042239 | 0.00010586 | 0 | 0 | 1 | 0.97721 | -0.16092 | 0.4 | 1 | 1.1 | 0.9
42 | 1 | 0.00031251 | 7.8324e-05 | 0 | 0 | 1 | 0.98194 | -0.12693 | 0.4 | 1 | 1.1 | 0.9
43 | 1 | 0.00021244 | 5.3243e-05 | 0 | 0 | 1 | 0.98114 | -0.13267 | 0.4 | 1 | 1.1 | 0.9
99 | 1 | 0.00019888 | 4.9844e-05 | 0 | 0 | 1 | 0.98227 | -0.12456 | 0.4 | 1 | 1.1 | 0.9
95 | 1 | 0.00020792 | 5.211e-05 | 0 | 0 | 1 | 0.98106 | -0.13329 | 0.4 | 1 | 1.1 | 0.9
62 | 1 | 0.00036724 | 9.2038e-05 | 0 | 0 | 1 | 0.97959 | -0.14381 | 0.4 | 1 | 1.1 | 0.9
63 | 1 | 0.00060545 | 0.00015174 | 0 | 0 | 1 | 0.9795 | -0.14452 | 0.4 | 1 | 1.1 | 0.9
109 | 1 | 0.00073861 | 0.00018511 | 0 | 0 | 1 | 0.9835 | -0.11581 | 0.4 | 1 | 1.1 | 0.9
108 | 1 | 0.00039503 | 9.9003e-05 | 0 | 0 | 1 | 0.9809 | -0.13439 | 0.4 | 1 | 1.1 | 0.9
44 | 1 | 0.0034589 | 0.00086688 | 0 | 0 | 1 | 0.98181 | -0.12743 | 0.4 | 1 | 1.1 | 0.9
45 | 1 | 0 | 0 | 0 | 0 | 1 | 0.98074 | -0.13505 | 0.4 | 1 | 1.1 | 0.9
46 | 1 | 0 | 0 | 0 | 0 | 1 | 0.98284 | -0.12007 | 0.4 | 1 | 1.1 | 0.9
47 | 1 | 0.0022825 | 0.00057205 | 0 | 0 | 1 | 0.98062 | -0.13588 | 0.4 | 1 | 1.1 | 0.9
48 | 1 | 0.0011468 | 0.00028742 | 0 | 0 | 1 | 0.98008 | -0.13972 | 0.4 | 1 | 1.1 | 0.9
49 | 1 | 0 | 0 | 0 | 0 | 1 | 0.98515 | -0.10377 | 0.4 | 1 | 1.1 | 0.9
50 | 1 | 0.0030765 | 0.00077104 | 0 | 0 | 1 | 0.98273 | -0.12089 | 0.4 | 1 | 1.1 | 0.9
51 | 1 | 0.0010108 | 0.00025333 | 0 | 0 | 1 | 0.98043 | -0.13722 | 0.4 | 1 | 1.1 | 0.9
52 | 1 | 0 | 0 | 0 | 0 | 1 | 0.97813 | -0.15362 | 0.4 | 1 | 1.1 | 0.9
53 | 1 | 0.0011318 | 0.00028365 | 0 | 0 | 1 | 0.98826 | -0.081834 | 0.4 | 1 | 1.1 | 0.9
54 | 1 | 0.0014956 | 0.00037483 | 0 | 0 | 1 | 0.9849 | -0.10551 | 0.4 | 1 | 1.1 | 0.9
66 | 1 | 0.00074682 | 0.00018717 | 0 | 0 | 1 | 0.98039 | -0.13753 | 0.4 | 1 | 1.1 | 0.9
155 | 1 | 0 | 0 | 0 | 0 | 1 | 0.97804 | -0.1543 | 0.4 | 1 | 1.1 | 0.9
58 | 1 | 0 | 0 | 0 | 0 | 1 | 0.98844 | -0.080567 | 0.4 | 1 | 1.1 | 0.9
55 | 1 | 0 | 0 | 0 | 0 | 1 | 0.98438 | -0.10921 | 0.4 | 1 | 1.1 | 0.9
65 | 1 | 0.0024572 | 0.00061582 | 0 | 0 | 1 | 0.98024 | -0.13861 | 0.4 | 1 | 1.1 | 0.9
156 | 1 | 0.00066963 | 0.00016783 | 0 | 0 | 1 | 0.97799 | -0.15468 | 0.4 | 1 | 1.1 | 0.9
157 | 1 | 0.0010028 | 0.00025133 | 0 | 0 | 1 | 0.978 | -0.15455 | 0.4 | 1 | 1.1 | 0.9
125 | 1 | 0.0010068 | 0.00025233 | 0 | 0 | 1 | 0.98832 | -0.081416 | 0.4 | 1 | 1.1 | 0.9
123 | 1 | 0 | 0 | 0 | 0 | 1 | 0.99128 | -0.060626 | 0.4 | 1 | 1.1 | 0.9
56 | 1 | 0.0076136 | 0.0019081 | 0 | 0 | 1 | 0.98317 | -0.11787 | 0.4 | 1 | 1.1 | 0.9
57 | 1 | 0.0016396 | 0.00041091 | 0 | 0 | 1 | 0.98433 | -0.1096 | 0.4 | 1 | 1.1 | 0.9
59 | 1 | 0.001048 | 0.00026266 | 0 | 0 | 1 | 0.98303 | -0.11884 | 0.4 | 1 | 1.1 | 0.9
119 | 1 | 0.0018383 | 0.00046072 | 0 | 0 | 1 | 0.98297 | -0.11926 | 0.4 | 1 | 1.1 | 0.9
127 | 1 | 0.0024875 | 0.00062342 | 0 | 0 | 1 | 0.98812 | -0.0828 | 0.4 | 1 | 1.1 | 0.9
124 | 1 | 0.0010062 | 0.00025217 | 0 | 0 | 1 | 0.99435 | -0.03917 | 0.4 | 1 | 1.1 | 0.9
114 | 1 | 0.0028776 | 0.00072119 | 0 | 0 | 1 | 0.98905 | -0.076387 | 0.4 | 1 | 1.1 | 0.9
122 | 1 | 0.0043075 | 0.0010796 | 0 | 0 | 1 | 0.9907 | -0.06477 | 0.4 | 1 | 1.1 | 0.9
120 | 1 | 0.00036546 | 9.1594e-05 | 0 | 0 | 1 | 0.98294 | -0.11948 | 0.4 | 1 | 1.1 | 0.9
104 | 1 | 0 | 0 | 0 | 0 | 1 | 0.98051 | -0.13723 | 0.4 | 1 | 1.1 | 0.9
106 | 1 | 0.00041671 | 0.00010444 | 0 | 0 | 1 | 0.98049 | -0.13738 | 0.4 | 1 | 1.1 | 0.9
107 | 1 | 0.00019953 | 5.0008e-05 | 0 | 0 | 1 | 0.9805 | -0.13729 | 0.4 | 1 | 1.1 | 0.9
102 | 1 | 0.00047889 | 0.00012002 | 0 | 0 | 1 | 0.98064 | -0.13629 | 0.4 | 1 | 1.1 | 0.9
110 | 1 | 0.00064261 | 0.00016105 | 0 | 0 | 1 | 0.98047 | -0.13754 | 0.4 | 1 | 1.1 | 0.9
173 | 1 | 0.00030259 | 7.5837e-05 | 0 | 0 | 1 | 0.98046 | -0.13759 | 0.4 | 1 | 1.1 | 0.9
68 | 1 | 0.00082394 | 0.0002065 | 0 | 0 | 1 | 0.97183 | -0.19891 | 0.4 | 1 | 1.1 | 0.9
75 | 1 | 0 | 0 | 0 | 0 | 1 | 0.97775 | -0.15712 | 0.4 | 1 | 1.1 | 0.9
77 | 1 | 0.00017623 | 4.4166e-05 | 0 | 0 | 1 | 0.97759 | -0.15833 | 0.4 | 1 | 1.1 | 0.9
160 | 1 | 0 | 0 | 0 | 0 | 1 | 0.97746 | -0.15932 | 0.4 | 1 | 1.1 | 0.9
158 | 1 | 0.00031831 | 7.9777e-05 | 0 | 0 | 1 | 0.97739 | -0.15984 | 0.4 | 1 | 1.1 | 0.9
162 | 1 | 0.00021074 | 5.2815e-05 | 0 | 0 | 1 | 0.97736 | -0.16007 | 0.4 | 1 | 1.1 | 0.9
161 | 1 | 0.00038016 | 9.5278e-05 | 0 | 0 | 1 | 0.97742 | -0.1596 | 0.4 | 1 | 1.1 | 0.9
154 | 1 | 0.00058532 | 0.0001467 | 0 | 0 | 1 | 0.98467 | -0.10744 | 0.4 | 1 | 1.1 | 0.9
169 | 1 | 0.0004145 | 0.00010388 | 0 | 0 | 1 | 0.98463 | -0.10773 | 0.4 | 1 | 1.1 | 0.9
152 | 1 | 0.0004533 | 0.00011361 | 0 | 0 | 1 | 0.98472 | -0.10712 | 0.4 | 1 | 1.1 | 0.9
170 | 1 | 0.00034677 | 8.6908e-05 | 0 | 0 | 1 | 0.98461 | -0.10786 | 0.4 | 1 | 1.1 | 0.9
172 | 1 | 0.00049868 | 0.00012498 | 0 | 0 | 1 | 0.98461 | -0.10789 | 0.4 | 1 | 1.1 | 0.9
82 | 1 | 0.0051981 | 0.0013028 | 0 | 0 | 1 | 0.97212 | -0.19749 | 0.4 | 1 | 1.1 | 0.9
83 | 1 | 0.0019181 | 0.00048073 | 0 | 0 | 1 | 0.97172 | -0.20038 | 0.4 | 1 | 1.1 | 0.9
84 | 1 | 0 | 0 | 0 | 0 | 1 | 0.97224 | -0.1966 | 0.4 | 1 | 1.1 | 0.9
85 | 1 | 0.0025716 | 0.00064451 | 0 | 0 | 1 | 0.97165 | -0.20086 | 0.4 | 1 | 1.1 | 0.9
86 | 1 | 0.0022114 | 0.00055423 | 0 | 0 | 1 | 0.97412 | -0.1831 | 0.4 | 1 | 1.1 | 0.9
87 | 1 | 0 | 0 | 0 | 0 | 1 | 0.97451 | -0.18028 | 0.4 | 1 | 1.1 | 0.9
149 | 1 | 0.0016545 | 0.00041467 | 0 | 0 | 1 | 0.97465 | -0.17925 | 0.4 | 1 | 1.1 | 0.9
150 | 1 | 0.00017579 | 4.4057e-05 | 0 | 0 | 1 | 0.97598 | -0.16971 | 0.4 | 1 | 1.1 | 0.9
88 | 1 | 0.00046826 | 0.00011736 | 0 | 0 | 1 | 0.97801 | -0.15516 | 0.4 | 1 | 1.1 | 0.9
89 | 1 | 0 | 0 | 0 | 0 | 1 | 0.978 | -0.15526 | 0.4 | 1 | 1.1 | 0.9
91 | 1 | 0.00019508 | 4.8892e-05 | 0 | 0 | 1 | 0.97799 | -0.15534 | 0.4 | 1 | 1.1 | 0.9
92 | 1 | 0 | 0 | 0 | 0 | 1 | 0.97795 | -0.15564 | 0.4 | 1 | 1.1 | 0.9
94 | 1 | 0.00054951 | 0.00013772 | 0 | 0 | 1 | 0.97794 | -0.15571 | 0.4 | 1 | 1.1 | 0.9
103 | 1 | 0.000239 | 5.9898e-05 | 0 | 0 | 1 | 0.98073 | -0.13563 | 0.4 | 1 | 1.1 | 0.9
105 | 1 | 0 | 0 | 0 | 0 | 1 | 0.98075 | -0.1355 | 0.4 | 1 | 1.1 | 0.9
96 | 1 | 0 | 0 | 0 | 0 | 1 | 0.98464 | -0.10768 | 0.4 | 1 | 1.1 | 0.9
97 | 1 | 0.00095498 | 0.00023934 | 0 | 0 | 1 | 0.98448 | -0.10883 | 0.4 | 1 | 1.1 | 0.9
98 | 1 | 0 | 0 | 0 | 0 | 1 | 0.9848 | -0.10651 | 0.4 | 1 | 1.1 | 0.9
115 | 1 | 0.0013691 | 0.00034312 | 0 | 0 | 1 | 0.98431 | -0.10999 | 0.4 | 1 | 1.1 | 0.9
116 | 1 | 0 | 0 | 0 | 0 | 1 | 0.98494 | -0.10553 | 0.4 | 1 | 1.1 | 0.9
117 | 1 | 0.00033573 | 8.4143e-05 | 0 | 0 | 1 | 0.98438 | -0.1095 | 0.4 | 1 | 1.1 | 0.9
171 | 1 | 0.0034751 | 0.00087093 | 0 | 0 | 1 | 0.98539 | -0.10233 | 0.4 | 1 | 1.1 | 0.9
153 | 1 | 0.00029821 | 7.4739e-05 | 0 | 0 | 1 | 0.98493 | -0.10561 | 0.4 | 1 | 1.1 | 0.9
118 | 1 | 0.00056678 | 0.00014205 | 0 | 0 | 1 | 0.98412 | -0.11136 | 0.4 | 1 | 1.1 | 0.9
112 | 1 | 0 | 0 | 0 | 0 | 1 | 0.98801 | -0.083691 | 0.4 | 1 | 1.1 | 0.9
113 | 1 | 0.00040127 | 0.00010057 | 0 | 0 | 1 | 0.98731 | -0.088681 | 0.4 | 1 | 1.1 | 0.9
111 | 1 | 0.00048911 | 0.00012258 | 0 | 0 | 1 | 0.98382 | -0.1135 | 0.4 | 1 | 1.1 | 0.9
151 | 1 | 0 | 0 | 0 | 0 | 1 | 0.98473 | -0.107 | 0.4 | 1 | 1.1 | 0.9
121 | 1 | 0.0011466 | 0.00028736 | 0 | 0 | 1 | 0.99069 | -0.064835 | 0.4 | 1 | 1.1 | 0.9
126 | 3 | 0.0017099 | 0.00042855 | 0 | 0 | 1 | 1 | 0 | 0.4 | 1 | 1.1 | 0.9
128 | 1 | 0 | 0 | 0 | 0 | 1 | 0.99592 | -0.028029 | 0.4 | 1 | 1.1 | 0.9
129 | 1 | 0.0095752 | 0.0023998 | 0 | 0 | 1 | 0.99479 | -0.035978 | 0.4 | 1 | 1.1 | 0.9
130 | 1 | 0.0052201 | 0.0013083 | 0 | 0 | 1 | 0.9923 | -0.053069 | 0.4 | 1 | 1.1 | 0.9
144 | 1 | 0 | 0 | 0 | 0 | 1 | 0.98737 | -0.087411 | 0.4 | 1 | 1.1 | 0.9
145 | 1 | 0.0057012 | 0.0014289 | 0 | 0 | 1 | 0.984 | -0.11107 | 0.4 | 1 | 1.1 | 0.9
131 | 1 | 0.026238 | 0.0065758 | 0 | 0 | 1 | 0.97392 | -0.18276 | 0.4 | 1 | 1.1 | 0.9
132 | 1 | 0.0061348 | 0.0015375 | 0 | 0 | 1 | 0.97381 | -0.18355 | 0.4 | 1 | 1.1 | 0.9
133 | 1 | 0.013443 | 0.0033692 | 0 | 0 | 1 | 0.97526 | -0.17316 | 0.4 | 1 | 1.1 | 0.9
134 | 1 | 0 | 0 | 0 | 0 | 1 | 0.97289 | -0.19017 | 0.4 | 1 | 1.1 | 0.9
137 | 1 | 0.0089073 | 0.0022324 | 0 | 0 | 1 | 0.97408 | -0.18162 | 0.4 | 1 | 1.1 | 0.9
135 | 1 | 0.0032219 | 0.00080749 | 0 | 0 | 1 | 0.97217 | -0.19535 | 0.4 | 1 | 1.1 | 0.9
136 | 1 | 0.0018951 | 0.00047496 | 0 | 0 | 1 | 0.97249 | -0.19306 | 0.4 | 1 | 1.1 | 0.9
138 | 1 | 0.0019032 | 0.00047697 | 0 | 0 | 1 | 0.97062 | -0.20653 | 0.4 | 1 | 1.1 | 0.9
141 | 1 | 0.0018318 | 0.00045909 | 0 | 0 | 1 | 0.97248 | -0.19313 | 0.4 | 1 | 1.1 | 0.9
139 | 1 | 0.0018735 | 0.00046953 | 0 | 0 | 1 | 0.97061 | -0.20654 | 0.4 | 1 | 1.1 | 0.9
140 | 1 | 0.0019009 | 0.0004764 | 0 | 0 | 1 | 0.97061 | -0.20654 | 0.4 | 1 | 1.1 | 0.9
146 | 1 | 0.0030645 | 0.00076803 | 0 | 0 | 1 | 0.97031 | -0.20876 | 0.4 | 1 | 1.1 | 0.9
147 | 1 | 0.0049129 | 0.0012313 | 0 | 0 | 1 | 0.97015 | -0.20988 | 0.4 | 1 | 1.1 | 0.9
142 | 1 | 0.0018305 | 0.00045877 | 0 | 0 | 1 | 0.97247 | -0.19318 | 0.4 | 1 | 1.1 | 0.9
143 | 1 | 0.0019044 | 0.00047728 | 0 | 0 | 1 | 0.97247 | -0.1932 | 0.4 | 1 | 1.1 | 0.9
168 | 1 | 0.00093172 | 0.00023351 | 0 | 0 | 1 | 0.97782 | -0.15586 | 0.4 | 1 | 1.1 | 0.9
167 | 1 | 0.00052706 | 0.00013209 | 0 | 0 | 1 | 0.97756 | -0.15775 | 0.4 | 1 | 1.1 | 0.9
163 | 1 | 0.00063509 | 0.00015917 | 0 | 0 | 1 | 0.97725 | -0.15994 | 0.4 | 1 | 1.1 | 0.9
164 | 1 | 0.00050362 | 0.00012622 | 0 | 0 | 1 | 0.97726 | -0.15987 | 0.4 | 1 | 1.1 | 0.9
165 | 1 | 0.00076048 | 0.00019059 | 0 | 0 | 1 | 0.97739 | -0.15898 | 0.4 | 1 | 1.1 | 0.9
166 | 1 | 0.00038938 | 9.7588e-05 | 0 | 0 | 1 | 0.97746 | -0.15847 | 0.4 | 1 | 1.1 | 0.9

## generator_data
GEN_BUS | PG | QG | QMAX | QMIN | VG | MBASE | GEN_STATUS | PMAX | PMIN
126 | 0.22075 | 0.055854 | 10 | -10 | 1 | 100 | 1 | 10 | 0

## branch_data
F_BUS | T_BUS | BR_R | BR_X | BR_B | RATE_A | RATE_B | RATE_C | TAP | SHIFT | BR_STATUS | ANGMIN | ANGMAX | P_in | Q_in | P_out | Q_out
1 | 2 | 7.1169 | 2.7373 | 7.1822e-09 | 0 | 0 | 0 | 0 | 0 | 1 | -90 | 90 | 0.0067877 | 0.0016913 | -0.006784 | -0.0016905
1 | 3 | 0.19778 | 0.076071 | 1.996e-10 | 0 | 0 | 0 | 0 | 0 | 1 | -90 | 90 | -0.0083904 | -0.0020929 | 0.0083906 | 0.002093
2 | 4 | 5.2022 | 2.0008 | 5.2499e-09 | 0 | 0 | 0 | 0 | 0 | 1 | -90 | 90 | 0.0064945 | 0.001618 | -0.006492 | -0.0016175
3 | 5 | 0.27404 | 0.1054 | 2.7655e-10 | 0 | 0 | 0 | 0 | 0 | 1 | -90 | 90 | -0.0094092 | -0.0023468 | 0.0094095 | 0.0023469
3 | 6 | 9.4654 | 3.6405 | 9.5523e-09 | 0 | 0 | 0 | 0 | 0 | 1 | -90 | 90 | 0.0010187 | 0.00025381 | -0.0010186 | -0.00025468
4 | 7 | 1.7688 | 0.68029 | 1.785e-09 | 0 | 0 | 0 | 0 | 0 | 1 | -90 | 90 | 0.006119 | 0.001524 | -0.0061182 | -0.0015239
5 | 8 | 1.677 | 0.64498 | 5.077e-09 | 0 | 0 | 0 | 0 | 0 | 1 | -90 | 90 | -0.026487 | -0.0066222 | 0.0265 | 0.0066267
5 | 9 | 3.0779 | 1.1838 | 9.3184e-09 | 0 | 0 | 0 | 0 | 0 | 1 | -90 | 90 | 0.017077 | 0.0042753 | -0.017067 | -0.0042724
6 | 10 | 3.9261 | 1.51 | 3.9622e-09 | 0 | 0 | 0 | 0 | 0 | 1 | -90 | 90 | 0.00084631 | 0.00021173 | -0.00084628 | -0.0002121
6 | 11 | 2.2684 | 0.87247 | 2.2892e-09 | 0 | 0 | 0 | 0 | 0 | 1 | -90 | 90 | 0.00017225 | 4.2951e-05 | -0.00017225 | -4.317e-05
7 | 12 | 3.2019 | 1.2315 | 3.2313e-09 | 0 | 0 | 0 | 0 | 0 | 1 | -90 | 90 | 0.0001458 | 3.6233e-05 | -0.0001458 | -3.6542e-05
7 | 13 | 0.54797 | 0.21076 | 5.53e-10 | 0 | 0 | 0 | 0 | 0 | 1 | -90 | 90 | 0.0059724 | 0.0014877 | -0.0059722 | -0.0014877
8 | 17 | 9.0929 | 3.4973 | 9.1763e-09 | 0 | 0 | 0 | 0 | 0 | 1 | -90 | 90 | 0.0025029 | 0.00062085 | -0.0025023 | -0.00062149
8 | 18 | 0.83626 | 0.32164 | 2.5318e-09 | 0 | 0 | 0 | 0 | 0 | 1 | -90 | 90 | -0.029003 | -0.0072476 | 0.02901 | 0.0072503
9 | 14 | 0.89608 | 0.34465 | 2.7129e-09 | 0 | 0 | 0 | 0 | 0 | 1 | -90 | 90 | 0.016798 | 0.004205 | -0.016796 | -0.0042042
13 | 67 | 3.5041 | 1.3477 | 3.5363e-09 | 0 | 0 | 0 | 0 | 0 | 1 | -90 | 90 | 0.0051754 | 0.001288 | -0.0051743 | -0.0012879
17 | 41 | 1.9133 | 0.73588 | 1.9309e-09 | 0 | 0 | 0 | 0 | 0 | 1 | -90 | 90 | 0.002285 | 0.00056705 | -0.0022849 | -0.00056719
18 | 38 | 2.886 | 1.11 | 8.7375e-09 | 0 | 0 | 0 | 0 | 0 | 1 | -90 | 90 | -0.029235 | -0.0073066 | 0.029262 | 0.0073163
14 | 15 | 1.7377 | 0.66837 | 5.2611e-09 | 0 | 0 | 0 | 0 | 0 | 1 | -90 | 90 | 0.016616 | 0.0041593 | -0.016611 | -0.0041577
67 | 73 | 1.217 | 0.46806 | 1.2281e-09 | 0 | 0 | 0 | 0 | 0 | 1 | -90 | 90 | 0.0040404 | 0.0010037 | -0.0040402 | -0.0010037
41 | 60 | 1.8891 | 0.72659 | 1.9065e-09 | 0 | 0 | 0 | 0 | 0 | 1 | -90 | 90 | 0.00066069 | 0.00016532 | -0.00066069 | -0.0001655
41 | 61 | 4.8058 | 1.8484 | 4.8499e-09 | 0 | 0 | 0 | 0 | 0 | 1 | -90 | 90 | 0.0016242 | 0.00040187 | -0.0016241 | -0.00040229
38 | 39 | 0.36435 | 0.14013 | 1.1031e-09 | 0 | 0 | 0 | 0 | 0 | 1 | -90 | 90 | -0.029489 | -0.0073725 | 0.029492 | 0.0073737
38 | 40 | 4.6571 | 1.7912 | 4.6998e-09 | 0 | 0 | 0 | 0 | 0 | 1 | -90 | 90 | 0.0002261 | 5.6215e-05 | -0.0002261 | -5.6667e-05
15 | 16 | 0.76036 | 0.29245 | 2.302e-09 | 0 | 0 | 0 | 0 | 0 | 1 | -90 | 90 | 0.016385 | 0.0041012 | -0.016383 | -0.0041005
73 | 74 | 4.8575 | 1.8683 | 4.902e-09 | 0 | 0 | 0 | 0 | 0 | 1 | -90 | 90 | 0.0036207 | 0.0008986 | -0.00362 | -0.0008988
16 | 36 | 2.4246 | 0.93252 | 2.4468e-09 | 0 | 0 | 0 | 0 | 0 | 1 | -90 | 90 | 0.0015826 | 0.00039292 | -0.0015825 | -0.00039313
16 | 37 | 1.1385 | 0.4379 | 3.447e-09 | 0 | 0 | 0 | 0 | 0 | 1 | -90 | 90 | 0.014801 | 0.0037076 | -0.014798 | -0.0037069
36 | 93 | 1.6103 | 0.61936 | 1.6251e-09 | 0 | 0 | 0 | 0 | 0 | 1 | -90 | 90 | 0.0013661 | 0.0003389 | -0.0013661 | -0.00033904
37 | 100 | 1.8031 | 0.69352 | 5.4591e-09 | 0 | 0 | 0 | 0 | 0 | 1 | -90 | 90 | 0.014434 | 0.0036158 | -0.01443 | -0.0036147
93 | 90 | 7.9865 | 3.0717 | 8.0598e-09 | 0 | 0 | 0 | 0 | 0 | 1 | -90 | 90 | 0.001213 | 0.00030068 | -0.0012129 | -0.0003014
100 | 101 | 3.2178 | 1.2376 | 9.7419e-09 | 0 | 0 | 0 | 0 | 0 | 1 | -90 | 90 | 0.014221 | 0.0035623 | -0.014214 | -0.0035605
60 | 62 | 0.92969 | 0.35757 | 9.3822e-10 | 0 | 0 | 0 | 0 | 0 | 1 | -90 | 90 | 0.00036723 | 9.1949e-05 | -0.00036723 | -9.2038e-05
61 | 63 | 3.965 | 1.525 | 4.0014e-09 | 0 | 0 | 0 | 0 | 0 | 1 | -90 | 90 | 0.00060546 | 0.00015136 | -0.00060544 | -0.00015174
61 | 64 | 11.2712 | 4.3351 | 1.1375e-08 | 0 | 0 | 0 | 0 | 0 | 1 | -90 | 90 | 0.0010186 | 0.00025092 | -0.0010185 | -0.00025197
39 | 42 | 1.9027 | 0.73182 | 5.7606e-09 | 0 | 0 | 0 | 0 | 0 | 1 | -90 | 90 | -0.032589 | -0.0081463 | 0.032611 | 0.0081543
39 | 43 | 3.1185 | 1.1994 | 3.1471e-09 | 0 | 0 | 0 | 0 | 0 | 1 | -90 | 90 | 0.0030965 | 0.00077259 | -0.0030962 | -0.00077276
19 | 20 | 7.9691 | 3.0651 | 8.0423e-09 | 0 | 0 | 0 | 0 | 0 | 1 | -90 | 90 | -0.01451 | -0.0036344 | 0.014528 | 0.0036409
19 | 21 | 1.0275 | 0.39518 | 1.0369e-09 | 0 | 0 | 0 | 0 | 0 | 1 | -90 | 90 | 0.013055 | 0.00327 | -0.013053 | -0.0032693
20 | 22 | 4.292 | 1.6508 | 4.3314e-09 | 0 | 0 | 0 | 0 | 0 | 1 | -90 | 90 | -0.01544 | -0.0038694 | 0.015452 | 0.0038734
21 | 23 | 8.9628 | 3.4472 | 9.0451e-09 | 0 | 0 | 0 | 0 | 0 | 1 | -90 | 90 | 0.0029141 | 0.00072885 | -0.0029132 | -0.00072938
21 | 24 | 6.7555 | 2.5983 | 6.8175e-09 | 0 | 0 | 0 | 0 | 0 | 1 | -90 | 90 | 0.010139 | 0.0025405 | -0.010132 | -0.0025381
22 | 25 | 1.5244 | 0.58629 | 1.5384e-09 | 0 | 0 | 0 | 0 | 0 | 1 | -90 | 90 | 0.0035868 | 0.00089883 | -0.0035865 | -0.00089889
22 | 26 | 0.75378 | 0.28992 | 7.607e-10 | 0 | 0 | 0 | 0 | 0 | 1 | -90 | 90 | -0.019038 | -0.0047722 | 0.019041 | 0.0047733
23 | 27 | 0.16452 | 0.063277 | 1.6603e-10 | 0 | 0 | 0 | 0 | 0 | 1 | -90 | 90 | 0.0029132 | 0.00072938 | -0.0029132 | -0.00072939
24 | 28 | 4.3721 | 1.6816 | 4.4123e-09 | 0 | 0 | 0 | 0 | 0 | 1 | -90 | 90 | 0.0074019 | 0.001854 | -0.0073992 | -0.0018534
26 | 80 | 0.32131 | 0.12358 | 3.2426e-10 | 0 | 0 | 0 | 0 | 0 | 1 | -90 | 90 | -0.020818 | -0.0052187 | 0.02082 | 0.0052193
27 | 78 | 2.6218 | 1.0084 | 2.6458e-09 | 0 | 0 | 0 | 0 | 0 | 1 | -90 | 90 | 0.0024085 | 0.00060289 | -0.0024083 | -0.00060308
28 | 70 | 5.418 | 2.0839 | 5.4677e-09 | 0 | 0 | 0 | 0 | 0 | 1 | -90 | 90 | 0.0035742 | 0.00089471 | -0.0035734 | -0.00089493
80 | 81 | 3.9425 | 1.5164 | 3.9787e-09 | 0 | 0 | 0 | 0 | 0 | 1 | -90 | 90 | -0.022888 | -0.0057377 | 0.022911 | 0.0057462
78 | 79 | 5.6716 | 2.1814 | 5.7237e-09 | 0 | 0 | 0 | 0 | 0 | 1 | -90 | 90 | 0.0015456 | 0.00038686 | -0.0015455 | -0.00038735
70 | 69 | 2.3408 | 0.90032 | 2.3623e-09 | 0 | 0 | 0 | 0 | 0 | 1 | -90 | 90 | 0.0035734 | 0.00089493 | -0.0035731 | -0.00089502
81 | 52 | 5.1446 | 1.9787 | 5.1918e-09 | 0 | 0 | 0 | 0 | 0 | 1 | -90 | 90 | -0.023548 | -0.0059056 | 0.02358 | 0.0059173
69 | 68 | 5.253 | 2.0204 | 5.3012e-09 | 0 | 0 | 0 | 0 | 0 | 1 | -90 | 90 | 0.00082396 | 0.00020601 | -0.00082392 | -0.0002065
29 | 30 | 4.9125 | 1.8894 | 4.9575e-09 | 0 | 0 | 0 | 0 | 0 | 1 | -90 | 90 | -0.0010504 | -0.00026275 | 0.0010504 | 0.0002623
29 | 31 | 5.2629 | 2.0242 | 5.3112e-09 | 0 | 0 | 0 | 0 | 0 | 1 | -90 | 90 | 0.00037015 | 9.2263e-05 | -0.00037014 | -9.2767e-05
30 | 32 | 3.0209 | 1.1619 | 3.0486e-09 | 0 | 0 | 0 | 0 | 0 | 1 | -90 | 90 | -0.0015197 | -0.00037991 | 0.0015198 | 0.00037965
32 | 34 | 2.6202 | 1.0078 | 2.6442e-09 | 0 | 0 | 0 | 0 | 0 | 1 | -90 | 90 | -0.0019359 | -0.00048393 | 0.001936 | 0.00048372
34 | 76 | 0.97361 | 0.37446 | 9.8254e-10 | 0 | 0 | 0 | 0 | 0 | 1 | -90 | 90 | -0.0021697 | -0.00054231 | 0.0021698 | 0.00054223
33 | 35 | 1.5044 | 0.5786 | 1.5182e-09 | 0 | 0 | 0 | 0 | 0 | 1 | -90 | 90 | -0.00022269 | -5.3982e-05 | 0.00022269 | 5.3837e-05
33 | 72 | 18.935 | 7.2827 | 1.9109e-08 | 0 | 0 | 0 | 0 | 0 | 1 | -90 | 90 | 0.00022269 | 5.3982e-05 | -0.00022268 | -5.5811e-05
35 | 64 | 13.7251 | 5.2789 | 1.3851e-08 | 0 | 0 | 0 | 0 | 0 | 1 | -90 | 90 | -0.00046499 | -0.00011456 | 0.00046502 | 0.00011325
76 | 74 | 4.6903 | 1.804 | 4.7334e-09 | 0 | 0 | 0 | 0 | 0 | 1 | -90 | 90 | -0.0025338 | -0.00063346 | 0.0025341 | 0.00063313
74 | 75 | 6.9615 | 2.6775 | 7.0254e-09 | 0 | 0 | 0 | 0 | 0 | 1 | -90 | 90 | 0.0010859 | 0.00026567 | -0.0010858 | -0.0002663
90 | 92 | 12.5334 | 4.8205 | 1.2648e-08 | 0 | 0 | 0 | 0 | 0 | 1 | -90 | 90 | 0.00054955 | 0.00013637 | -0.00054951 | -0.00013756
90 | 88 | 1.5464 | 0.59476 | 1.5606e-09 | 0 | 0 | 0 | 0 | 0 | 1 | -90 | 90 | 0.00066334 | 0.00016503 | -0.00066334 | -0.00016518
101 | 150 | 7.9174 | 3.0452 | 2.397e-08 | 0 | 0 | 0 | 0 | 0 | 1 | -90 | 90 | 0.013792 | 0.0034546 | -0.013775 | -0.0034505
42 | 99 | 0.89935 | 0.34591 | 2.7228e-09 | 0 | 0 | 0 | 0 | 0 | 1 | -90 | 90 | -0.032923 | -0.0082326 | 0.032934 | 0.0082365
43 | 95 | 2.6801 | 1.0308 | 2.7047e-09 | 0 | 0 | 0 | 0 | 0 | 1 | -90 | 90 | 0.0028837 | 0.00071952 | -0.0028835 | -0.00071969
99 | 109 | 3.311 | 1.2734 | 1.0024e-08 | 0 | 0 | 0 | 0 | 0 | 1 | -90 | 90 | -0.033133 | -0.0082864 | 0.033173 | 0.0083008
95 | 108 | 5.1173 | 1.9682 | 5.1643e-09 | 0 | 0 | 0 | 0 | 0 | 1 | -90 | 90 | 0.0026756 | 0.00066758 | -0.0026752 | -0.00066792
109 | 111 | 0.85778 | 0.32991 | 2.5969e-09 | 0 | 0 | 0 | 0 | 0 | 1 | -90 | 90 | -0.033912 | -0.0084859 | 0.033922 | 0.0084898
108 | 105 | 6.026 | 2.3177 | 6.0813e-09 | 0 | 0 | 0 | 0 | 0 | 1 | -90 | 90 | 0.0022801 | 0.00056892 | -0.0022798 | -0.00056937
44 | 45 | 2.6099 | 1.0038 | 2.6338e-09 | 0 | 0 | 0 | 0 | 0 | 1 | -90 | 90 | 0.036762 | 0.0092312 | -0.036724 | -0.0092164
44 | 46 | 2.3082 | 0.88777 | 2.3294e-09 | 0 | 0 | 0 | 0 | 0 | 1 | -90 | 90 | -0.040221 | -0.010098 | 0.040263 | 0.010114
45 | 47 | 1.6 | 0.6154 | 1.6147e-09 | 0 | 0 | 0 | 0 | 0 | 1 | -90 | 90 | 0.0064993 | 0.001628 | -0.0064985 | -0.0016278
45 | 48 | 1.9404 | 0.7463 | 1.9582e-09 | 0 | 0 | 0 | 0 | 0 | 1 | -90 | 90 | 0.030224 | 0.0075885 | -0.030205 | -0.0075811
46 | 49 | 4.7614 | 1.8313 | 4.8051e-09 | 0 | 0 | 0 | 0 | 0 | 1 | -90 | 90 | -0.043339 | -0.010884 | 0.043438 | 0.010922
46 | 50 | 3.345 | 1.2865 | 3.3757e-09 | 0 | 0 | 0 | 0 | 0 | 1 | -90 | 90 | 0.0030768 | 0.00077085 | -0.0030765 | -0.00077104
47 | 51 | 3.955 | 1.5211 | 3.9913e-09 | 0 | 0 | 0 | 0 | 0 | 1 | -90 | 90 | 0.004216 | 0.0010558 | -0.0042152 | -0.0010559
48 | 52 | 5.9919 | 2.3046 | 6.0468e-09 | 0 | 0 | 0 | 0 | 0 | 1 | -90 | 90 | 0.029058 | 0.0072937 | -0.029002 | -0.0072728
49 | 53 | 4.8631 | 1.8704 | 4.9077e-09 | 0 | 0 | 0 | 0 | 0 | 1 | -90 | 90 | -0.057462 | -0.014437 | 0.057638 | 0.014504
49 | 54 | 1.5738 | 0.60532 | 1.5883e-09 | 0 | 0 | 0 | 0 | 0 | 1 | -90 | 90 | 0.014024 | 0.0035148 | -0.014021 | -0.0035136
51 | 66 | 1.2297 | 0.47294 | 1.2409e-09 | 0 | 0 | 0 | 0 | 0 | 1 | -90 | 90 | 0.0032045 | 0.00080254 | -0.0032043 | -0.00080261
52 | 155 | 1.5432 | 0.59355 | 1.5574e-09 | 0 | 0 | 0 | 0 | 0 | 1 | -90 | 90 | 0.0054223 | 0.0013555 | -0.0054218 | -0.0013554
53 | 58 | 0.27634 | 0.10628 | 2.7887e-10 | 0 | 0 | 0 | 0 | 0 | 1 | -90 | 90 | -0.058769 | -0.014787 | 0.05878 | 0.014791
54 | 55 | 3.7255 | 1.4329 | 3.7597e-09 | 0 | 0 | 0 | 0 | 0 | 1 | -90 | 90 | 0.012525 | 0.0031388 | -0.012519 | -0.0031367
66 | 65 | 5.4725 | 2.1048 | 5.5227e-09 | 0 | 0 | 0 | 0 | 0 | 1 | -90 | 90 | 0.0024575 | 0.00061544 | -0.0024571 | -0.00061583
155 | 156 | 7.0686 | 2.7187 | 7.1334e-09 | 0 | 0 | 0 | 0 | 0 | 1 | -90 | 90 | 0.00066966 | 0.00016716 | -0.00066962 | -0.00016783
155 | 157 | 0.65269 | 0.25103 | 6.5867e-10 | 0 | 0 | 0 | 0 | 0 | 1 | -90 | 90 | 0.0047522 | 0.0011883 | -0.004752 | -0.0011883
58 | 125 | 3.0873 | 1.1874 | 3.1156e-09 | 0 | 0 | 0 | 0 | 0 | 1 | -90 | 90 | 0.0034952 | 0.00087509 | -0.0034948 | -0.00087524
58 | 123 | 4.1155 | 1.5829 | 8.3065e-09 | 0 | 0 | 0 | 0 | 0 | 1 | -90 | 90 | -0.062275 | -0.015666 | 0.062449 | 0.015732
55 | 56 | 10.0299 | 3.8577 | 1.0122e-08 | 0 | 0 | 0 | 0 | 0 | 1 | -90 | 90 | 0.010879 | 0.002726 | -0.010866 | -0.002722
55 | 57 | 3.0309 | 1.1658 | 3.0588e-09 | 0 | 0 | 0 | 0 | 0 | 1 | -90 | 90 | 0.0016396 | 0.00041065 | -0.0016396 | -0.00041091
157 | 168 | 4.3432 | 1.6704 | 4.383e-09 | 0 | 0 | 0 | 0 | 0 | 1 | -90 | 90 | 0.0037492 | 0.00093693 | -0.0037485 | -0.00093709
125 | 127 | 7.071 | 2.7196 | 7.1359e-09 | 0 | 0 | 0 | 0 | 0 | 1 | -90 | 90 | 0.002488 | 0.00062291 | -0.0024875 | -0.00062342
123 | 124 | 2.407 | 0.92578 | 7.2874e-09 | 0 | 0 | 0 | 0 | 0 | 1 | -90 | 90 | -0.11521 | -0.028978 | 0.11556 | 0.029111
123 | 114 | 4.2699 | 1.6423 | 1.2927e-08 | 0 | 0 | 0 | 0 | 0 | 1 | -90 | 90 | 0.047309 | 0.011879 | -0.047205 | -0.011841
123 | 122 | 9.712 | 3.7354 | 9.8012e-09 | 0 | 0 | 0 | 0 | 0 | 1 | -90 | 90 | 0.0054572 | 0.0013671 | -0.005454 | -0.0013668
56 | 59 | 3.7775 | 1.4529 | 3.8121e-09 | 0 | 0 | 0 | 0 | 0 | 1 | -90 | 90 | 0.0032523 | 0.00081386 | -0.0032519 | -0.00081406
59 | 119 | 2.353 | 0.905 | 2.3746e-09 | 0 | 0 | 0 | 0 | 0 | 1 | -90 | 90 | 0.0022039 | 0.0005514 | -0.0022038 | -0.00055159
119 | 120 | 7.5415 | 2.9006 | 7.6107e-09 | 0 | 0 | 0 | 0 | 0 | 1 | -90 | 90 | 0.00036547 | 9.0863e-05 | -0.00036546 | -9.1594e-05
124 | 126 | 4.3939 | 1.69 | 1.3303e-08 | 0 | 0 | 0 | 0 | 0 | 1 | -90 | 90 | -0.11657 | -0.029363 | 0.11721 | 0.029608
114 | 112 | 2.101 | 0.80808 | 6.3609e-09 | 0 | 0 | 0 | 0 | 0 | 1 | -90 | 90 | 0.044328 | 0.011119 | -0.044283 | -0.011103
122 | 121 | 0.72584 | 0.27917 | 7.325e-10 | 0 | 0 | 0 | 0 | 0 | 1 | -90 | 90 | 0.0011466 | 0.00028729 | -0.0011466 | -0.00028736
104 | 106 | 1.3913 | 0.53512 | 1.4041e-09 | 0 | 0 | 0 | 0 | 0 | 1 | -90 | 90 | 0.0013619 | 0.00034081 | -0.0013619 | -0.00034093
104 | 107 | 3.5631 | 1.3704 | 3.5957e-09 | 0 | 0 | 0 | 0 | 0 | 1 | -90 | 90 | 0.00019953 | 4.9663e-05 | -0.00019953 | -5.0008e-05
104 | 102 | 7.4805 | 2.8771 | 7.5491e-09 | 0 | 0 | 0 | 0 | 0 | 1 | -90 | 90 | -0.0015615 | -0.00039047 | 0.0015617 | 0.00038982
106 | 110 | 2.1057 | 0.80987 | 2.125e-09 | 0 | 0 | 0 | 0 | 0 | 1 | -90 | 90 | 0.00094521 | 0.00023649 | -0.00094519 | -0.00023669
102 | 103 | 4.0351 | 1.5519 | 4.0721e-09 | 0 | 0 | 0 | 0 | 0 | 1 | -90 | 90 | -0.0020406 | -0.00050984 | 0.0020408 | 0.00050952
110 | 173 | 2.062 | 0.79307 | 2.0809e-09 | 0 | 0 | 0 | 0 | 0 | 1 | -90 | 90 | 0.00030259 | 7.5638e-05 | -0.00030259 | -7.5837e-05
75 | 77 | 13.3809 | 5.1465 | 1.3504e-08 | 0 | 0 | 0 | 0 | 0 | 1 | -90 | 90 | 0.0010858 | 0.0002663 | -0.0010856 | -0.00026753
77 | 160 | 13.0608 | 5.0234 | 1.3181e-08 | 0 | 0 | 0 | 0 | 0 | 1 | -90 | 90 | 0.00090938 | 0.00022336 | -0.00090926 | -0.00022457
160 | 161 | 9.2439 | 3.5553 | 9.3287e-09 | 0 | 0 | 0 | 0 | 0 | 1 | -90 | 90 | 0.00038017 | 9.4393e-05 | -0.00038016 | -9.5279e-05
160 | 158 | 12.0777 | 4.6453 | 1.2189e-08 | 0 | 0 | 0 | 0 | 0 | 1 | -90 | 90 | 0.00052909 | 0.00013018 | -0.00052905 | -0.00013133
158 | 162 | 13.13 | 5.05 | 1.325e-08 | 0 | 0 | 0 | 0 | 0 | 1 | -90 | 90 | 0.00021074 | 5.1552e-05 | -0.00021073 | -5.2816e-05
154 | 169 | 2.808 | 1.08 | 2.8337e-09 | 0 | 0 | 0 | 0 | 0 | 1 | -90 | 90 | 0.00126 | 0.00031527 | -0.00126 | -0.00031552
154 | 152 | 2.2349 | 0.8596 | 2.2555e-09 | 0 | 0 | 0 | 0 | 0 | 1 | -90 | 90 | -0.0018453 | -0.00046196 | 0.0018454 | 0.00046178
169 | 170 | 2.0727 | 0.7972 | 2.0917e-09 | 0 | 0 | 0 | 0 | 0 | 1 | -90 | 90 | 0.00084546 | 0.00021164 | -0.00084545 | -0.00021184
152 | 151 | 0.65934 | 0.25359 | 6.6539e-10 | 0 | 0 | 0 | 0 | 0 | 1 | -90 | 90 | -0.0022987 | -0.00057538 | 0.0022987 | 0.00057533
170 | 172 | 0.55328 | 0.2128 | 5.5835e-10 | 0 | 0 | 0 | 0 | 0 | 1 | -90 | 90 | 0.00049868 | 0.00012493 | -0.00049868 | -0.00012498
82 | 83 | 7.904 | 3.04 | 7.9765e-09 | 0 | 0 | 0 | 0 | 0 | 1 | -90 | 90 | 0.0044916 | 0.001125 | -0.0044898 | -0.0011251
82 | 84 | 1.1414 | 0.43899 | 1.1518e-09 | 0 | 0 | 0 | 0 | 0 | 1 | -90 | 90 | -0.0096896 | -0.0024278 | 0.0096908 | 0.0024282
83 | 85 | 2.2974 | 0.8836 | 2.3184e-09 | 0 | 0 | 0 | 0 | 0 | 1 | -90 | 90 | 0.0025717 | 0.00064436 | -0.0025716 | -0.00064451
84 | 86 | 17.1461 | 6.5947 | 3.4607e-08 | 0 | 0 | 0 | 0 | 0 | 1 | -90 | 90 | -0.0096908 | -0.0024282 | 0.0097089 | 0.0024318
86 | 87 | 2.9282 | 1.1262 | 8.8653e-09 | 0 | 0 | 0 | 0 | 0 | 1 | -90 | 90 | -0.01192 | -0.0029861 | 0.011925 | 0.002987
87 | 149 | 1.0587 | 0.4072 | 3.2053e-09 | 0 | 0 | 0 | 0 | 0 | 1 | -90 | 90 | -0.011925 | -0.002987 | 0.011927 | 0.0029874
149 | 150 | 8.6924 | 3.3432 | 2.6317e-08 | 0 | 0 | 0 | 0 | 0 | 1 | -90 | 90 | -0.013581 | -0.003402 | 0.013599 | 0.0034064
88 | 89 | 6.3972 | 2.4605 | 6.4559e-09 | 0 | 0 | 0 | 0 | 0 | 1 | -90 | 90 | 0.00019508 | 4.782e-05 | -0.00019508 | -4.8437e-05
89 | 91 | 4.728 | 1.8184 | 4.7714e-09 | 0 | 0 | 0 | 0 | 0 | 1 | -90 | 90 | 0.00019508 | 4.8437e-05 | -0.00019508 | -4.8892e-05
92 | 94 | 1.6353 | 0.62896 | 1.6503e-09 | 0 | 0 | 0 | 0 | 0 | 1 | -90 | 90 | 0.00054951 | 0.00013756 | -0.0005495 | -0.00013772
103 | 105 | 0.72559 | 0.27907 | 7.3225e-10 | 0 | 0 | 0 | 0 | 0 | 1 | -90 | 90 | -0.0022797 | -0.00056942 | 0.0022798 | 0.00056937
96 | 97 | 6.201 | 2.385 | 6.2579e-09 | 0 | 0 | 0 | 0 | 0 | 1 | -90 | 90 | 0.0023246 | 0.00058104 | -0.0023243 | -0.0005815
96 | 98 | 6.3131 | 2.4281 | 6.371e-09 | 0 | 0 | 0 | 0 | 0 | 1 | -90 | 90 | -0.0023246 | -0.00058104 | 0.002325 | 0.00058056
97 | 115 | 10.7234 | 4.1244 | 1.0822e-08 | 0 | 0 | 0 | 0 | 0 | 1 | -90 | 90 | 0.0013693 | 0.00034216 | -0.0013691 | -0.00034312
98 | 116 | 0.32773 | 0.12605 | 9.9221e-10 | 0 | 0 | 0 | 0 | 0 | 1 | -90 | 90 | -0.037673 | -0.0094314 | 0.037678 | 0.0094332
98 | 117 | 1.064 | 0.40923 | 3.2213e-09 | 0 | 0 | 0 | 0 | 0 | 1 | -90 | 90 | 0.035348 | 0.0088508 | -0.035333 | -0.0088455
116 | 171 | 1.0034 | 0.38593 | 3.0379e-09 | 0 | 0 | 0 | 0 | 0 | 1 | -90 | 90 | -0.040275 | -0.010083 | 0.040293 | 0.010089
116 | 153 | 0.38354 | 0.14752 | 3.8706e-10 | 0 | 0 | 0 | 0 | 0 | 1 | -90 | 90 | 0.0025974 | 0.00064947 | -0.0025974 | -0.0006495
117 | 118 | 0.67063 | 0.25794 | 2.0304e-09 | 0 | 0 | 0 | 0 | 0 | 1 | -90 | 90 | 0.034998 | 0.0087614 | -0.034989 | -0.0087581
171 | 113 | 3.9452 | 1.5174 | 1.1944e-08 | 0 | 0 | 0 | 0 | 0 | 1 | -90 | 90 | -0.043768 | -0.01096 | 0.043851 | 0.010991
153 | 151 | 7.5799 | 2.9153 | 7.6494e-09 | 0 | 0 | 0 | 0 | 0 | 1 | -90 | 90 | 0.0022992 | 0.00057476 | -0.0022987 | -0.00057533
118 | 111 | 0.78071 | 0.30027 | 2.3636e-09 | 0 | 0 | 0 | 0 | 0 | 1 | -90 | 90 | 0.034422 | 0.0086161 | -0.034412 | -0.0086124
112 | 113 | 1.4329 | 0.55113 | 4.3383e-09 | 0 | 0 | 0 | 0 | 0 | 1 | -90 | 90 | 0.044283 | 0.011103 | -0.044252 | -0.011091
126 | 128 | 3.6498 | 1.4038 | 1.105e-08 | 0 | 0 | 0 | 0 | 0 | 1 | -90 | 90 | 0.10183 | 0.025817 | -0.10143 | -0.025663
128 | 129 | 10.7085 | 4.1187 | 1.0807e-08 | 0 | 0 | 0 | 0 | 0 | 1 | -90 | 90 | 0.0095857 | 0.0024027 | -0.0095752 | -0.0023998
128 | 130 | 3.5801 | 1.3769 | 7.2258e-09 | 0 | 0 | 0 | 0 | 0 | 1 | -90 | 90 | 0.091845 | 0.023261 | -0.091521 | -0.023137
130 | 144 | 5.1677 | 1.9876 | 5.2152e-09 | 0 | 0 | 0 | 0 | 0 | 1 | -90 | 90 | 0.086301 | 0.021828 | -0.085885 | -0.021669
144 | 145 | 3.5309 | 1.358 | 3.5633e-09 | 0 | 0 | 0 | 0 | 0 | 1 | -90 | 90 | 0.085885 | 0.021669 | -0.085601 | -0.02156
145 | 133 | 9.812 | 3.7739 | 9.9021e-09 | 0 | 0 | 0 | 0 | 0 | 1 | -90 | 90 | 0.079899 | 0.020132 | -0.079211 | -0.019868
131 | 132 | 1.5844 | 0.6094 | 1.599e-09 | 0 | 0 | 0 | 0 | 0 | 1 | -90 | 90 | 0.0061353 | 0.0015376 | -0.0061346 | -0.0015375
131 | 133 | 3.6695 | 1.4114 | 3.7032e-09 | 0 | 0 | 0 | 0 | 0 | 1 | -90 | 90 | -0.032372 | -0.0081134 | 0.032416 | 0.0081297
133 | 134 | 8.6304 | 3.3194 | 8.7096e-09 | 0 | 0 | 0 | 0 | 0 | 1 | -90 | 90 | 0.024435 | 0.0061339 | -0.024377 | -0.0061126
133 | 137 | 11.7494 | 4.519 | 1.1857e-08 | 0 | 0 | 0 | 0 | 0 | 1 | -90 | 90 | 0.0089176 | 0.0022353 | -0.0089071 | -0.0022324
134 | 135 | 3.7805 | 1.4541 | 3.8152e-09 | 0 | 0 | 0 | 0 | 0 | 1 | -90 | 90 | 0.016913 | 0.0042419 | -0.016901 | -0.0042376
134 | 136 | 4.7741 | 1.8362 | 4.8179e-09 | 0 | 0 | 0 | 0 | 0 | 1 | -90 | 90 | 0.0074646 | 0.0018708 | -0.0074617 | -0.0018701
135 | 138 | 10.0569 | 3.868 | 1.0149e-08 | 0 | 0 | 0 | 0 | 0 | 1 | -90 | 90 | 0.013679 | 0.0034301 | -0.013658 | -0.0034229
136 | 141 | 0.15057 | 0.05791 | 1.5195e-10 | 0 | 0 | 0 | 0 | 0 | 1 | -90 | 90 | 0.0055666 | 0.0013951 | -0.0055665 | -0.0013951
138 | 139 | 0.0060068 | 0.0023103 | 6.0619e-12 | 0 | 0 | 0 | 0 | 0 | 1 | -90 | 90 | 0.011755 | 0.0029459 | -0.011755 | -0.0029459
141 | 142 | 0.14989 | 0.05765 | 1.5126e-10 | 0 | 0 | 0 | 0 | 0 | 1 | -90 | 90 | 0.0037348 | 0.00093603 | -0.0037348 | -0.00093604
139 | 140 | 0.0057808 | 0.0022234 | 5.8338e-12 | 0 | 0 | 0 | 0 | 0 | 1 | -90 | 90 | 0.0098812 | 0.0024764 | -0.0098812 | -0.0024764
140 | 146 | 3.4064 | 1.3101 | 3.4376e-09 | 0 | 0 | 0 | 0 | 0 | 1 | -90 | 90 | 0.0079804 | 0.002 | -0.0079779 | -0.0019994
146 | 147 | 2.8034 | 1.0782 | 2.8291e-09 | 0 | 0 | 0 | 0 | 0 | 1 | -90 | 90 | 0.0049135 | 0.0012313 | -0.0049127 | -0.0012313
142 | 143 | 0.15154 | 0.058284 | 1.5293e-10 | 0 | 0 | 0 | 0 | 0 | 1 | -90 | 90 | 0.0019043 | 0.00047727 | -0.0019043 | -0.00047728
168 | 167 | 8.3053 | 3.1943 | 8.3815e-09 | 0 | 0 | 0 | 0 | 0 | 1 | -90 | 90 | 0.0028168 | 0.00070358 | -0.0028161 | -0.00070409
167 | 166 | 3.8966 | 1.4987 | 3.9323e-09 | 0 | 0 | 0 | 0 | 0 | 1 | -90 | 90 | 0.002289 | 0.000572 | -0.0022888 | -0.00057229
163 | 164 | 1.4186 | 0.54561 | 1.4316e-09 | 0 | 0 | 0 | 0 | 0 | 1 | -90 | 90 | -0.00063508 | -0.00015917 | 0.00063508 | 0.00015903
164 | 165 | 9.6453 | 3.7097 | 9.7338e-09 | 0 | 0 | 0 | 0 | 0 | 1 | -90 | 90 | -0.0011387 | -0.00028525 | 0.0011388 | 0.00028438
165 | 166 | 3.355 | 1.2904 | 3.3858e-09 | 0 | 0 | 0 | 0 | 0 | 1 | -90 | 90 | -0.0018993 | -0.00047497 | 0.0018994 | 0.0004747