## bus_data
BUS_I | BUS_TYPE | Pd | Qd | Gs | Bs | area | Vm | Va | baseKV | zone | Vmax | Vmin
1 | 1 | 0.0006366 | 0.00015955 | 0 | 0 | 1 | 0.98872 | -0.07849 | 0.4 | 1 | 1.1 | 0.9
2 | 1 | 0 | 0 | 0 | 0 | 1 | 0.98882 | -0.077818 | 0.4 | 1 | 1.1 | 0.9
3 | 1 | 0 | 0 | 0 | 0 | 1 | 0.98882 | -0.077794 | 0.4 | 1 | 1.1 | 0.9
164 | 1 | 0 | 0 | 0 | 0 | 1 | 0.98914 | -0.075543 | 0.4 | 1 | 1.1 | 0.9
163 | 1 | 0.0022953 | 0.00057525 | 0 | 0 | 1 | 0.98742 | -0.087727 | 0.4 | 1 | 1.1 | 0.9
4 | 1 | 0.0012593 | 0.0003156 | 0 | 0 | 1 | 0.98566 | -0.10025 | 0.4 | 1 | 1.1 | 0.9
6 | 1 | 0.0011577 | 0.00029015 | 0 | 0 | 1 | 0.98562 | -0.10055 | 0.4 | 1 | 1.1 | 0.9
71 | 1 | 0.0021729 | 0.00054458 | 0 | 0 | 1 | 0.98591 | -0.098493 | 0.4 | 1 | 1.1 | 0.9
161 | 1 | 0.0025761 | 0.00064564 | 0 | 0 | 1 | 0.98627 | -0.095881 | 0.4 | 1 | 1.1 | 0.9
105 | 1 | 0 | 0 | 0 | 0 | 1 | 0.97039 | -0.20897 | 0.4 | 1 | 1.1 | 0.9
106 | 1 | 0 | 0 | 0 | 0 | 1 | 0.97027 | -0.20988 | 0.4 | 1 | 1.1 | 0.9
107 | 1 | 0.00091927 | 0.00023039 | 0 | 0 | 1 | 0.97047 | -0.20843 | 0.4 | 1 | 1.1 | 0.9
114 | 1 | 0.00088052 | 0.00022068 | 0 | 0 | 1 | 0.97016 | -0.21067 | 0.4 | 1 | 1.1 | 0.9
112 | 1 | 0.00032576 | 8.1644e-05 | 0 | 0 | 1 | 0.97024 | -0.21006 | 0.4 | 1 | 1.1 | 0.9
109 | 1 | 0 | 0 | 0 | 0 | 1 | 0.97075 | -0.20635 | 0.4 | 1 | 1.1 | 0.9
110 | 1 | 0.00077971 | 0.00019541 | 0 | 0 | 1 | 0.97072 | -0.20661 | 0.4 | 1 | 1.1 | 0.9
111 | 1 | 0.00087345 | 0.00021891 | 0 | 0 | 1 | 0.97111 | -0.20381 | 0.4 | 1 | 1.1 | 0.9
117 | 1 | 0.00095105 | 0.00023836 | 0 | 0 | 1 | 0.9707 | -0.20674 | 0.4 | 1 | 1.1 | 0.9
118 | 1 | 0.00084235 | 0.00021111 | 0 | 0 | 1 | 0.97135 | -0.20203 | 0.4 | 1 | 1.1 | 0.9
113 | 1 | 0.00127 | 0.00031828 | 0 | 0 | 1 | 0.97022 | -0.2102 | 0.4 | 1 | 1.1 | 0.9
115 | 1 | 0.00039277 | 9.8437e-05 | 0 | 0 | 1 | 0.97015 | -0.21075 | 0.4 | 1 | 1.1 | 0.9
116 | 1 | 0.00083648 | 0.00020964 | 0 | 0 | 1 | 0.97013 | -0.21085 | 0.4 | 1 | 1.1 | 0.9
119 | 1 | 0 | 0 | 0 | 0 | 1 | 0.97167 | -0.19977 | 0.4 | 1 | 1.1 | 0.9
123 | 1 | 0.0018879 | 0.00047315 | 0 | 0 | 1 | 0.97154 | -0.20069 | 0.4 | 1 | 1.1 | 0.9
125 | 1 | 0.00099718 | 0.00024992 | 0 | 0 | 1 | 0.97219 | -0.196 | 0.4 | 1 | 1.1 | 0.9
120 | 1 | 0.00057905 | 0.00014512 | 0 | 0 | 1 | 0.97148 | -0.20111 | 0.4 | 1 | 1.1 | 0.9
121 | 1 | 0.00027163 | 6.8078e-05 | 0 | 0 | 1 | 0.97149 | -0.20103 | 0.4 | 1 | 1.1 | 0.9
122 | 1 | 0 | 0 | 0 | 0 | 1 | 0.97151 | -0.20087 | 0.4 | 1 | 1.1 | 0.9
124 | 1 | 0.000496 | 0.00012431 | 0 | 0 | 1 | 0.97148 | -0.20108 | 0.4 | 1 | 1.1 | 0.9
127 | 1 | 0.00087344 | 0.0002189 | 0 | 0 | 1 | 0.97146 | -0.20124 | 0.4 | 1 | 1.1 | 0.9
128 | 1 | 0.00030917 | 7.7484e-05 | 0 | 0 | 1 | 0.97241 | -0.19436 | 0.4 | 1 | 1.1 | 0.9
126 | 1 | 0.00068782 | 0.00017238 | 0 | 0 | 1 | 0.97142 | -0.20151 | 0.4 | 1 | 1.1 | 0.9
129 | 1 | 0.0039427 | 0.00098813 | 0 | 0 | 1 | 0.97253 | -0.19352 | 0.4 | 1 | 1.1 | 0.9
130 | 1 | 0.0027928 | 0.00069993 | 0 | 0 | 1 | 0.97321 | -0.18864 | 0.4 | 1 | 1.1 | 0.9
131 | 1 | 0 | 0 | 0 | 0 | 1 | 0.97388 | -0.1838 | 0.4 | 1 | 1.1 | 0.9
132 | 1 | 0.0013794 | 0.0003457 | 0 | 0 | 1 | 0.9738 | -0.18439 | 0.4 | 1 | 1.1 | 0.9
133 | 1 | 0.0018439 | 0.00046214 | 0 | 0 | 1 | 0.97467 | -0.17811 | 0.4 | 1 | 1.1 | 0.9
135 | 1 | 0.00035459 | 8.8868e-05 | 0 | 0 | 1 | 0.97375 | -0.18472 | 0.4 | 1 | 1.1 | 0.9
137 | 1 | 0 | 0 | 0 | 0 | 1 | 0.97537 | -0.17314 | 0.4 | 1 | 1.1 | 0.9
134 | 1 | 0.0006608 | 0.00016561 | 0 | 0 | 1 | 0.97375 | -0.18475 | 0.4 | 1 | 1.1 | 0.9
136 | 1 | 0.00033205 | 8.3221e-05 | 0 | 0 | 1 | 0.97375 | -0.18478 | 0.4 | 1 | 1.1 | 0.9
138 | 1 | 0 | 0 | 0 | 0 | 1 | 0.97546 | -0.17246 | 0.4 | 1 | 1.1 | 0.9
139 | 1 | 0.0017043 | 0.00042714 | 0 | 0 | 1 | 0.97527 | -0.17387 | 0.4 | 1 | 1.1 | 0.9
140 | 1 | 0.00086886 | 0.00021776 | 0 | 0 | 1 | 0.97775 | -0.15612 | 0.4 | 1 | 1.1 | 0.9
141 | 1 | 0 | 0 | 0 | 0 | 1 | 0.97845 | -0.15111 | 0.4 | 1 | 1.1 | 0.9
142 | 1 | 0 | 0 | 0 | 0 | 1 | 0.97763 | -0.15699 | 0.4 | 1 | 1.1 | 0.9
143 | 1 | 0.00096246 | 0.00024121 | 0 | 0 | 1 | 0.97945 | -0.14394 | 0.4 | 1 | 1.1 | 0.9
191 | 1 | 0.0016736 | 0.00041945 | 0 | 0 | 1 | 0.97753 | -0.1577 | 0.4 | 1 | 1.1 | 0.9
196 | 1 | 0 | 0 | 0 | 0 | 1 | 0.97706 | -0.16104 | 0.4 | 1 | 1.1 | 0.9
186 | 1 | 0 | 0 | 0 | 0 | 1 | 0.98315 | -0.11774 | 0.4 | 1 | 1.1 | 0.9
144 | 1 | 0.0006524 | 0.00016351 | 0 | 0 | 1 | 0.99434 | -0.03945 | 0.4 | 1 | 1.1 | 0.9
145 | 1 | 0.00070887 | 0.00017766 | 0 | 0 | 1 | 0.99432 | -0.039581 | 0.4 | 1 | 1.1 | 0.9
146 | 1 | 0 | 0 | 0 | 0 | 1 | 0.99436 | -0.039256 | 0.4 | 1 | 1.1 | 0.9
147 | 1 | 0.0005824 | 0.00014596 | 0 | 0 | 1 | 0.99447 | -0.038471 | 0.4 | 1 | 1.1 | 0.9
202 | 1 | 0.00063076 | 0.00015808 | 0 | 0 | 1 | 0.99431 | -0.039641 | 0.4 | 1 | 1.1 | 0.9
149 | 1 | 0.0023998 | 0.00060143 | 0 | 0 | 1 | 0.99455 | -0.037923 | 0.4 | 1 | 1.1 | 0.9
150 | 1 | 0 | 0 | 0 | 0 | 1 | 0.99485 | -0.035783 | 0.4 | 1 | 1.1 | 0.9
151 | 1 | 0.0049531 | 0.0012414 | 0 | 0 | 1 | 0.99529 | -0.032691 | 0.4 | 1 | 1.1 | 0.9
152 | 1 | 0.0080476 | 0.0020169 | 0 | 0 | 1 | 0.99461 | -0.03747 | 0.4 | 1 | 1.1 | 0.9
153 | 1 | 0 | 0 | 0 | 0 | 1 | 0.99626 | -0.02591 | 0.4 | 1 | 1.1 | 0.9
154 | 1 | 0.003574 | 0.00089574 | 0 | 0 | 1 | 0.99836 | -0.011327 | 0.4 | 1 | 1.1 | 0.9
155 | 1 | 0.0013543 | 0.00033942 | 0 | 0 | 1 | 0.99443 | -0.038622 | 0.4 | 1 | 1.1 | 0.9
156 | 3 | 0.0062702 | 0.0015715 | 0 | 0 | 1 | 1 | 0 | 0.4 | 1 | 1.1 | 0.9
157 | 1 | 0 | 0 | 0 | 0 | 1 | 0.99319 | -0.047243 | 0.4 | 1 | 1.1 | 0.9
158 | 1 | 0.0015043 | 0.00037701 | 0 | 0 | 1 | 0.99311 | -0.047756 | 0.4 | 1 | 1.1 | 0.9
159 | 1 | 0.0015752 | 0.00039477 | 0 | 0 | 1 | 0.99001 | -0.069428 | 0.4 | 1 | 1.1 | 0.9
160 | 1 | 0.0028508 | 0.00071447 | 0 | 0 | 1 | 0.99304 | -0.048309 | 0.4 | 1 | 1.1 | 0.9
162 | 1 | 0.00081216 | 0.00020355 | 0 | 0 | 1 | 0.98723 | -0.089092 | 0.4 | 1 | 1.1 | 0.9
165 | 1 | 0.0014097 | 0.0003533 | 0 | 0 | 1 | 0.98603 | -0.097351 | 0.4 | 1 | 1.1 | 0.9
187 | 1 | 0.0013798 | 0.0003458 | 0 | 0 | 1 | 0.9855 | -0.10112 | 0.4 | 1 | 1.1 | 0.9
184 | 1 | 0.0019506 | 0.00048887 | 0 | 0 | 1 | 0.98425 | -0.10991 | 0.4 | 1 | 1.1 | 0.9
185 | 1 | 0.0023814 | 0.00059684 | 0 | 0 | 1 | 0.98452 | -0.10799 | 0.4 | 1 | 1.1 | 0.9
188 | 1 | 0.001878 | 0.00047067 | 0 | 0 | 1 | 0.98275 | -0.12055 | 0.4 | 1 | 1.1 | 0.9
197 | 1 | 0.00077579 | 0.00019443 | 0 | 0 | 1 | 0.9826 | -0.12161 | 0.4 | 1 | 1.1 | 0.9
190 | 1 | 0.001158 | 0.00029023 | 0 | 0 | 1 | 0.97741 | -0.15858 | 0.4 | 1 | 1.1 | 0.9
192 | 1 | 0.0010253 | 0.00025697 | 0 | 0 | 1 | 0.97739 | -0.15869 | 0.4 | 1 | 1.1 | 0.9
193 | 1 | 0.0045982 | 0.0011524 | 0 | 0 | 1 | 0.97636 | -0.16609 | 0.4 | 1 | 1.1 | 0.9
194 | 1 | 0.0014096 | 0.00035328 | 0 | 0 | 1 | 0.9767 | -0.16366 | 0.4 | 1 | 1.1 | 0.9
195 | 1 | 0.0014837 | 0.00037186 | 0 | 0 | 1 | 0.97628 | -0.16666 | 0.4 | 1 | 1.1 | 0.9
198 | 1 | 0.0010509 | 0.00026339 | 0 | 0 | 1 | 0.9826 | -0.12163 | 0.4 | 1 | 1.1 | 0.9
200 | 1 | 0.0028229 | 0.00070749 | 0 | 0 | 1 | 0.98252 | -0.12217 | 0.4 | 1 | 1.1 | 0.9

## generator_data
GEN_BUS | PG | QG | QMAX | QMIN | VG | MBASE | GEN_STATUS | PMAX | PMIN
156 | 0.10159 | 0.025642 | 10 | -10 | 1 | 100 | 1 | 10 | 0

## branch_data
F_BUS | T_BUS | BR_R | BR_X | BR_B | RATE_A | RATE_B | RATE_C | TAP | SHIFT | BR_STATUS | ANGMIN | ANGMAX | P_in | Q_in | P_out | Q_out
1 | 2 | 13.3415 | 5.1313 | 1.3464e-08 | 0 | 0 | 0 | 0 | 0 | 1 | -90 | 90 | -0.0006366 | -0.00015955 | 0.00063666 | 0.00015825
2 | 3 | 0.47684 | 0.1834 | 4.8122e-10 | 0 | 0 | 0 | 0 | 0 | 1 | -90 | 90 | -0.00063666 | -0.00015825 | 0.00063666 | 0.00015821
3 | 164 | 2.6172 | 1.0066 | 2.6412e-09 | 0 | 0 | 0 | 0 | 0 | 1 | -90 | 90 | -0.010935 | -0.0027379 | 0.010938 | 0.002739
3 | 163 | 12.2615 | 4.716 | 1.2374e-08 | 0 | 0 | 0 | 0 | 0 | 1 | -90 | 90 | 0.010298 | 0.0025797 | -0.010284 | -0.0025755
164 | 165 | 5.1185 | 1.9686 | 1.0331e-08 | 0 | 0 | 0 | 0 | 0 | 1 | -90 | 90 | 0.0547 | 0.013785 | -0.054533 | -0.013722
164 | 159 | 1.1984 | 0.46091 | 2.4187e-09 | 0 | 0 | 0 | 0 | 0 | 1 | -90 | 90 | -0.065638 | -0.016524 | 0.065694 | 0.016545
163 | 162 | 2.1675 | 0.83367 | 2.1874e-09 | 0 | 0 | 0 | 0 | 0 | 1 | -90 | 90 | 0.0079887 | 0.0020003 | -0.0079872 | -0.0019999
4 | 6 | 3.1955 | 1.229 | 3.2249e-09 | 0 | 0 | 0 | 0 | 0 | 1 | -90 | 90 | 0.0011578 | 0.00028985 | -0.0011577 | -0.00029015
4 | 71 | 9.1959 | 3.5369 | 9.2803e-09 | 0 | 0 | 0 | 0 | 0 | 1 | -90 | 90 | -0.002417 | -0.00060546 | 0.0024176 | 0.00060478
71 | 161 | 7.1906 | 2.7656 | 7.2566e-09 | 0 | 0 | 0 | 0 | 0 | 1 | -90 | 90 | -0.0045905 | -0.0011494 | 0.0045922 | 0.0011493
161 | 162 | 11.9833 | 4.609 | 1.2093e-08 | 0 | 0 | 0 | 0 | 0 | 1 | -90 | 90 | -0.0071683 | -0.0017949 | 0.007175 | 0.0017963
105 | 106 | 3.0012 | 1.1543 | 3.0287e-09 | 0 | 0 | 0 | 0 | 0 | 1 | -90 | 90 | 0.0037062 | 0.00092779 | -0.0037057 | -0.0009279
105 | 107 | 1.7754 | 0.68285 | 1.7917e-09 | 0 | 0 | 0 | 0 | 0 | 1 | -90 | 90 | -0.0037062 | -0.00092779 | 0.0037065 | 0.00092773
106 | 114 | 4.6095 | 1.7729 | 4.6518e-09 | 0 | 0 | 0 | 0 | 0 | 1 | -90 | 90 | 0.00211 | 0.0005282 | -0.0021097 | -0.00052855
106 | 112 | 1.419 | 0.54575 | 1.432e-09 | 0 | 0 | 0 | 0 | 0 | 1 | -90 | 90 | 0.0015958 | 0.00039969 | -0.0015957 | -0.00039981
107 | 109 | 5.4912 | 2.112 | 5.5416e-09 | 0 | 0 | 0 | 0 | 0 | 1 | -90 | 90 | -0.0046257 | -0.0011581 | 0.004627 | 0.0011581
114 | 115 | 0.84222 | 0.32393 | 8.4995e-10 | 0 | 0 | 0 | 0 | 0 | 1 | -90 | 90 | 0.0012292 | 0.00030787 | -0.0012292 | -0.00030795
112 | 113 | 1.3217 | 0.50835 | 1.3338e-09 | 0 | 0 | 0 | 0 | 0 | 1 | -90 | 90 | 0.00127 | 0.00031817 | -0.0012699 | -0.00031829
109 | 110 | 1.811 | 0.69654 | 1.8276e-09 | 0 | 0 | 0 | 0 | 0 | 1 | -90 | 90 | 0.0017308 | 0.00043347 | -0.0017307 | -0.00043362
109 | 111 | 4.8998 | 1.8845 | 4.9448e-09 | 0 | 0 | 0 | 0 | 0 | 1 | -90 | 90 | -0.0063578 | -0.0015916 | 0.0063601 | 0.001592
110 | 117 | 1.7116 | 0.65832 | 1.7273e-09 | 0 | 0 | 0 | 0 | 0 | 1 | -90 | 90 | 0.00095104 | 0.0002382 | -0.00095103 | -0.00023836
111 | 118 | 3.0229 | 1.1626 | 3.0506e-09 | 0 | 0 | 0 | 0 | 0 | 1 | -90 | 90 | -0.0072335 | -0.0018109 | 0.0072353 | 0.0018113
118 | 119 | 3.4333 | 1.3205 | 3.4648e-09 | 0 | 0 | 0 | 0 | 0 | 1 | -90 | 90 | -0.0080776 | -0.0020224 | 0.0080801 | 0.002023
115 | 116 | 1.4574 | 0.56055 | 1.4708e-09 | 0 | 0 | 0 | 0 | 0 | 1 | -90 | 90 | 0.00083647 | 0.00020951 | -0.00083645 | -0.00020964
119 | 123 | 2.3552 | 0.90584 | 2.3768e-09 | 0 | 0 | 0 | 0 | 0 | 1 | -90 | 90 | 0.0047965 | 0.0012009 | -0.0047959 | -0.0012009
119 | 125 | 3.5973 | 1.3836 | 3.6303e-09 | 0 | 0 | 0 | 0 | 0 | 1 | -90 | 90 | -0.012877 | -0.0032239 | 0.012883 | 0.0032262
123 | 122 | 0.78722 | 0.30278 | 7.9445e-10 | 0 | 0 | 0 | 0 | 0 | 1 | -90 | 90 | 0.0029081 | 0.00072774 | -0.002908 | -0.00072779
125 | 128 | 1.4454 | 0.55594 | 1.4587e-09 | 0 | 0 | 0 | 0 | 0 | 1 | -90 | 90 | -0.013881 | -0.0034761 | 0.013884 | 0.0034772
120 | 121 | 1.6438 | 0.63222 | 1.6589e-09 | 0 | 0 | 0 | 0 | 0 | 1 | -90 | 90 | -0.00057904 | -0.00014512 | 0.00057904 | 0.00014497
121 | 122 | 2.2191 | 0.85351 | 2.2395e-09 | 0 | 0 | 0 | 0 | 0 | 1 | -90 | 90 | -0.00085067 | -0.00021305 | 0.00085069 | 0.00021284
122 | 124 | 1.2079 | 0.46459 | 1.219e-09 | 0 | 0 | 0 | 0 | 0 | 1 | -90 | 90 | 0.0020573 | 0.00051495 | -0.0020573 | -0.00051504
124 | 127 | 1.2612 | 0.48509 | 1.2728e-09 | 0 | 0 | 0 | 0 | 0 | 1 | -90 | 90 | 0.0015613 | 0.00039073 | -0.0015612 | -0.00039084
127 | 126 | 4.8568 | 1.868 | 4.9014e-09 | 0 | 0 | 0 | 0 | 0 | 1 | -90 | 90 | 0.00068783 | 0.00017193 | -0.0006878 | -0.00017238
128 | 129 | 0.73201 | 0.28154 | 7.3873e-10 | 0 | 0 | 0 | 0 | 0 | 1 | -90 | 90 | -0.014193 | -0.0035546 | 0.014194 | 0.0035552
129 | 130 | 3.3141 | 1.2746 | 3.3445e-09 | 0 | 0 | 0 | 0 | 0 | 1 | -90 | 90 | -0.018137 | -0.0045433 | 0.018149 | 0.0045477
130 | 131 | 2.854 | 1.0977 | 2.8802e-09 | 0 | 0 | 0 | 0 | 0 | 1 | -90 | 90 | -0.020942 | -0.0052477 | 0.020956 | 0.0052528
131 | 132 | 2.6662 | 1.0255 | 2.6907e-09 | 0 | 0 | 0 | 0 | 0 | 1 | -90 | 90 | 0.0027271 | 0.00068283 | -0.0027268 | -0.000683
131 | 133 | 2.9703 | 1.1424 | 2.9976e-09 | 0 | 0 | 0 | 0 | 0 | 1 | -90 | 90 | -0.023683 | -0.0059356 | 0.023702 | 0.0059425
132 | 135 | 3.0807 | 1.1849 | 3.1089e-09 | 0 | 0 | 0 | 0 | 0 | 1 | -90 | 90 | 0.0013475 | 0.0003373 | -0.0013474 | -0.00033757
133 | 137 | 2.4079 | 0.92611 | 2.43e-09 | 0 | 0 | 0 | 0 | 0 | 1 | -90 | 90 | -0.025546 | -0.0064046 | 0.025563 | 0.0064112
135 | 134 | 0.39205 | 0.15079 | 3.9564e-10 | 0 | 0 | 0 | 0 | 0 | 1 | -90 | 90 | 0.00099285 | 0.0002487 | -0.00099284 | -0.00024874
137 | 138 | 0.31226 | 0.1201 | 3.1513e-10 | 0 | 0 | 0 | 0 | 0 | 1 | -90 | 90 | -0.027268 | -0.0068379 | 0.02727 | 0.0068388
137 | 139 | 5.2982 | 2.0378 | 5.3469e-09 | 0 | 0 | 0 | 0 | 0 | 1 | -90 | 90 | 0.0017045 | 0.0004267 | -0.0017043 | -0.00042714
134 | 136 | 1.0484 | 0.40324 | 1.058e-09 | 0 | 0 | 0 | 0 | 0 | 1 | -90 | 90 | 0.00033205 | 8.3121e-05 | -0.00033205 | -8.3221e-05
138 | 140 | 7.4503 | 2.8655 | 7.5186e-09 | 0 | 0 | 0 | 0 | 0 | 1 | -90 | 90 | -0.02727 | -0.0068388 | 0.027332 | 0.0068619
140 | 141 | 2.2185 | 0.85326 | 2.2388e-09 | 0 | 0 | 0 | 0 | 0 | 1 | -90 | 90 | -0.028201 | -0.0070796 | 0.028221 | 0.007087
141 | 142 | 6.4346 | 2.4748 | 6.4937e-09 | 0 | 0 | 0 | 0 | 0 | 1 | -90 | 90 | 0.011367 | 0.0028481 | -0.011358 | -0.0028451
141 | 143 | 2.2676 | 0.87216 | 2.2884e-09 | 0 | 0 | 0 | 0 | 0 | 1 | -90 | 90 | -0.039588 | -0.009935 | 0.039628 | 0.00995
142 | 191 | 2.2947 | 0.88259 | 2.3158e-09 | 0 | 0 | 0 | 0 | 0 | 1 | -90 | 90 | 0.0038576 | 0.00096608 | -0.0038572 | -0.00096615
142 | 196 | 6.7304 | 2.5886 | 6.7921e-09 | 0 | 0 | 0 | 0 | 0 | 1 | -90 | 90 | 0.0075005 | 0.0018791 | -0.0074963 | -0.0018781
143 | 186 | 8.123 | 3.1242 | 8.1975e-09 | 0 | 0 | 0 | 0 | 0 | 1 | -90 | 90 | -0.04059 | -0.010191 | 0.040738 | 0.010247
191 | 190 | 5.0122 | 1.9278 | 5.0581e-09 | 0 | 0 | 0 | 0 | 0 | 1 | -90 | 90 | 0.0021836 | 0.0005467 | -0.0021833 | -0.00054708
196 | 194 | 4.3421 | 1.67 | 4.382e-09 | 0 | 0 | 0 | 0 | 0 | 1 | -90 | 90 | 0.0074963 | 0.0018781 | -0.0074936 | -0.0018775
186 | 188 | 5.4178 | 2.0838 | 5.4675e-09 | 0 | 0 | 0 | 0 | 0 | 1 | -90 | 90 | 0.0065311 | 0.0016363 | -0.0065285 | -0.0016358
186 | 184 | 2.1 | 0.8077 | 4.2386e-09 | 0 | 0 | 0 | 0 | 0 | 1 | -90 | 90 | -0.047269 | -0.011884 | 0.047321 | 0.011903
144 | 145 | 2.388 | 0.91848 | 2.41e-09 | 0 | 0 | 0 | 0 | 0 | 1 | -90 | 90 | 0.00070888 | 0.00017743 | -0.00070887 | -0.00017766
144 | 146 | 1.8311 | 0.70428 | 1.8479e-09 | 0 | 0 | 0 | 0 | 0 | 1 | -90 | 90 | -0.0013613 | -0.00034093 | 0.0013613 | 0.00034076
146 | 147 | 5.0481 | 1.9416 | 5.0944e-09 | 0 | 0 | 0 | 0 | 0 | 1 | -90 | 90 | -0.0019921 | -0.00049808 | 0.0019923 | 0.00049766
146 | 202 | 7.8283 | 3.0109 | 7.9001e-09 | 0 | 0 | 0 | 0 | 0 | 1 | -90 | 90 | 0.00063079 | 0.00015731 | -0.00063076 | -0.00015808
147 | 149 | 2.7251 | 1.0481 | 2.7501e-09 | 0 | 0 | 0 | 0 | 0 | 1 | -90 | 90 | -0.0025747 | -0.00064362 | 0.0025749 | 0.00064342
149 | 150 | 5.5269 | 2.1257 | 5.5776e-09 | 0 | 0 | 0 | 0 | 0 | 1 | -90 | 90 | -0.0049747 | -0.0012449 | 0.0049761 | 0.0012449
150 | 151 | 3.0576 | 1.176 | 3.0856e-09 | 0 | 0 | 0 | 0 | 0 | 1 | -90 | 90 | -0.013026 | -0.0032622 | 0.013031 | 0.0032641
150 | 152 | 2.7022 | 1.0393 | 2.727e-09 | 0 | 0 | 0 | 0 | 0 | 1 | -90 | 90 | 0.0080494 | 0.0020174 | -0.0080476 | -0.0020169
151 | 153 | 4.8659 | 1.8715 | 4.9105e-09 | 0 | 0 | 0 | 0 | 0 | 1 | -90 | 90 | -0.017984 | -0.0045054 | 0.018001 | 0.0045114
153 | 154 | 2.09 | 0.80384 | 4.2183e-09 | 0 | 0 | 0 | 0 | 0 | 1 | -90 | 90 | -0.091407 | -0.023045 | 0.091594 | 0.023116
153 | 155 | 2.2662 | 0.87161 | 4.574e-09 | 0 | 0 | 0 | 0 | 0 | 1 | -90 | 90 | 0.073406 | 0.018533 | -0.073275 | -0.018484
154 | 156 | 1.5676 | 0.60292 | 3.1639e-09 | 0 | 0 | 0 | 0 | 0 | 1 | -90 | 90 | -0.095168 | -0.024012 | 0.09532 | 0.02407
155 | 157 | 1.5614 | 0.60053 | 3.1514e-09 | 0 | 0 | 0 | 0 | 0 | 1 | -90 | 90 | 0.071921 | 0.018144 | -0.071834 | -0.018111
157 | 158 | 1.5138 | 0.58222 | 1.5276e-09 | 0 | 0 | 0 | 0 | 0 | 1 | -90 | 90 | 0.0043556 | 0.0010913 | -0.0043553 | -0.0010913
157 | 159 | 4.2621 | 1.6393 | 8.6024e-09 | 0 | 0 | 0 | 0 | 0 | 1 | -90 | 90 | 0.067478 | 0.01702 | -0.067269 | -0.01694
158 | 160 | 2.4889 | 0.95725 | 2.5117e-09 | 0 | 0 | 0 | 0 | 0 | 1 | -90 | 90 | 0.002851 | 0.00071431 | -0.0028508 | -0.00071447
165 | 187 | 0.90409 | 0.34773 | 1.8248e-09 | 0 | 0 | 0 | 0 | 0 | 1 | -90 | 90 | 0.053123 | 0.013369 | -0.053096 | -0.013358
187 | 185 | 1.6926 | 0.65099 | 3.4162e-09 | 0 | 0 | 0 | 0 | 0 | 1 | -90 | 90 | 0.051716 | 0.013012 | -0.051666 | -0.012994
184 | 185 | 0.49467 | 0.19026 | 9.9842e-10 | 0 | 0 | 0 | 0 | 0 | 1 | -90 | 90 | -0.049272 | -0.012392 | 0.049285 | 0.012397
188 | 197 | 2.8723 | 1.1047 | 2.8987e-09 | 0 | 0 | 0 | 0 | 0 | 1 | -90 | 90 | 0.0046505 | 0.0011651 | -0.0046499 | -0.0011652
197 | 198 | 0.046395 | 0.017844 | 4.6821e-11 | 0 | 0 | 0 | 0 | 0 | 1 | -90 | 90 | 0.0038741 | 0.00097073 | -0.0038741 | -0.00097074
190 | 192 | 1.3784 | 0.53016 | 1.3911e-09 | 0 | 0 | 0 | 0 | 0 | 1 | -90 | 90 | 0.0010253 | 0.00025684 | -0.0010253 | -0.00025697
193 | 194 | 4.9415 | 1.9006 | 4.9868e-09 | 0 | 0 | 0 | 0 | 0 | 1 | -90 | 90 | -0.006082 | -0.0015239 | 0.006084 | 0.0015242
193 | 195 | 4.8091 | 1.8497 | 4.8533e-09 | 0 | 0 | 0 | 0 | 0 | 1 | -90 | 90 | 0.0014838 | 0.00037144 | -0.0014837 | -0.00037186
198 | 200 | 2.4112 | 0.9274 | 2.4334e-09 | 0 | 0 | 0 | 0 | 0 | 1 | -90 | 90 | 0.0028231 | 0.00070734 | -0.0028229 | -0.0007075