## bus_data
BUS_I | BUS_TYPE | Pd | Qd | Gs | Bs | area | Vm | Va | baseKV | zone | Vmax | Vmin
1 | 1 | 0.0012035 | 0.00030163 | 0 | 0 | 1 | 0.98232 | -0.12424 | 0.4 | 1 | 1.1 | 0.9
2 | 1 | 0.0016754 | 0.00041989 | 0 | 0 | 1 | 0.98221 | -0.12498 | 0.4 | 1 | 1.1 | 0.9
3 | 1 | 0.00079075 | 0.00019818 | 0 | 0 | 1 | 0.98298 | -0.11951 | 0.4 | 1 | 1.1 | 0.9
4 | 1 | 0.0026357 | 0.00066057 | 0 | 0 | 1 | 0.98178 | -0.12809 | 0.4 | 1 | 1.1 | 0.9
5 | 1 | 0 | 0 | 0 | 0 | 1 | 0.98367 | -0.11462 | 0.4 | 1 | 1.1 | 0.9
8 | 1 | 0.002115 | 0.00053006 | 0 | 0 | 1 | 0.98167 | -0.12888 | 0.4 | 1 | 1.1 | 0.9
6 | 1 | 0 | 0 | 0 | 0 | 1 | 0.98745 | -0.087861 | 0.4 | 1 | 1.1 | 0.9
9 | 1 | 0.001499 | 0.00037569 | 0 | 0 | 1 | 0.98159 | -0.12943 | 0.4 | 1 | 1.1 | 0.9
41 | 1 | 0.0057459 | 0.0014401 | 0 | 0 | 1 | 0.98895 | -0.077281 | 0.4 | 1 | 1.1 | 0.9
43 | 1 | 0.0036314 | 0.00091012 | 0 | 0 | 1 | 0.98735 | -0.088525 | 0.4 | 1 | 1.1 | 0.9
7 | 1 | 0 | 0 | 0 | 0 | 1 | 0.98897 | -0.077114 | 0.4 | 1 | 1.1 | 0.9
37 | 1 | 0.0020967 | 0.00052549 | 0 | 0 | 1 | 0.98903 | -0.0767 | 0.4 | 1 | 1.1 | 0.9
39 | 1 | 0.0022384 | 0.000561 | 0 | 0 | 1 | 0.98896 | -0.077182 | 0.4 | 1 | 1.1 | 0.9
38 | 1 | 0 | 0 | 0 | 0 | 1 | 0.98946 | -0.073674 | 0.4 | 1 | 1.1 | 0.9
35 | 1 | 0.003241 | 0.00081226 | 0 | 0 | 1 | 0.98914 | -0.075918 | 0.4 | 1 | 1.1 | 0.9
16 | 1 | 0.002365 | 0.00059272 | 0 | 0 | 1 | 0.98132 | -0.13137 | 0.4 | 1 | 1.1 | 0.9
17 | 1 | 0.003834 | 0.00096088 | 0 | 0 | 1 | 0.98127 | -0.13167 | 0.4 | 1 | 1.1 | 0.9
10 | 1 | 0.0015741 | 0.0003945 | 0 | 0 | 1 | 0.99823 | -0.012288 | 0.4 | 1 | 1.1 | 0.9
11 | 1 | 0 | 0 | 0 | 0 | 1 | 0.99843 | -0.010828 | 0.4 | 1 | 1.1 | 0.9
12 | 1 | 0.0017572 | 0.00044039 | 0 | 0 | 1 | 0.9982 | -0.012467 | 0.4 | 1 | 1.1 | 0.9
13 | 3 | 0.015723 | 0.0039406 | 0 | 0 | 1 | 1 | 0 | 0.4 | 1 | 1.1 | 0.9
14 | 1 | 0 | 0 | 0 | 0 | 1 | 0.99485 | -0.035652 | 0.4 | 1 | 1.1 | 0.9
15 | 1 | 0 | 0 | 0 | 0 | 1 | 0.99732 | -0.018592 | 0.4 | 1 | 1.1 | 0.9
42 | 1 | 0.016534 | 0.0041437 | 0 | 0 | 1 | 0.99249 | -0.052351 | 0.4 | 1 | 1.1 | 0.9
45 | 1 | 0.0087904 | 0.0022031 | 0 | 0 | 1 | 0.99632 | -0.025581 | 0.4 | 1 | 1.1 | 0.9
40 | 1 | 0 | 0 | 0 | 0 | 1 | 0.99148 | -0.059424 | 0.4 | 1 | 1.1 | 0.9
19 | 1 | 0.010979 | 0.0027515 | 0 | 0 | 1 | 0.99951 | -0.0034311 | 0.4 | 1 | 1.1 | 0.9
20 | 1 | 0.004028 | 0.0010095 | 0 | 0 | 1 | 0.98871 | -0.078514 | 0.4 | 1 | 1.1 | 0.9
36 | 1 | 0.0033375 | 0.00083646 | 0 | 0 | 1 | 0.98916 | -0.075761 | 0.4 | 1 | 1.1 | 0.9
21 | 1 | 0 | 0 | 0 | 0 | 1 | 0.98256 | -0.12201 | 0.4 | 1 | 1.1 | 0.9
18 | 1 | 0.0042413 | 0.001063 | 0 | 0 | 1 | 0.98123 | -0.13195 | 0.4 | 1 | 1.1 | 0.9
29 | 1 | 0.0113 | 0.0028321 | 0 | 0 | 1 | 0.99124 | -0.061164 | 0.4 | 1 | 1.1 | 0.9
22 | 1 | 0 | 0 | 0 | 0 | 1 | 0.982 | -0.12598 | 0.4 | 1 | 1.1 | 0.9
23 | 1 | 0 | 0 | 0 | 0 | 1 | 0.9819 | -0.12671 | 0.4 | 1 | 1.1 | 0.9
24 | 1 | 0.057611 | 0.014439 | 0 | 0 | 1 | 0.98014 | -0.13927 | 0.4 | 1 | 1.1 | 0.9
34 | 1 | 0.0010026 | 0.00025127 | 0 | 0 | 1 | 0.98199 | -0.1261 | 0.4 | 1 | 1.1 | 0.9
31 | 1 | 0.0012265 | 0.00030739 | 0 | 0 | 1 | 0.98175 | -0.12783 | 0.4 | 1 | 1.1 | 0.9
44 | 1 | 0.00855 | 0.0021428 | 0 | 0 | 1 | 0.98142 | -0.13015 | 0.4 | 1 | 1.1 | 0.9
32 | 1 | 0 | 0 | 0 | 0 | 1 | 0.98138 | -0.13042 | 0.4 | 1 | 1.1 | 0.9
25 | 1 | 0.0010374 | 0.00025999 | 0 | 0 | 1 | 0.9811 | -0.13245 | 0.4 | 1 | 1.1 | 0.9
26 | 1 | 0.0004488 | 0.00011248 | 0 | 0 | 1 | 0.98106 | -0.1327 | 0.4 | 1 | 1.1 | 0.9
33 | 1 | 0.00060631 | 0.00015196 | 0 | 0 | 1 | 0.98128 | -0.13116 | 0.4 | 1 | 1.1 | 0.9
28 | 1 | 0.00090383 | 0.00022652 | 0 | 0 | 1 | 0.98105 | -0.1328 | 0.4 | 1 | 1.1 | 0.9

## generator_data
GEN_BUS | PG | QG | QMAX | QMIN | VG | MBASE | GEN_STATUS | PMAX | PMIN
13 | 0.18501 | 0.046658 | 10 | -10 | 1 | 100 | 1 | 10 | 0

## branch_data
F_BUS | T_BUS | BR_R | BR_X | BR_B | RATE_A | RATE_B | RATE_C | TAP | SHIFT | BR_STATUS | ANGMIN | ANGMAX | P_in | Q_in | P_out | Q_out
1 | 2 | 0.5001 | 0.19235 | 5.0469e-10 | 0 | 0 | 0 | 0 | 0 | 1 | -90 | 90 | 0.01838 | 0.0046077 | -0.018378 | -0.0046071
1 | 3 | 3.04 | 1.1692 | 3.0679e-09 | 0 | 0 | 0 | 0 | 0 | 1 | -90 | 90 | -0.019583 | -0.0049094 | 0.019596 | 0.004914
2 | 4 | 2.3449 | 0.90188 | 2.3664e-09 | 0 | 0 | 0 | 0 | 0 | 1 | -90 | 90 | 0.016703 | 0.0041872 | -0.016696 | -0.0041846
3 | 5 | 3.0249 | 1.1634 | 3.0526e-09 | 0 | 0 | 0 | 0 | 0 | 1 | -90 | 90 | -0.020387 | -0.0051122 | 0.020401 | 0.0051172
4 | 8 | 0.70088 | 0.26957 | 7.0731e-10 | 0 | 0 | 0 | 0 | 0 | 1 | -90 | 90 | 0.01406 | 0.003524 | -0.014058 | -0.0035235
5 | 6 | 16.6171 | 6.3912 | 1.677e-08 | 0 | 0 | 0 | 0 | 0 | 1 | -90 | 90 | -0.020401 | -0.0051172 | 0.020477 | 0.0051448
8 | 9 | 0.57654 | 0.22175 | 5.8183e-10 | 0 | 0 | 0 | 0 | 0 | 1 | -90 | 90 | 0.011943 | 0.0029935 | -0.011942 | -0.0029932
6 | 41 | 5.6033 | 2.1551 | 5.6547e-09 | 0 | 0 | 0 | 0 | 0 | 1 | -90 | 90 | -0.024109 | -0.0060548 | 0.024144 | 0.0060679
6 | 43 | 2.3223 | 0.8932 | 2.3436e-09 | 0 | 0 | 0 | 0 | 0 | 1 | -90 | 90 | 0.0036317 | 0.00091002 | -0.0036314 | -0.00091012
9 | 16 | 2.3355 | 0.89827 | 2.3569e-09 | 0 | 0 | 0 | 0 | 0 | 1 | -90 | 90 | 0.010443 | 0.0026175 | -0.010441 | -0.0026166
41 | 38 | 1.5446 | 0.59407 | 1.5588e-09 | 0 | 0 | 0 | 0 | 0 | 1 | -90 | 90 | -0.02989 | -0.0075079 | 0.029905 | 0.0075136
7 | 37 | 2.3603 | 0.90782 | 2.382e-09 | 0 | 0 | 0 | 0 | 0 | 1 | -90 | 90 | -0.0022384 | -0.00056097 | 0.0022385 | 0.00056078
7 | 39 | 0.38687 | 0.1488 | 3.9042e-10 | 0 | 0 | 0 | 0 | 0 | 1 | -90 | 90 | 0.0022384 | 0.00056097 | -0.0022384 | -0.000561
37 | 35 | 2.2971 | 0.8835 | 2.3182e-09 | 0 | 0 | 0 | 0 | 0 | 1 | -90 | 90 | -0.0043353 | -0.0010863 | 0.0043358 | 0.0010862
38 | 40 | 4.4756 | 1.7214 | 4.5167e-09 | 0 | 0 | 0 | 0 | 0 | 1 | -90 | 90 | -0.040823 | -0.01025 | 0.040904 | 0.01028
38 | 36 | 2.4362 | 0.93701 | 2.4586e-09 | 0 | 0 | 0 | 0 | 0 | 1 | -90 | 90 | 0.010918 | 0.002736 | -0.010914 | -0.002735
35 | 36 | 0.2641 | 0.10158 | 2.6652e-10 | 0 | 0 | 0 | 0 | 0 | 1 | -90 | 90 | -0.0075767 | -0.0018985 | 0.0075769 | 0.0018985
16 | 17 | 0.46899 | 0.18038 | 4.7329e-10 | 0 | 0 | 0 | 0 | 0 | 1 | -90 | 90 | 0.0080757 | 0.0020239 | -0.0080754 | -0.0020238
17 | 18 | 0.83301 | 0.32039 | 8.4065e-10 | 0 | 0 | 0 | 0 | 0 | 1 | -90 | 90 | 0.0042414 | 0.001063 | -0.0042413 | -0.001063
10 | 11 | 5.6857 | 2.1868 | 5.7379e-09 | 0 | 0 | 0 | 0 | 0 | 1 | -90 | 90 | -0.0033313 | -0.00083477 | 0.003332 | 0.00083446
10 | 12 | 1.3179 | 0.5069 | 1.33e-09 | 0 | 0 | 0 | 0 | 0 | 1 | -90 | 90 | 0.0017572 | 0.00044027 | -0.0017572 | -0.00044039
11 | 13 | 0.90196 | 0.34691 | 1.8205e-09 | 0 | 0 | 0 | 0 | 0 | 1 | -90 | 90 | -0.15806 | -0.039872 | 0.1583 | 0.039964
11 | 14 | 4.2558 | 1.6368 | 4.2949e-09 | 0 | 0 | 0 | 0 | 0 | 1 | -90 | 90 | 0.076726 | 0.019398 | -0.076459 | -0.019295
11 | 15 | 1.3023 | 0.5009 | 1.3143e-09 | 0 | 0 | 0 | 0 | 0 | 1 | -90 | 90 | 0.077999 | 0.019639 | -0.077915 | -0.019607
13 | 19 | 4.0683 | 1.5647 | 4.1056e-09 | 0 | 0 | 0 | 0 | 0 | 1 | -90 | 90 | 0.010984 | 0.0027531 | -0.010979 | -0.0027515
14 | 20 | 7.277 | 2.7989 | 7.3438e-09 | 0 | 0 | 0 | 0 | 0 | 1 | -90 | 90 | 0.076459 | 0.019295 | -0.076002 | -0.01912
15 | 45 | 1.1699 | 0.44995 | 1.1806e-09 | 0 | 0 | 0 | 0 | 0 | 1 | -90 | 90 | 0.077915 | 0.019607 | -0.077839 | -0.019578
42 | 45 | 5.0317 | 1.9353 | 5.0779e-09 | 0 | 0 | 0 | 0 | 0 | 1 | -90 | 90 | -0.068792 | -0.017277 | 0.069049 | 0.017375
42 | 40 | 1.7437 | 0.67065 | 1.7597e-09 | 0 | 0 | 0 | 0 | 0 | 1 | -90 | 90 | 0.052258 | 0.013133 | -0.052207 | -0.013113
40 | 29 | 1.9709 | 0.75806 | 1.989e-09 | 0 | 0 | 0 | 0 | 0 | 1 | -90 | 90 | 0.011303 | 0.002833 | -0.0113 | -0.0028321
20 | 21 | 7.7057 | 2.9637 | 7.7764e-09 | 0 | 0 | 0 | 0 | 0 | 1 | -90 | 90 | 0.071974 | 0.018111 | -0.07154 | -0.017945
21 | 22 | 9.5046 | 3.6556 | 9.5918e-09 | 0 | 0 | 0 | 0 | 0 | 1 | -90 | 90 | 0.0052312 | 0.0013079 | -0.0052283 | -0.0013077
21 | 23 | 6.9074 | 2.6567 | 6.9708e-09 | 0 | 0 | 0 | 0 | 0 | 1 | -90 | 90 | 0.0085595 | 0.0021454 | -0.008554 | -0.0021439
21 | 24 | 3.7578 | 1.4453 | 3.7923e-09 | 0 | 0 | 0 | 0 | 0 | 1 | -90 | 90 | 0.057749 | 0.014492 | -0.057611 | -0.014439
22 | 34 | 1.527 | 0.5873 | 1.541e-09 | 0 | 0 | 0 | 0 | 0 | 1 | -90 | 90 | 0.0010026 | 0.00025113 | -0.0010026 | -0.00025127
22 | 31 | 5.4541 | 2.0977 | 5.5041e-09 | 0 | 0 | 0 | 0 | 0 | 1 | -90 | 90 | 0.0042257 | 0.0010566 | -0.0042246 | -0.0010567
23 | 44 | 5.0381 | 1.9378 | 5.0844e-09 | 0 | 0 | 0 | 0 | 0 | 1 | -90 | 90 | 0.008554 | 0.0021439 | -0.0085499 | -0.0021428
31 | 32 | 10.8143 | 4.1593 | 1.0914e-08 | 0 | 0 | 0 | 0 | 0 | 1 | -90 | 90 | 0.0029982 | 0.0007493 | -0.0029971 | -0.00074994
32 | 33 | 3.0987 | 1.1918 | 3.1272e-09 | 0 | 0 | 0 | 0 | 0 | 1 | -90 | 90 | 0.0029971 | 0.00074994 | -0.0029968 | -0.00075013
25 | 26 | 2.3055 | 0.88675 | 2.3267e-09 | 0 | 0 | 0 | 0 | 0 | 1 | -90 | 90 | 0.0013527 | 0.00033867 | -0.0013526 | -0.00033888
25 | 33 | 6.7527 | 2.5972 | 6.8146e-09 | 0 | 0 | 0 | 0 | 0 | 1 | -90 | 90 | -0.00239 | -0.00059866 | 0.0023905 | 0.00059817
26 | 28 | 1.3237 | 0.50913 | 1.3359e-09 | 0 | 0 | 0 | 0 | 0 | 1 | -90 | 90 | 0.00090383 | 0.0002264 | -0.00090382 | -0.00022652