## bus_data
BUS_I | BUS_TYPE | Pd | Qd | Gs | Bs | area | Vm | Va | baseKV | zone | Vmax | Vmin
1 | 1 | 0.0088134 | 0.0022088 | 0 | 0 | 1 | 0.98544 | -0.10234 | 0.4 | 1 | 1.1 | 0.9
2 | 1 | 0.0020832 | 0.0005221 | 0 | 0 | 1 | 0.98539 | -0.10268 | 0.4 | 1 | 1.1 | 0.9
19 | 1 | 0.0062482 | 0.001566 | 0 | 0 | 1 | 0.98813 | -0.083261 | 0.4 | 1 | 1.1 | 0.9
16 | 1 | 0 | 0 | 0 | 0 | 1 | 0.98913 | -0.076137 | 0.4 | 1 | 1.1 | 0.9
3 | 1 | 0.012357 | 0.0030968 | 0 | 0 | 1 | 0.99451 | -0.038412 | 0.4 | 1 | 1.1 | 0.9
4 | 1 | 0 | 0 | 0 | 0 | 1 | 0.99516 | -0.0338 | 0.4 | 1 | 1.1 | 0.9
5 | 1 | 0.0080298 | 0.0020125 | 0 | 0 | 1 | 0.99339 | -0.046254 | 0.4 | 1 | 1.1 | 0.9
6 | 1 | 0 | 0 | 0 | 0 | 1 | 0.99911 | -0.0062092 | 0.4 | 1 | 1.1 | 0.9
7 | 1 | 0.045374 | 0.011372 | 0 | 0 | 1 | 0.99293 | -0.049537 | 0.4 | 1 | 1.1 | 0.9
17 | 1 | 0 | 0 | 0 | 0 | 1 | 0.99801 | -0.013907 | 0.4 | 1 | 1.1 | 0.9
12 | 3 | 0.019116 | 0.004791 | 0 | 0 | 1 | 1 | 0 | 0.4 | 1 | 1.1 | 0.9
18 | 1 | 0.065165 | 0.016332 | 0 | 0 | 1 | 0.99513 | -0.034068 | 0.4 | 1 | 1.1 | 0.9
10 | 1 | 0 | 0 | 0 | 0 | 1 | 0.99683 | -0.022097 | 0.4 | 1 | 1.1 | 0.9
8 | 1 | 0.017869 | 0.0044785 | 0 | 0 | 1 | 0.99658 | -0.023828 | 0.4 | 1 | 1.1 | 0.9
9 | 1 | 0.0035518 | 0.00089018 | 0 | 0 | 1 | 0.99553 | -0.031138 | 0.4 | 1 | 1.1 | 0.9
11 | 1 | 0.0028278 | 0.00070871 | 0 | 0 | 1 | 0.99407 | -0.041373 | 0.4 | 1 | 1.1 | 0.9
15 | 1 | 0.0020348 | 0.00050998 | 0 | 0 | 1 | 0.99104 | -0.062682 | 0.4 | 1 | 1.1 | 0.9
14 | 1 | 0 | 0 | 0 | 0 | 1 | 0.98963 | -0.07262 | 0.4 | 1 | 1.1 | 0.9
13 | 1 | 0.015418 | 0.0038641 | 0 | 0 | 1 | 0.98864 | -0.079602 | 0.4 | 1 | 1.1 | 0.9

## generator_data
GEN_BUS | PG | QG | QMAX | QMIN | VG | MBASE | GEN_STATUS | PMAX | PMIN
12 | 0.21014 | 0.052825 | 10 | -10 | 1 | 100 | 1 | 10 | 0

## branch_data
F_BUS | T_BUS | BR_R | BR_X | BR_B | RATE_A | RATE_B | RATE_C | TAP | SHIFT | BR_STATUS | ANGMIN | ANGMAX | P_in | Q_in | P_out | Q_out
1 | 2 | 2.0485 | 0.78787 | 2.0673e-09 | 0 | 0 | 0 | 0 | 0 | 1 | -90 | 90 | 0.0020833 | 0.00052193 | -0.0020832 | -0.0005221
1 | 19 | 22.1917 | 8.5353 | 2.2395e-08 | 0 | 0 | 0 | 0 | 0 | 1 | -90 | 90 | -0.010897 | -0.0027308 | 0.010925 | 0.0027397
19 | 16 | 5.2841 | 2.0324 | 5.3326e-09 | 0 | 0 | 0 | 0 | 0 | 1 | -90 | 90 | -0.017174 | -0.0043056 | 0.017191 | 0.0043116
16 | 14 | 2.6126 | 1.0048 | 2.6365e-09 | 0 | 0 | 0 | 0 | 0 | 1 | -90 | 90 | -0.017191 | -0.0043116 | 0.017199 | 0.0043146
3 | 4 | 4.8107 | 1.8503 | 4.8548e-09 | 0 | 0 | 0 | 0 | 0 | 1 | -90 | 90 | -0.012357 | -0.0030968 | 0.012364 | 0.0030994
4 | 5 | 3.003 | 1.155 | 3.0305e-09 | 0 | 0 | 0 | 0 | 0 | 1 | -90 | 90 | 0.053517 | 0.013427 | -0.053425 | -0.013392
4 | 6 | 5.4331 | 2.0896 | 5.4829e-09 | 0 | 0 | 0 | 0 | 0 | 1 | -90 | 90 | -0.065881 | -0.016527 | 0.066134 | 0.016624
5 | 7 | 0.92963 | 0.35755 | 9.3816e-10 | 0 | 0 | 0 | 0 | 0 | 1 | -90 | 90 | 0.045395 | 0.01138 | -0.045374 | -0.011372
6 | 17 | 1.5341 | 0.59005 | 1.5482e-09 | 0 | 0 | 0 | 0 | 0 | 1 | -90 | 90 | 0.065417 | 0.016428 | -0.065347 | -0.016402
6 | 12 | 0.61712 | 0.23735 | 1.2456e-09 | 0 | 0 | 0 | 0 | 0 | 1 | -90 | 90 | -0.13155 | -0.033052 | 0.13167 | 0.033096
17 | 18 | 4.0023 | 1.5393 | 4.039e-09 | 0 | 0 | 0 | 0 | 0 | 1 | -90 | 90 | 0.065347 | 0.016402 | -0.065165 | -0.016332
12 | 10 | 4.8721 | 1.8739 | 4.9168e-09 | 0 | 0 | 0 | 0 | 0 | 1 | -90 | 90 | 0.059356 | 0.014938 | -0.059174 | -0.014869
10 | 8 | 0.3804 | 0.14631 | 3.8389e-10 | 0 | 0 | 0 | 0 | 0 | 1 | -90 | 90 | 0.059174 | 0.014869 | -0.059159 | -0.014863
8 | 9 | 2.3033 | 0.88587 | 2.3244e-09 | 0 | 0 | 0 | 0 | 0 | 1 | -90 | 90 | 0.04129 | 0.010385 | -0.041248 | -0.010369
9 | 11 | 3.5217 | 1.3545 | 3.554e-09 | 0 | 0 | 0 | 0 | 0 | 1 | -90 | 90 | 0.037696 | 0.0094786 | -0.037642 | -0.0094583
11 | 15 | 7.8958 | 3.0368 | 7.9683e-09 | 0 | 0 | 0 | 0 | 0 | 1 | -90 | 90 | 0.034815 | 0.0087496 | -0.034712 | -0.0087108
15 | 14 | 3.8953 | 1.4982 | 3.931e-09 | 0 | 0 | 0 | 0 | 0 | 1 | -90 | 90 | 0.032677 | 0.0082008 | -0.032632 | -0.0081839
14 | 13 | 5.771 | 2.2196 | 5.8239e-09 | 0 | 0 | 0 | 0 | 0 | 1 | -90 | 90 | 0.015433 | 0.0038692 | -0.015418 | -0.0038641