## bus_data
BUS_I | BUS_TYPE | Pd | Qd | Gs | Bs | area | Vm | Va | baseKV | zone | Vmax | Vmin
1 | 1 | 0.0051419 | 0.0012887 | 0 | 0 | 1 | 0.99432 | -0.039385 | 0.4 | 1 | 1.1 | 0.9
2 | 1 | 0.0060658 | 0.0015202 | 0 | 0 | 1 | 0.99653 | -0.023986 | 0.4 | 1 | 1.1 | 0.9
3 | 1 | 0 | 0 | 0 | 0 | 1 | 0.99231 | -0.0534 | 0.4 | 1 | 1.1 | 0.9
4 | 1 | 0.0019747 | 0.00049492 | 0 | 0 | 1 | 0.99693 | -0.021247 | 0.4 | 1 | 1.1 | 0.9
5 | 1 | 0.0053684 | 0.0013454 | 0 | 0 | 1 | 0.99199 | -0.055635 | 0.4 | 1 | 1.1 | 0.9
6 | 1 | 0 | 0 | 0 | 0 | 1 | 0.99057 | -0.065559 | 0.4 | 1 | 1.1 | 0.9
7 | 1 | 0.0030898 | 0.00077436 | 0 | 0 | 1 | 0.9913 | -0.060532 | 0.4 | 1 | 1.1 | 0.9
8 | 1 | 0 | 0 | 0 | 0 | 1 | 0.99832 | -0.011615 | 0.4 | 1 | 1.1 | 0.9
43 | 1 | 0 | 0 | 0 | 0 | 1 | 0.99192 | -0.056193 | 0.4 | 1 | 1.1 | 0.9
39 | 1 | 0.0022916 | 0.00057432 | 0 | 0 | 1 | 0.9888 | -0.077917 | 0.4 | 1 | 1.1 | 0.9
61 | 1 | 0 | 0 | 0 | 0 | 1 | 0.99087 | -0.063582 | 0.4 | 1 | 1.1 | 0.9
30 | 1 | 0 | 0 | 0 | 0 | 1 | 0.99829 | -0.011816 | 0.4 | 1 | 1.1 | 0.9
29 | 3 | 0 | 0 | 0 | 0 | 1 | 1 | 0 | 0.4 | 1 | 1.1 | 0.9
55 | 1 | 0.0033934 | 0.00085047 | 0 | 0 | 1 | 0.99183 | -0.056765 | 0.4 | 1 | 1.1 | 0.9
53 | 1 | 0.004285 | 0.0010739 | 0 | 0 | 1 | 0.9769 | -0.16218 | 0.4 | 1 | 1.1 | 0.9
52 | 1 | 0 | 0 | 0 | 0 | 1 | 0.97703 | -0.16124 | 0.4 | 1 | 1.1 | 0.9
38 | 1 | 0.011066 | 0.0027733 | 0 | 0 | 1 | 0.98509 | -0.10405 | 0.4 | 1 | 1.1 | 0.9
65 | 1 | 0.0022338 | 0.00055985 | 0 | 0 | 1 | 0.99073 | -0.064555 | 0.4 | 1 | 1.1 | 0.9
60 | 1 | 0.0022132 | 0.00055467 | 0 | 0 | 1 | 0.99072 | -0.064624 | 0.4 | 1 | 1.1 | 0.9
46 | 1 | 0.0017693 | 0.00044342 | 0 | 0 | 1 | 0.99827 | -0.011946 | 0.4 | 1 | 1.1 | 0.9
31 | 1 | 0.0094587 | 0.0023706 | 0 | 0 | 1 | 0.99834 | -0.011515 | 0.4 | 1 | 1.1 | 0.9
9 | 1 | 0.0011316 | 0.00028362 | 0 | 0 | 1 | 0.98045 | -0.13688 | 0.4 | 1 | 1.1 | 0.9
10 | 1 | 0.0016375 | 0.00041041 | 0 | 0 | 1 | 0.98049 | -0.13655 | 0.4 | 1 | 1.1 | 0.9
12 | 1 | 0 | 0 | 0 | 0 | 1 | 0.98051 | -0.13641 | 0.4 | 1 | 1.1 | 0.9
40 | 1 | 0.008109 | 0.0020323 | 0 | 0 | 1 | 0.9777 | -0.1565 | 0.4 | 1 | 1.1 | 0.9
37 | 1 | 0.0026058 | 0.00065309 | 0 | 0 | 1 | 0.98237 | -0.12323 | 0.4 | 1 | 1.1 | 0.9
16 | 1 | 0 | 0 | 0 | 0 | 1 | 0.99045 | -0.066663 | 0.4 | 1 | 1.1 | 0.9
18 | 1 | 0 | 0 | 0 | 0 | 1 | 0.98815 | -0.082846 | 0.4 | 1 | 1.1 | 0.9
14 | 1 | 0.00894 | 0.0022406 | 0 | 0 | 1 | 0.99271 | -0.050763 | 0.4 | 1 | 1.1 | 0.9
19 | 1 | 0 | 0 | 0 | 0 | 1 | 0.98629 | -0.09599 | 0.4 | 1 | 1.1 | 0.9
34 | 1 | 0.0081111 | 0.0020328 | 0 | 0 | 1 | 0.98523 | -0.1035 | 0.4 | 1 | 1.1 | 0.9
21 | 1 | 0.00083566 | 0.00020943 | 0 | 0 | 1 | 0.99412 | -0.040927 | 0.4 | 1 | 1.1 | 0.9
20 | 1 | 0.0015676 | 0.00039287 | 0 | 0 | 1 | 0.99412 | -0.040925 | 0.4 | 1 | 1.1 | 0.9
15 | 1 | 0.0056653 | 0.0014199 | 0 | 0 | 1 | 0.99314 | -0.047787 | 0.4 | 1 | 1.1 | 0.9
17 | 1 | 0 | 0 | 0 | 0 | 1 | 0.99417 | -0.040589 | 0.4 | 1 | 1.1 | 0.9
22 | 1 | 0.0062197 | 0.0015588 | 0 | 0 | 1 | 0.99617 | -0.026619 | 0.4 | 1 | 1.1 | 0.9
27 | 1 | 0.008583 | 0.0021511 | 0 | 0 | 1 | 0.98358 | -0.11528 | 0.4 | 1 | 1.1 | 0.9
25 | 1 | 0 | 0 | 0 | 0 | 1 | 0.98373 | -0.11419 | 0.4 | 1 | 1.1 | 0.9
35 | 1 | 0 | 0 | 0 | 0 | 1 | 0.99011 | -0.068941 | 0.4 | 1 | 1.1 | 0.9
47 | 1 | 0.0020736 | 0.0005197 | 0 | 0 | 1 | 0.99024 | -0.068044 | 0.4 | 1 | 1.1 | 0.9
44 | 1 | 0.0034332 | 0.00086043 | 0 | 0 | 1 | 0.98992 | -0.070274 | 0.4 | 1 | 1.1 | 0.9
33 | 1 | 0.0040386 | 0.0010122 | 0 | 0 | 1 | 0.98468 | -0.10745 | 0.4 | 1 | 1.1 | 0.9
23 | 1 | 0.0026582 | 0.00066621 | 0 | 0 | 1 | 0.98366 | -0.11468 | 0.4 | 1 | 1.1 | 0.9
24 | 1 | 0.0069831 | 0.0017501 | 0 | 0 | 1 | 0.98361 | -0.11506 | 0.4 | 1 | 1.1 | 0.9
28 | 1 | 0.0020422 | 0.00051182 | 0 | 0 | 1 | 0.98413 | -0.1113 | 0.4 | 1 | 1.1 | 0.9
32 | 1 | 0.0069266 | 0.001736 | 0 | 0 | 1 | 0.98461 | -0.1079 | 0.4 | 1 | 1.1 | 0.9
42 | 1 | 0 | 0 | 0 | 0 | 1 | 0.97498 | -0.17595 | 0.4 | 1 | 1.1 | 0.9
50 | 1 | 0 | 0 | 0 | 0 | 1 | 0.97366 | -0.18541 | 0.4 | 1 | 1.1 | 0.9
51 | 1 | 0.018559 | 0.0046513 | 0 | 0 | 1 | 0.9759 | -0.16938 | 0.4 | 1 | 1.1 | 0.9
64 | 1 | 0.0016304 | 0.00040863 | 0 | 0 | 1 | 0.99044 | -0.066601 | 0.4 | 1 | 1.1 | 0.9
48 | 1 | 0 | 0 | 0 | 0 | 1 | 0.97357 | -0.18609 | 0.4 | 1 | 1.1 | 0.9
54 | 1 | 0.0013495 | 0.00033822 | 0 | 0 | 1 | 0.97355 | -0.18623 | 0.4 | 1 | 1.1 | 0.9
56 | 1 | 0.0020265 | 0.00050789 | 0 | 0 | 1 | 0.97335 | -0.18768 | 0.4 | 1 | 1.1 | 0.9
45 | 1 | 0.0023153 | 0.00058028 | 0 | 0 | 1 | 0.9899 | -0.070409 | 0.4 | 1 | 1.1 | 0.9
62 | 1 | 0.0033389 | 0.0008368 | 0 | 0 | 1 | 0.99054 | -0.065891 | 0.4 | 1 | 1.1 | 0.9
63 | 1 | 0 | 0 | 0 | 0 | 1 | 0.99058 | -0.065614 | 0.4 | 1 | 1.1 | 0.9
59 | 1 | 0.0072072 | 0.0018063 | 0 | 0 | 1 | 0.99058 | -0.065648 | 0.4 | 1 | 1.1 | 0.9
58 | 1 | 0.001561 | 0.00039123 | 0 | 0 | 1 | 0.99181 | -0.05694 | 0.4 | 1 | 1.1 | 0.9
57 | 1 | 0.0099687 | 0.0024984 | 0 | 0 | 1 | 0.97314 | -0.1892 | 0.4 | 1 | 1.1 | 0.9

## generator_data
GEN_BUS | PG | QG | QMAX | QMIN | VG | MBASE | GEN_STATUS | PMAX | PMIN
29 | 0.19039 | 0.048041 | 10 | -10 | 1 | 100 | 1 | 10 | 0

## branch_data
F_BUS | T_BUS | BR_R | BR_X | BR_B | RATE_A | RATE_B | RATE_C | TAP | SHIFT | BR_STATUS | ANGMIN | ANGMAX | P_in | Q_in | P_out | Q_out
1 | 2 | 1.8733 | 0.72049 | 3.7809e-09 | 0 | 0 | 0 | 0 | 0 | 1 | -90 | 90 | -0.10717 | -0.027001 | 0.1074 | 0.02709
1 | 3 | 1.7842 | 0.68624 | 1.8006e-09 | 0 | 0 | 0 | 0 | 0 | 1 | -90 | 90 | 0.10202 | 0.025713 | -0.10182 | -0.025636
2 | 4 | 0.31602 | 0.12155 | 6.3784e-10 | 0 | 0 | 0 | 0 | 0 | 1 | -90 | 90 | -0.11346 | -0.02861 | 0.11351 | 0.028627
3 | 5 | 2.7744 | 1.0671 | 2.7998e-09 | 0 | 0 | 0 | 0 | 0 | 1 | -90 | 90 | 0.010327 | 0.002588 | -0.010324 | -0.002587
3 | 6 | 2.4682 | 0.9493 | 2.4908e-09 | 0 | 0 | 0 | 0 | 0 | 1 | -90 | 90 | 0.063913 | 0.01613 | -0.063804 | -0.016089
3 | 7 | 3.3168 | 1.2757 | 3.3472e-09 | 0 | 0 | 0 | 0 | 0 | 1 | -90 | 90 | 0.027584 | 0.0069177 | -0.027557 | -0.0069076
4 | 8 | 1.0939 | 0.42074 | 2.2079e-09 | 0 | 0 | 0 | 0 | 0 | 1 | -90 | 90 | -0.11548 | -0.029122 | 0.11564 | 0.029182
5 | 43 | 1.4442 | 0.55547 | 1.4575e-09 | 0 | 0 | 0 | 0 | 0 | 1 | -90 | 90 | 0.0049552 | 0.0012416 | -0.0049549 | -0.0012416
6 | 39 | 2.4997 | 0.96144 | 2.5227e-09 | 0 | 0 | 0 | 0 | 0 | 1 | -90 | 90 | 0.063804 | 0.016089 | -0.063694 | -0.016047
7 | 61 | 1.5955 | 0.61367 | 1.6102e-09 | 0 | 0 | 0 | 0 | 0 | 1 | -90 | 90 | 0.024467 | 0.0061332 | -0.024457 | -0.0061294
8 | 30 | 1.4678 | 0.56455 | 1.4813e-09 | 0 | 0 | 0 | 0 | 0 | 1 | -90 | 90 | 0.0017693 | 0.00044321 | -0.0017693 | -0.00044333
8 | 29 | 1.3031 | 0.50117 | 2.63e-09 | 0 | 0 | 0 | 0 | 0 | 1 | -90 | 90 | -0.11741 | -0.029625 | 0.1176 | 0.029698
43 | 55 | 1.4788 | 0.56878 | 1.4924e-09 | 0 | 0 | 0 | 0 | 0 | 1 | -90 | 90 | 0.0049549 | 0.0012416 | -0.0049545 | -0.0012416
39 | 38 | 5.4552 | 2.0982 | 5.5053e-09 | 0 | 0 | 0 | 0 | 0 | 1 | -90 | 90 | 0.061402 | 0.015472 | -0.061178 | -0.015387
61 | 65 | 0.82815 | 0.31852 | 8.3575e-10 | 0 | 0 | 0 | 0 | 0 | 1 | -90 | 90 | 0.015034 | 0.0037678 | -0.015032 | -0.0037671
61 | 60 | 1.4144 | 0.54399 | 1.4274e-09 | 0 | 0 | 0 | 0 | 0 | 1 | -90 | 90 | 0.0094228 | 0.0023616 | -0.0094214 | -0.0023612
30 | 46 | 0.95858 | 0.36868 | 9.6738e-10 | 0 | 0 | 0 | 0 | 0 | 1 | -90 | 90 | 0.0017693 | 0.00044333 | -0.0017693 | -0.00044342
29 | 31 | 2.078 | 0.79924 | 2.0971e-09 | 0 | 0 | 0 | 0 | 0 | 1 | -90 | 90 | 0.072793 | 0.018342 | -0.072676 | -0.018297
55 | 58 | 1.4333 | 0.55128 | 1.4465e-09 | 0 | 0 | 0 | 0 | 0 | 1 | -90 | 90 | 0.0015611 | 0.00039111 | -0.001561 | -0.00039123
53 | 52 | 2.7527 | 1.0587 | 2.778e-09 | 0 | 0 | 0 | 0 | 0 | 1 | -90 | 90 | -0.004285 | -0.0010739 | 0.0042855 | 0.0010739
52 | 51 | 3.17 | 1.2192 | 3.1991e-09 | 0 | 0 | 0 | 0 | 0 | 1 | -90 | 90 | 0.031975 | 0.0080205 | -0.031939 | -0.0080069
52 | 40 | 1.6287 | 0.62642 | 1.6436e-09 | 0 | 0 | 0 | 0 | 0 | 1 | -90 | 90 | -0.03626 | -0.0090944 | 0.036284 | 0.0091034
38 | 37 | 4.8638 | 1.8707 | 4.9084e-09 | 0 | 0 | 0 | 0 | 0 | 1 | -90 | 90 | 0.050113 | 0.012614 | -0.049979 | -0.012563
65 | 63 | 1.0576 | 0.40676 | 1.0673e-09 | 0 | 0 | 0 | 0 | 0 | 1 | -90 | 90 | 0.012798 | 0.0032073 | -0.012796 | -0.0032067
60 | 59 | 1.8172 | 0.69892 | 1.8339e-09 | 0 | 0 | 0 | 0 | 0 | 1 | -90 | 90 | 0.0072082 | 0.0018065 | -0.0072072 | -0.0018063
31 | 22 | 3.1258 | 1.2022 | 3.1545e-09 | 0 | 0 | 0 | 0 | 0 | 1 | -90 | 90 | 0.063218 | 0.015927 | -0.063084 | -0.015876
9 | 10 | 3.7152 | 1.4289 | 3.7493e-09 | 0 | 0 | 0 | 0 | 0 | 1 | -90 | 90 | -0.0011316 | -0.00028362 | 0.0011317 | 0.00028328
10 | 12 | 0.60978 | 0.23453 | 6.1537e-10 | 0 | 0 | 0 | 0 | 0 | 1 | -90 | 90 | -0.0027692 | -0.00069369 | 0.0027693 | 0.00069365
12 | 40 | 5.6578 | 2.1761 | 5.7097e-09 | 0 | 0 | 0 | 0 | 0 | 1 | -90 | 90 | 0.044517 | 0.011183 | -0.044393 | -0.011136
12 | 37 | 3.5124 | 1.3509 | 3.5447e-09 | 0 | 0 | 0 | 0 | 0 | 1 | -90 | 90 | -0.047286 | -0.011876 | 0.047373 | 0.011909
16 | 18 | 5.2422 | 2.0162 | 5.2904e-09 | 0 | 0 | 0 | 0 | 0 | 1 | -90 | 90 | 0.039583 | 0.0099505 | -0.039494 | -0.0099167
16 | 14 | 5.1736 | 1.9898 | 5.221e-09 | 0 | 0 | 0 | 0 | 0 | 1 | -90 | 90 | -0.039583 | -0.0099505 | 0.03967 | 0.0099837
18 | 19 | 4.2402 | 1.6308 | 4.2791e-09 | 0 | 0 | 0 | 0 | 0 | 1 | -90 | 90 | 0.039494 | 0.0099168 | -0.039422 | -0.0098895
14 | 15 | 0.79133 | 0.30436 | 7.986e-10 | 0 | 0 | 0 | 0 | 0 | 1 | -90 | 90 | -0.04861 | -0.012224 | 0.048631 | 0.012232
19 | 34 | 2.4146 | 0.92871 | 2.4368e-09 | 0 | 0 | 0 | 0 | 0 | 1 | -90 | 90 | 0.039422 | 0.0098895 | -0.039381 | -0.009874
34 | 33 | 1.5972 | 0.61432 | 1.6119e-09 | 0 | 0 | 0 | 0 | 0 | 1 | -90 | 90 | 0.03127 | 0.0078411 | -0.031252 | -0.0078347
21 | 20 | 0.034461 | 0.013254 | 3.4777e-11 | 0 | 0 | 0 | 0 | 0 | 1 | -90 | 90 | -0.00083565 | -0.00020943 | 0.00083566 | 0.00020943
20 | 17 | 1.7982 | 0.6916 | 1.8147e-09 | 0 | 0 | 0 | 0 | 0 | 1 | -90 | 90 | -0.0024032 | -0.0006023 | 0.0024033 | 0.00060217
15 | 17 | 1.7153 | 0.65973 | 1.731e-09 | 0 | 0 | 0 | 0 | 0 | 1 | -90 | 90 | -0.054296 | -0.013652 | 0.05435 | 0.013673
17 | 22 | 3.1967 | 1.2295 | 3.226e-09 | 0 | 0 | 0 | 0 | 0 | 1 | -90 | 90 | -0.056754 | -0.014275 | 0.056865 | 0.014317
27 | 25 | 1.5968 | 0.61417 | 1.6115e-09 | 0 | 0 | 0 | 0 | 0 | 1 | -90 | 90 | -0.008583 | -0.0021511 | 0.0085843 | 0.0021514
25 | 28 | 1.9957 | 0.76758 | 2.014e-09 | 0 | 0 | 0 | 0 | 0 | 1 | -90 | 90 | -0.018226 | -0.004568 | 0.018234 | 0.0045706
25 | 23 | 0.6475 | 0.24904 | 6.5344e-10 | 0 | 0 | 0 | 0 | 0 | 1 | -90 | 90 | 0.0096422 | 0.0024166 | -0.0096416 | -0.0024164
35 | 47 | 1.9912 | 0.76586 | 2.0095e-09 | 0 | 0 | 0 | 0 | 0 | 1 | -90 | 90 | -0.0057496 | -0.0014408 | 0.0057503 | 0.0014408
35 | 44 | 2.9602 | 1.1386 | 2.9874e-09 | 0 | 0 | 0 | 0 | 0 | 1 | -90 | 90 | 0.0057496 | 0.0014408 | -0.0057485 | -0.0014407
47 | 64 | 2.3564 | 0.90632 | 2.3781e-09 | 0 | 0 | 0 | 0 | 0 | 1 | -90 | 90 | -0.0078239 | -0.0019605 | 0.0078255 | 0.0019609
44 | 45 | 0.74034 | 0.28475 | 7.4714e-10 | 0 | 0 | 0 | 0 | 0 | 1 | -90 | 90 | 0.0023154 | 0.00058022 | -0.0023153 | -0.00058028
33 | 32 | 0.21277 | 0.081834 | 2.1472e-10 | 0 | 0 | 0 | 0 | 0 | 1 | -90 | 90 | 0.027214 | 0.0068225 | -0.027212 | -0.0068219
23 | 24 | 0.67803 | 0.26078 | 6.8425e-10 | 0 | 0 | 0 | 0 | 0 | 1 | -90 | 90 | 0.0069834 | 0.0017502 | -0.006983 | -0.0017501
28 | 32 | 2.1168 | 0.81417 | 2.1363e-09 | 0 | 0 | 0 | 0 | 0 | 1 | -90 | 90 | -0.020276 | -0.0050825 | 0.020285 | 0.0050859
42 | 50 | 8.7544 | 3.3671 | 8.8347e-09 | 0 | 0 | 0 | 0 | 0 | 1 | -90 | 90 | 0.013368 | 0.0033516 | -0.013351 | -0.0033457
42 | 51 | 6.093 | 2.3434 | 6.1489e-09 | 0 | 0 | 0 | 0 | 0 | 1 | -90 | 90 | -0.013368 | -0.0033516 | 0.01338 | 0.0033557
50 | 56 | 2.3344 | 0.89784 | 2.3558e-09 | 0 | 0 | 0 | 0 | 0 | 1 | -90 | 90 | 0.012001 | 0.0030082 | -0.011997 | -0.0030069
50 | 48 | 6.1954 | 2.3828 | 6.2523e-09 | 0 | 0 | 0 | 0 | 0 | 1 | -90 | 90 | 0.0013496 | 0.00033756 | -0.0013495 | -0.0003381
64 | 63 | 1.3328 | 0.5126 | 1.345e-09 | 0 | 0 | 0 | 0 | 0 | 1 | -90 | 90 | -0.0094559 | -0.0023695 | 0.0094572 | 0.0023699
48 | 54 | 1.3591 | 0.52273 | 1.3716e-09 | 0 | 0 | 0 | 0 | 0 | 1 | -90 | 90 | 0.0013495 | 0.0003381 | -0.0013495 | -0.00033822
56 | 57 | 1.8826 | 0.72409 | 1.8999e-09 | 0 | 0 | 0 | 0 | 0 | 1 | -90 | 90 | 0.0099706 | 0.002499 | -0.0099685 | -0.0024984
62 | 63 | 1.0609 | 0.40802 | 1.0706e-09 | 0 | 0 | 0 | 0 | 0 | 1 | -90 | 90 | -0.0033389 | -0.0008368 | 0.003339 | 0.00083675