## bus_data
BUS_I | BUS_TYPE | Pd | Qd | Gs | Bs | area | Vm | Va | baseKV | zone | Vmax | Vmin
1 | 1 | 0.0022676 | 0.00056832 | 0 | 0 | 1 | 0.99919 | -0.005634 | 0.4 | 1 | 1.1 | 0.9
2 | 1 | 0 | 0 | 0 | 0 | 1 | 0.99573 | -0.029878 | 0.4 | 1 | 1.1 | 0.9
3 | 1 | 0 | 0 | 0 | 0 | 1 | 0.9994 | -0.0041668 | 0.4 | 1 | 1.1 | 0.9
4 | 1 | 0 | 0 | 0 | 0 | 1 | 0.98781 | -0.085937 | 0.4 | 1 | 1.1 | 0.9
5 | 1 | 0.0008881 | 0.00022258 | 0 | 0 | 1 | 0.99564 | -0.030579 | 0.4 | 1 | 1.1 | 0.9
6 | 1 | 0 | 0 | 0 | 0 | 1 | 0.99889 | -0.0078035 | 0.4 | 1 | 1.1 | 0.9
7 | 1 | 0.0010536 | 0.00026406 | 0 | 0 | 1 | 0.99925 | -0.0052622 | 0.4 | 1 | 1.1 | 0.9
8 | 3 | 0.0010709 | 0.00026839 | 0 | 0 | 1 | 1 | 0 | 0.4 | 1 | 1.1 | 0.9
9 | 1 | 0 | 0 | 0 | 0 | 1 | 0.98431 | -0.1109 | 0.4 | 1 | 1.1 | 0.9
10 | 1 | 0.00057276 | 0.00014355 | 0 | 0 | 1 | 0.98752 | -0.088075 | 0.4 | 1 | 1.1 | 0.9
20 | 1 | 0.0018639 | 0.00046713 | 0 | 0 | 1 | 0.99884 | -0.0081152 | 0.4 | 1 | 1.1 | 0.9
13 | 1 | 0 | 0 | 0 | 0 | 1 | 0.99444 | -0.038683 | 0.4 | 1 | 1.1 | 0.9
27 | 1 | 0.00034324 | 8.6025e-05 | 0 | 0 | 1 | 0.98421 | -0.11166 | 0.4 | 1 | 1.1 | 0.9
23 | 1 | 0.0012957 | 0.00032474 | 0 | 0 | 1 | 0.98187 | -0.12833 | 0.4 | 1 | 1.1 | 0.9
92 | 1 | 0.00093375 | 0.00023402 | 0 | 0 | 1 | 0.98628 | -0.097016 | 0.4 | 1 | 1.1 | 0.9
79 | 1 | 0.00047757 | 0.00011969 | 0 | 0 | 1 | 0.97319 | -0.1911 | 0.4 | 1 | 1.1 | 0.9
80 | 1 | 0 | 0 | 0 | 0 | 1 | 0.97323 | -0.19085 | 0.4 | 1 | 1.1 | 0.9
81 | 1 | 0.0005362 | 0.00013438 | 0 | 0 | 1 | 0.97339 | -0.18966 | 0.4 | 1 | 1.1 | 0.9
15 | 1 | 0.0049431 | 0.0012389 | 0 | 0 | 1 | 0.99435 | -0.039301 | 0.4 | 1 | 1.1 | 0.9
11 | 1 | 0.0010875 | 0.00027254 | 0 | 0 | 1 | 0.99423 | -0.040145 | 0.4 | 1 | 1.1 | 0.9
22 | 1 | 0.0030885 | 0.00077405 | 0 | 0 | 1 | 0.98062 | -0.1373 | 0.4 | 1 | 1.1 | 0.9
86 | 1 | 0.0011321 | 0.00028373 | 0 | 0 | 1 | 0.98557 | -0.10218 | 0.4 | 1 | 1.1 | 0.9
91 | 1 | 0.00059182 | 0.00014832 | 0 | 0 | 1 | 0.98611 | -0.098216 | 0.4 | 1 | 1.1 | 0.9
12 | 1 | 0.00048669 | 0.00012198 | 0 | 0 | 1 | 0.99326 | -0.046958 | 0.4 | 1 | 1.1 | 0.9
14 | 1 | 0.00099522 | 0.00024942 | 0 | 0 | 1 | 0.99283 | -0.049955 | 0.4 | 1 | 1.1 | 0.9
16 | 1 | 0.0013179 | 0.00033029 | 0 | 0 | 1 | 0.99238 | -0.053085 | 0.4 | 1 | 1.1 | 0.9
36 | 1 | 0 | 0 | 0 | 0 | 1 | 0.99149 | -0.059341 | 0.4 | 1 | 1.1 | 0.9
37 | 1 | 0.00053357 | 0.00013373 | 0 | 0 | 1 | 0.99079 | -0.064291 | 0.4 | 1 | 1.1 | 0.9
38 | 1 | 0.00074607 | 0.00018698 | 0 | 0 | 1 | 0.99147 | -0.059488 | 0.4 | 1 | 1.1 | 0.9
24 | 1 | 0 | 0 | 0 | 0 | 1 | 0.97948 | -0.14548 | 0.4 | 1 | 1.1 | 0.9
25 | 1 | 0.00091124 | 0.00022838 | 0 | 0 | 1 | 0.97663 | -0.16607 | 0.4 | 1 | 1.1 | 0.9
26 | 1 | 0.00087712 | 0.00021983 | 0 | 0 | 1 | 0.97944 | -0.14582 | 0.4 | 1 | 1.1 | 0.9
82 | 1 | 0 | 0 | 0 | 0 | 1 | 0.97344 | -0.18931 | 0.4 | 1 | 1.1 | 0.9
90 | 1 | 0.0012623 | 0.00031636 | 0 | 0 | 1 | 0.97327 | -0.19052 | 0.4 | 1 | 1.1 | 0.9
33 | 1 | 0 | 0 | 0 | 0 | 1 | 0.97383 | -0.18646 | 0.4 | 1 | 1.1 | 0.9
89 | 1 | 0.0033224 | 0.00083266 | 0 | 0 | 1 | 0.97421 | -0.18362 | 0.4 | 1 | 1.1 | 0.9
32 | 1 | 0.00068167 | 0.00017084 | 0 | 0 | 1 | 0.97322 | -0.19085 | 0.4 | 1 | 1.1 | 0.9
28 | 1 | 0.00058511 | 0.00014664 | 0 | 0 | 1 | 0.97304 | -0.19215 | 0.4 | 1 | 1.1 | 0.9
29 | 1 | 0.00072999 | 0.00018295 | 0 | 0 | 1 | 0.97259 | -0.19541 | 0.4 | 1 | 1.1 | 0.9
30 | 1 | 0 | 0 | 0 | 0 | 1 | 0.97314 | -0.19146 | 0.4 | 1 | 1.1 | 0.9
31 | 1 | 0.0008203 | 0.00020559 | 0 | 0 | 1 | 0.97258 | -0.19547 | 0.4 | 1 | 1.1 | 0.9
35 | 1 | 0.0014815 | 0.00037129 | 0 | 0 | 1 | 0.98498 | -0.10537 | 0.4 | 1 | 1.1 | 0.9
41 | 1 | 0 | 0 | 0 | 0 | 1 | 0.98504 | -0.10493 | 0.4 | 1 | 1.1 | 0.9
56 | 1 | 0 | 0 | 0 | 0 | 1 | 0.98463 | -0.10788 | 0.4 | 1 | 1.1 | 0.9
54 | 1 | 0.0012949 | 0.00032453 | 0 | 0 | 1 | 0.98623 | -0.096527 | 0.4 | 1 | 1.1 | 0.9
40 | 1 | 0.0026629 | 0.00066738 | 0 | 0 | 1 | 0.98492 | -0.10581 | 0.4 | 1 | 1.1 | 0.9
42 | 1 | 0.00052065 | 0.00013049 | 0 | 0 | 1 | 0.99007 | -0.069317 | 0.4 | 1 | 1.1 | 0.9
43 | 1 | 0.00072627 | 0.00018202 | 0 | 0 | 1 | 0.98959 | -0.072737 | 0.4 | 1 | 1.1 | 0.9
39 | 1 | 0.0028005 | 0.00070186 | 0 | 0 | 1 | 0.98492 | -0.10581 | 0.4 | 1 | 1.1 | 0.9
58 | 1 | 0.001478 | 0.00037041 | 0 | 0 | 1 | 0.98458 | -0.1082 | 0.4 | 1 | 1.1 | 0.9
53 | 1 | 0.0026228 | 0.00065735 | 0 | 0 | 1 | 0.9844 | -0.10951 | 0.4 | 1 | 1.1 | 0.9
55 | 1 | 0 | 0 | 0 | 0 | 1 | 0.98637 | -0.095504 | 0.4 | 1 | 1.1 | 0.9
44 | 1 | 0.00094229 | 0.00023616 | 0 | 0 | 1 | 0.98949 | -0.073409 | 0.4 | 1 | 1.1 | 0.9
45 | 1 | 0.000521 | 0.00013057 | 0 | 0 | 1 | 0.98929 | -0.074882 | 0.4 | 1 | 1.1 | 0.9
46 | 1 | 0.00052848 | 0.00013245 | 0 | 0 | 1 | 0.98839 | -0.081197 | 0.4 | 1 | 1.1 | 0.9
47 | 1 | 0.0017977 | 0.00045054 | 0 | 0 | 1 | 0.98764 | -0.086536 | 0.4 | 1 | 1.1 | 0.9
57 | 1 | 0.0013144 | 0.00032942 | 0 | 0 | 1 | 0.98616 | -0.097004 | 0.4 | 1 | 1.1 | 0.9
48 | 1 | 0.0022126 | 0.00055453 | 0 | 0 | 1 | 0.98384 | -0.11352 | 0.4 | 1 | 1.1 | 0.9
49 | 1 | 0.0020976 | 0.00052571 | 0 | 0 | 1 | 0.98398 | -0.11248 | 0.4 | 1 | 1.1 | 0.9
50 | 1 | 0.0013389 | 0.00033557 | 0 | 0 | 1 | 0.98378 | -0.1139 | 0.4 | 1 | 1.1 | 0.9
51 | 1 | 0.0017726 | 0.00044425 | 0 | 0 | 1 | 0.98416 | -0.11122 | 0.4 | 1 | 1.1 | 0.9
52 | 1 | 0.0016158 | 0.00040495 | 0 | 0 | 1 | 0.98376 | -0.11404 | 0.4 | 1 | 1.1 | 0.9
59 | 1 | 0.0011619 | 0.00029119 | 0 | 0 | 1 | 0.98592 | -0.09872 | 0.4 | 1 | 1.1 | 0.9
60 | 1 | 0.00048095 | 0.00012054 | 0 | 0 | 1 | 0.98571 | -0.10022 | 0.4 | 1 | 1.1 | 0.9
61 | 1 | 0.0016873 | 0.00042287 | 0 | 0 | 1 | 0.98538 | -0.10258 | 0.4 | 1 | 1.1 | 0.9
62 | 1 | 0.0010803 | 0.00027076 | 0 | 0 | 1 | 0.98535 | -0.10277 | 0.4 | 1 | 1.1 | 0.9
63 | 1 | 0.00074486 | 0.00018668 | 0 | 0 | 1 | 0.98527 | -0.10334 | 0.4 | 1 | 1.1 | 0.9
64 | 1 | 0.001614 | 0.0004045 | 0 | 0 | 1 | 0.98515 | -0.10419 | 0.4 | 1 | 1.1 | 0.9
65 | 1 | 0.0014701 | 0.00036844 | 0 | 0 | 1 | 0.9851 | -0.10456 | 0.4 | 1 | 1.1 | 0.9
66 | 1 | 0.0010998 | 0.00027564 | 0 | 0 | 1 | 0.98506 | -0.10479 | 0.4 | 1 | 1.1 | 0.9
67 | 1 | 0.0013489 | 0.00033807 | 0 | 0 | 1 | 0.985 | -0.10524 | 0.4 | 1 | 1.1 | 0.9
68 | 1 | 0.00044567 | 0.00011169 | 0 | 0 | 1 | 0.985 | -0.10526 | 0.4 | 1 | 1.1 | 0.9
69 | 1 | 0.00045243 | 0.00011339 | 0 | 0 | 1 | 0.98498 | -0.10539 | 0.4 | 1 | 1.1 | 0.9
73 | 1 | 0.0010873 | 0.00027249 | 0 | 0 | 1 | 0.98487 | -0.10617 | 0.4 | 1 | 1.1 | 0.9
71 | 1 | 0.0015515 | 0.00038883 | 0 | 0 | 1 | 0.98485 | -0.10634 | 0.4 | 1 | 1.1 | 0.9
70 | 1 | 0.0015859 | 0.00039745 | 0 | 0 | 1 | 0.98476 | -0.10701 | 0.4 | 1 | 1.1 | 0.9
72 | 1 | 0 | 0 | 0 | 0 | 1 | 0.98452 | -0.10869 | 0.4 | 1 | 1.1 | 0.9
74 | 1 | 0.0013064 | 0.00032742 | 0 | 0 | 1 | 0.98433 | -0.11004 | 0.4 | 1 | 1.1 | 0.9
88 | 1 | 0.00080174 | 0.00020094 | 0 | 0 | 1 | 0.98522 | -0.10471 | 0.4 | 1 | 1.1 | 0.9
87 | 1 | 0 | 0 | 0 | 0 | 1 | 0.98554 | -0.10238 | 0.4 | 1 | 1.1 | 0.9
94 | 1 | 0.00069156 | 0.00017332 | 0 | 0 | 1 | 0.98594 | -0.099462 | 0.4 | 1 | 1.1 | 0.9
93 | 1 | 0.00026308 | 6.5934e-05 | 0 | 0 | 1 | 0.98601 | -0.098921 | 0.4 | 1 | 1.1 | 0.9

## generator_data
GEN_BUS | PG | QG | QMAX | QMIN | VG | MBASE | GEN_STATUS | PMAX | PMIN
8 | 0.083159 | 0.020934 | 10 | -10 | 1 | 100 | 1 | 10 | 0

## branch_data
F_BUS | T_BUS | BR_R | BR_X | BR_B | RATE_A | RATE_B | RATE_C | TAP | SHIFT | BR_STATUS | ANGMIN | ANGMAX | P_in | Q_in | P_out | Q_out
1 | 2 | 14.8634 | 5.7167 | 3e-08 | 0 | 0 | 0 | 0 | 0 | 1 | -90 | 90 | 0.02121 | 0.0053239 | -0.021139 | -0.0052995
1 | 3 | 0.81494 | 0.31344 | 1.6448e-09 | 0 | 0 | 0 | 0 | 0 | 1 | -90 | 90 | -0.023478 | -0.0058922 | 0.023483 | 0.0058939
2 | 4 | 35.5224 | 13.6624 | 3.5848e-08 | 0 | 0 | 0 | 0 | 0 | 1 | -90 | 90 | 0.020251 | 0.0050779 | -0.020095 | -0.0050214
2 | 5 | 10.1392 | 3.8997 | 1.0232e-08 | 0 | 0 | 0 | 0 | 0 | 1 | -90 | 90 | 0.00088819 | 0.0002216 | -0.0008881 | -0.00022258
3 | 6 | 25.221 | 9.7004 | 2.5452e-08 | 0 | 0 | 0 | 0 | 0 | 1 | -90 | 90 | 0.0018649 | 0.00046476 | -0.0018639 | -0.00046694
3 | 7 | 13.4589 | 5.1765 | 1.3582e-08 | 0 | 0 | 0 | 0 | 0 | 1 | -90 | 90 | 0.0010538 | 0.00026277 | -0.0010536 | -0.00026406
3 | 8 | 2.0571 | 0.79119 | 4.152e-09 | 0 | 0 | 0 | 0 | 0 | 1 | -90 | 90 | -0.026401 | -0.0066214 | 0.026417 | 0.0066269
4 | 9 | 20.9204 | 8.0463 | 2.1112e-08 | 0 | 0 | 0 | 0 | 0 | 1 | -90 | 90 | 0.015099 | 0.0037811 | -0.015047 | -0.0037632
4 | 10 | 5.3476 | 2.0568 | 5.3966e-09 | 0 | 0 | 0 | 0 | 0 | 1 | -90 | 90 | 0.0049956 | 0.0012403 | -0.0049942 | -0.0012403
6 | 20 | 2.1725 | 0.83559 | 2.1925e-09 | 0 | 0 | 0 | 0 | 0 | 1 | -90 | 90 | 0.0018639 | 0.00046694 | -0.0018639 | -0.00046713
8 | 13 | 9.1058 | 3.5022 | 9.1894e-09 | 0 | 0 | 0 | 0 | 0 | 1 | -90 | 90 | 0.055671 | 0.014038 | -0.055371 | -0.013924
9 | 27 | 26.8761 | 10.3369 | 2.7123e-08 | 0 | 0 | 0 | 0 | 0 | 1 | -90 | 90 | 0.00034328 | 8.3411e-05 | -0.00034324 | -8.6025e-05
9 | 23 | 14.8873 | 5.7259 | 1.5024e-08 | 0 | 0 | 0 | 0 | 0 | 1 | -90 | 90 | 0.014704 | 0.0036798 | -0.014669 | -0.0036677
10 | 92 | 25.2217 | 9.7006 | 2.5453e-08 | 0 | 0 | 0 | 0 | 0 | 1 | -90 | 90 | 0.0044214 | 0.0010967 | -0.0044161 | -0.0010971
13 | 15 | 1.6094 | 0.61899 | 1.6241e-09 | 0 | 0 | 0 | 0 | 0 | 1 | -90 | 90 | 0.0049435 | 0.0012389 | -0.0049431 | -0.0012389
13 | 11 | 0.37613 | 0.14466 | 3.7958e-10 | 0 | 0 | 0 | 0 | 0 | 1 | -90 | 90 | 0.050427 | 0.012685 | -0.050417 | -0.012681
23 | 22 | 8.3677 | 3.2183 | 8.4444e-09 | 0 | 0 | 0 | 0 | 0 | 1 | -90 | 90 | 0.013373 | 0.0033429 | -0.013356 | -0.0033374
92 | 86 | 33.127 | 12.7411 | 3.3431e-08 | 0 | 0 | 0 | 0 | 0 | 1 | -90 | 90 | 0.0019355 | 0.0004782 | -0.0019341 | -0.00048093
92 | 91 | 9.7211 | 3.7389 | 9.8103e-09 | 0 | 0 | 0 | 0 | 0 | 1 | -90 | 90 | 0.0015469 | 0.0003849 | -0.0015466 | -0.00038576
79 | 80 | 6.6174 | 2.5451 | 6.6781e-09 | 0 | 0 | 0 | 0 | 0 | 1 | -90 | 90 | -0.00047756 | -0.00011969 | 0.00047757 | 0.00011906
80 | 81 | 29.6674 | 11.4105 | 2.994e-08 | 0 | 0 | 0 | 0 | 0 | 1 | -90 | 90 | -0.00047757 | -0.00011906 | 0.00047765 | 0.00011626
81 | 82 | 4.2214 | 1.6236 | 4.2602e-09 | 0 | 0 | 0 | 0 | 0 | 1 | -90 | 90 | -0.0010138 | -0.00025064 | 0.0010139 | 0.00025026
11 | 12 | 1.7886 | 0.68792 | 1.805e-09 | 0 | 0 | 0 | 0 | 0 | 1 | -90 | 90 | 0.04933 | 0.012409 | -0.049283 | -0.012391
22 | 24 | 9.898 | 3.8069 | 9.9888e-09 | 0 | 0 | 0 | 0 | 0 | 1 | -90 | 90 | 0.010268 | 0.0025634 | -0.010256 | -0.0025599
86 | 87 | 2.9533 | 1.1359 | 2.9804e-09 | 0 | 0 | 0 | 0 | 0 | 1 | -90 | 90 | 0.00080201 | 0.0001972 | -0.00080199 | -0.00019748
91 | 93 | 9.2485 | 3.5571 | 9.3334e-09 | 0 | 0 | 0 | 0 | 0 | 1 | -90 | 90 | 0.00095478 | 0.00023744 | -0.00095469 | -0.00023831
12 | 14 | 0.79372 | 0.30528 | 8.01e-10 | 0 | 0 | 0 | 0 | 0 | 1 | -90 | 90 | 0.048796 | 0.012269 | -0.048776 | -0.012261
14 | 16 | 0.84569 | 0.32526 | 8.5345e-10 | 0 | 0 | 0 | 0 | 0 | 1 | -90 | 90 | 0.047781 | 0.012012 | -0.04776 | -0.012004
16 | 36 | 1.7359 | 0.66766 | 1.7519e-09 | 0 | 0 | 0 | 0 | 0 | 1 | -90 | 90 | 0.046442 | 0.011673 | -0.046401 | -0.011658
36 | 37 | 1.3938 | 0.53607 | 1.4066e-09 | 0 | 0 | 0 | 0 | 0 | 1 | -90 | 90 | 0.045655 | 0.011471 | -0.045624 | -0.011459
36 | 38 | 2.5258 | 0.97147 | 2.549e-09 | 0 | 0 | 0 | 0 | 0 | 1 | -90 | 90 | 0.00074608 | 0.00018674 | -0.00074607 | -0.00018698
37 | 42 | 1.4303 | 0.55011 | 1.4434e-09 | 0 | 0 | 0 | 0 | 0 | 1 | -90 | 90 | 0.04509 | 0.011326 | -0.045059 | -0.011314
24 | 25 | 27.174 | 10.4515 | 2.7423e-08 | 0 | 0 | 0 | 0 | 0 | 1 | -90 | 90 | 0.0093793 | 0.0023405 | -0.0093528 | -0.002333
24 | 26 | 4.8521 | 1.8662 | 4.8966e-09 | 0 | 0 | 0 | 0 | 0 | 1 | -90 | 90 | 0.00087715 | 0.00021937 | -0.00087711 | -0.00021983
25 | 89 | 25.5436 | 9.8245 | 2.5778e-08 | 0 | 0 | 0 | 0 | 0 | 1 | -90 | 90 | 0.0084416 | 0.0021046 | -0.0084213 | -0.0020992
82 | 90 | 11.8109 | 4.5426 | 1.1919e-08 | 0 | 0 | 0 | 0 | 0 | 1 | -90 | 90 | 0.0012625 | 0.00031532 | -0.0012623 | -0.00031637
82 | 33 | 15.1809 | 5.8388 | 1.532e-08 | 0 | 0 | 0 | 0 | 0 | 1 | -90 | 90 | -0.0022764 | -0.00056557 | 0.0022773 | 0.00056446
33 | 89 | 6.7502 | 2.5962 | 6.8122e-09 | 0 | 0 | 0 | 0 | 0 | 1 | -90 | 90 | -0.005097 | -0.0012665 | 0.005099 | 0.0012666
33 | 32 | 19.037 | 7.3219 | 1.9212e-08 | 0 | 0 | 0 | 0 | 0 | 1 | -90 | 90 | 0.0028198 | 0.00070202 | -0.0028181 | -0.00070319
32 | 30 | 3.4825 | 1.3394 | 3.5144e-09 | 0 | 0 | 0 | 0 | 0 | 1 | -90 | 90 | 0.0021364 | 0.00053235 | -0.0021363 | -0.00053261
28 | 29 | 25.7722 | 9.9124 | 2.6009e-08 | 0 | 0 | 0 | 0 | 0 | 1 | -90 | 90 | 0.001551 | 0.00038627 | -0.0015503 | -0.00038846
28 | 30 | 3.9662 | 1.5255 | 4.0026e-09 | 0 | 0 | 0 | 0 | 0 | 1 | -90 | 90 | -0.0021361 | -0.00053291 | 0.0021363 | 0.00053261
29 | 31 | 0.84801 | 0.32616 | 8.5579e-10 | 0 | 0 | 0 | 0 | 0 | 1 | -90 | 90 | 0.00082029 | 0.00020551 | -0.00082028 | -0.00020559
35 | 41 | 3.7453 | 1.4405 | 3.7797e-09 | 0 | 0 | 0 | 0 | 0 | 1 | -90 | 90 | -0.0014815 | -0.00037129 | 0.0014816 | 0.00037096
41 | 56 | 2.8357 | 1.0906 | 2.8617e-09 | 0 | 0 | 0 | 0 | 0 | 1 | -90 | 90 | 0.013151 | 0.0032959 | -0.013145 | -0.0032941
41 | 54 | 5.2877 | 2.0337 | 5.3362e-09 | 0 | 0 | 0 | 0 | 0 | 1 | -90 | 90 | -0.020096 | -0.0050361 | 0.02012 | 0.0050446
41 | 40 | 2.037 | 0.78345 | 2.0557e-09 | 0 | 0 | 0 | 0 | 0 | 1 | -90 | 90 | 0.005464 | 0.0013693 | -0.0054633 | -0.0013692
56 | 58 | 2.7124 | 1.0433 | 2.7373e-09 | 0 | 0 | 0 | 0 | 0 | 1 | -90 | 90 | 0.001478 | 0.00037017 | -0.001478 | -0.00037041
56 | 53 | 1.7676 | 0.67986 | 1.7838e-09 | 0 | 0 | 0 | 0 | 0 | 1 | -90 | 90 | 0.011667 | 0.0029239 | -0.011665 | -0.0029231
54 | 55 | 0.6054 | 0.23285 | 6.1095e-10 | 0 | 0 | 0 | 0 | 0 | 1 | -90 | 90 | -0.021414 | -0.0053691 | 0.021417 | 0.0053702
40 | 39 | 0.024 | 0.0092306 | 2.422e-11 | 0 | 0 | 0 | 0 | 0 | 1 | -90 | 90 | 0.0028004 | 0.00070186 | -0.0028004 | -0.00070186
42 | 43 | 0.98344 | 0.37824 | 9.9246e-10 | 0 | 0 | 0 | 0 | 0 | 1 | -90 | 90 | 0.044538 | 0.011183 | -0.044517 | -0.011175
43 | 44 | 0.19624 | 0.075475 | 1.9804e-10 | 0 | 0 | 0 | 0 | 0 | 1 | -90 | 90 | 0.043791 | 0.010993 | -0.043787 | -0.010991
53 | 51 | 2.379 | 0.91501 | 2.4009e-09 | 0 | 0 | 0 | 0 | 0 | 1 | -90 | 90 | 0.0090418 | 0.0022657 | -0.0090396 | -0.0022651
55 | 57 | 1.0291 | 0.3958 | 1.0385e-09 | 0 | 0 | 0 | 0 | 0 | 1 | -90 | 90 | 0.018453 | 0.0046236 | -0.01845 | -0.0046222
55 | 47 | 2.8549 | 1.098 | 2.8811e-09 | 0 | 0 | 0 | 0 | 0 | 1 | -90 | 90 | -0.039871 | -0.0099939 | 0.039921 | 0.010013
44 | 45 | 0.43963 | 0.16909 | 4.4366e-10 | 0 | 0 | 0 | 0 | 0 | 1 | -90 | 90 | 0.042844 | 0.010755 | -0.042836 | -0.010752
45 | 46 | 1.9065 | 0.73328 | 1.924e-09 | 0 | 0 | 0 | 0 | 0 | 1 | -90 | 90 | 0.042315 | 0.010621 | -0.042278 | -0.010607
46 | 47 | 1.6293 | 0.62666 | 1.6443e-09 | 0 | 0 | 0 | 0 | 0 | 1 | -90 | 90 | 0.041749 | 0.010475 | -0.041718 | -0.010463
57 | 59 | 1.2675 | 0.48748 | 1.2791e-09 | 0 | 0 | 0 | 0 | 0 | 1 | -90 | 90 | 0.017135 | 0.0042928 | -0.017131 | -0.0042914
48 | 49 | 2.5394 | 0.97669 | 2.5627e-09 | 0 | 0 | 0 | 0 | 0 | 1 | -90 | 90 | -0.0051675 | -0.0012949 | 0.0051682 | 0.0012949
48 | 50 | 1.6447 | 0.63257 | 1.6598e-09 | 0 | 0 | 0 | 0 | 0 | 1 | -90 | 90 | 0.0029549 | 0.00074033 | -0.0029547 | -0.00074043
49 | 51 | 2.1856 | 0.8406 | 2.2056e-09 | 0 | 0 | 0 | 0 | 0 | 1 | -90 | 90 | -0.0072658 | -0.0018206 | 0.0072671 | 0.0018209
50 | 52 | 1.0388 | 0.39955 | 1.0484e-09 | 0 | 0 | 0 | 0 | 0 | 1 | -90 | 90 | 0.0016158 | 0.00040486 | -0.0016158 | -0.00040495
59 | 60 | 1.1916 | 0.45832 | 1.2026e-09 | 0 | 0 | 0 | 0 | 0 | 1 | -90 | 90 | 0.015969 | 0.0040002 | -0.015966 | -0.003999
60 | 61 | 1.9222 | 0.73932 | 1.9399e-09 | 0 | 0 | 0 | 0 | 0 | 1 | -90 | 90 | 0.015485 | 0.0038785 | -0.01548 | -0.0038767
61 | 62 | 0.17087 | 0.065719 | 1.7244e-10 | 0 | 0 | 0 | 0 | 0 | 1 | -90 | 90 | 0.013793 | 0.0034539 | -0.013792 | -0.0034538
62 | 63 | 0.56714 | 0.21813 | 5.7234e-10 | 0 | 0 | 0 | 0 | 0 | 1 | -90 | 90 | 0.012712 | 0.003183 | -0.012711 | -0.0031827
63 | 64 | 0.89557 | 0.34445 | 9.0378e-10 | 0 | 0 | 0 | 0 | 0 | 1 | -90 | 90 | 0.011966 | 0.002996 | -0.011965 | -0.0029955
64 | 65 | 0.44875 | 0.1726 | 4.5287e-10 | 0 | 0 | 0 | 0 | 0 | 1 | -90 | 90 | 0.010351 | 0.002591 | -0.01035 | -0.0025909
65 | 66 | 0.3395 | 0.13058 | 3.4262e-10 | 0 | 0 | 0 | 0 | 0 | 1 | -90 | 90 | 0.0088802 | 0.0022224 | -0.0088799 | -0.0022224
66 | 67 | 0.72414 | 0.27851 | 7.3078e-10 | 0 | 0 | 0 | 0 | 0 | 1 | -90 | 90 | 0.0077801 | 0.0019467 | -0.0077796 | -0.0019466
67 | 68 | 0.04409 | 0.016958 | 4.4495e-11 | 0 | 0 | 0 | 0 | 0 | 1 | -90 | 90 | 0.0064307 | 0.0016085 | -0.0064307 | -0.0016085
68 | 69 | 0.2577 | 0.099116 | 2.6007e-10 | 0 | 0 | 0 | 0 | 0 | 1 | -90 | 90 | 0.005985 | 0.0014968 | -0.0059849 | -0.0014968
69 | 73 | 1.7927 | 0.68951 | 1.8092e-09 | 0 | 0 | 0 | 0 | 0 | 1 | -90 | 90 | 0.0055325 | 0.0013834 | -0.0055319 | -0.0013834
73 | 71 | 0.47922 | 0.18432 | 4.8362e-10 | 0 | 0 | 0 | 0 | 0 | 1 | -90 | 90 | 0.0044446 | 0.0011109 | -0.0044445 | -0.0011109
71 | 70 | 2.8693 | 1.1036 | 2.8957e-09 | 0 | 0 | 0 | 0 | 0 | 1 | -90 | 90 | 0.0028931 | 0.00072206 | -0.0028928 | -0.00072224
70 | 72 | 16.0661 | 6.1793 | 1.6213e-08 | 0 | 0 | 0 | 0 | 0 | 1 | -90 | 90 | 0.001307 | 0.00032478 | -0.0013067 | -0.00032624
72 | 74 | 12.9969 | 4.9988 | 1.3116e-08 | 0 | 0 | 0 | 0 | 0 | 1 | -90 | 90 | 0.0013067 | 0.00032624 | -0.0013064 | -0.00032742
88 | 87 | 36.2348 | 13.9365 | 3.6567e-08 | 0 | 0 | 0 | 0 | 0 | 1 | -90 | 90 | -0.00080174 | -0.00020094 | 0.00080199 | 0.00019748
94 | 93 | 9.8605 | 3.7925 | 9.951e-09 | 0 | 0 | 0 | 0 | 0 | 1 | -90 | 90 | -0.00069155 | -0.00017332 | 0.0006916 | 0.00017237