## bus_data
BUS_I | BUS_TYPE | Pd | Qd | Gs | Bs | area | Vm | Va | baseKV | zone | Vmax | Vmin
76 | 1 | 0.0033111 | 0.00082984 | 0 | 0 | 1 | 0.9977 | -0.016194 | 0.4 | 1 | 1.1 | 0.9
77 | 1 | 0 | 0 | 0 | 0 | 1 | 0.99822 | -0.012572 | 0.4 | 1 | 1.1 | 0.9
18 | 3 | 0 | 0 | 0 | 0 | 1 | 1 | 0 | 0.4 | 1 | 1.1 | 0.9
17 | 1 | 0.0064147 | 0.0016077 | 0 | 0 | 1 | 0.99981 | -0.0013827 | 0.4 | 1 | 1.1 | 0.9
84 | 1 | 0 | 0 | 0 | 0 | 1 | 0.9994 | -0.0045866 | 0.4 | 1 | 1.1 | 0.9
19 | 1 | 0 | 0 | 0 | 0 | 1 | 0.99706 | -0.020638 | 0.4 | 1 | 1.1 | 0.9
95 | 1 | 0.0099709 | 0.002499 | 0 | 0 | 1 | 0.99689 | -0.021804 | 0.4 | 1 | 1.1 | 0.9
83 | 1 | 0.00039375 | 9.8684e-05 | 0 | 0 | 1 | 0.99933 | -0.0050852 | 0.4 | 1 | 1.1 | 0.9

## generator_data
GEN_BUS | PG | QG | QMAX | QMIN | VG | MBASE | GEN_STATUS | PMAX | PMIN
18 | 0.020129 | 0.0050295 | 10 | -10 | 1 | 100 | 1 | 10 | 0

## branch_data
F_BUS | T_BUS | BR_R | BR_X | BR_B | RATE_A | RATE_B | RATE_C | TAP | SHIFT | BR_STATUS | ANGMIN | ANGMAX | P_in | Q_in | P_out | Q_out
76 | 77 | 14.1644 | 5.4479 | 1.4294e-08 | 0 | 0 | 0 | 0 | 0 | 1 | -90 | 90 | -0.0033111 | -0.00082984 | 0.0033127 | 0.00082905
77 | 18 | 48.9429 | 18.8242 | 4.9392e-08 | 0 | 0 | 0 | 0 | 0 | 1 | -90 | 90 | -0.0033127 | -0.00082905 | 0.0033185 | 0.00082632
18 | 19 | 26.8515 | 10.3275 | 2.7098e-08 | 0 | 0 | 0 | 0 | 0 | 1 | -90 | 90 | 0.010001 | 0.0025077 | -0.0099726 | -0.0024994
18 | 17 | 2.6125 | 1.0048 | 2.6365e-09 | 0 | 0 | 0 | 0 | 0 | 1 | -90 | 90 | 0.0068099 | 0.0016955 | -0.0068086 | -0.0016953
17 | 84 | 94.4527 | 36.328 | 9.5319e-08 | 0 | 0 | 0 | 0 | 0 | 1 | -90 | 90 | 0.00039393 | 8.7594e-05 | -0.00039378 | -9.7059e-05
84 | 83 | 16.224 | 6.24 | 1.6373e-08 | 0 | 0 | 0 | 0 | 0 | 1 | -90 | 90 | 0.00039378 | 9.7059e-05 | -0.00039375 | -9.8684e-05
19 | 95 | 1.5132 | 0.582 | 1.5271e-09 | 0 | 0 | 0 | 0 | 0 | 1 | -90 | 90 | 0.0099726 | 0.0024994 | -0.0099709 | -0.002499