## bus_data
BUS_I | BUS_TYPE | Pd | Qd | Gs | Bs | area | Vm | Va | baseKV | zone | Vmax | Vmin
31 | 1 | 0.020473 | 0.005131 | 0 | 0 | 1 | 0.98319 | -0.11705 | 0.4 | 1 | 1.1 | 0.9
32 | 1 | 0 | 0 | 0 | 0 | 1 | 0.97543 | -0.17229 | 0.4 | 1 | 1.1 | 0.9
43 | 1 | 0.0035607 | 0.0008924 | 0 | 0 | 1 | 0.9934 | -0.045483 | 0.4 | 1 | 1.1 | 0.9
33 | 1 | 0.012689 | 0.0031801 | 0 | 0 | 1 | 0.97405 | -0.18224 | 0.4 | 1 | 1.1 | 0.9
35 | 1 | 0 | 0 | 0 | 0 | 1 | 0.97445 | -0.17936 | 0.4 | 1 | 1.1 | 0.9
44 | 3 | 0.0013321 | 0.00033385 | 0 | 0 | 1 | 1 | 0 | 0.4 | 1 | 1.1 | 0.9
87 | 1 | 0.00042809 | 0.00010729 | 0 | 0 | 1 | 0.97368 | -0.18491 | 0.4 | 1 | 1.1 | 0.9
34 | 1 | 0 | 0 | 0 | 0 | 1 | 0.97405 | -0.1822 | 0.4 | 1 | 1.1 | 0.9
49 | 1 | 0.010626 | 0.0026631 | 0 | 0 | 1 | 0.97357 | -0.18565 | 0.4 | 1 | 1.1 | 0.9
42 | 1 | 0.004953 | 0.0012413 | 0 | 0 | 1 | 0.97413 | -0.18162 | 0.4 | 1 | 1.1 | 0.9
88 | 1 | 0.00071987 | 0.00018042 | 0 | 0 | 1 | 0.97342 | -0.18675 | 0.4 | 1 | 1.1 | 0.9
41 | 1 | 0 | 0 | 0 | 0 | 1 | 0.97406 | -0.18215 | 0.4 | 1 | 1.1 | 0.9
50 | 1 | 0.0039334 | 0.00098579 | 0 | 0 | 1 | 0.97182 | -0.19834 | 0.4 | 1 | 1.1 | 0.9
62 | 1 | 0 | 0 | 0 | 0 | 1 | 0.97213 | -0.19608 | 0.4 | 1 | 1.1 | 0.9
40 | 1 | 0.0046338 | 0.0011613 | 0 | 0 | 1 | 0.97398 | -0.18273 | 0.4 | 1 | 1.1 | 0.9
46 | 1 | 0 | 0 | 0 | 0 | 1 | 0.98787 | -0.084498 | 0.4 | 1 | 1.1 | 0.9
47 | 1 | 0.0046 | 0.0011529 | 0 | 0 | 1 | 0.98451 | -0.10816 | 0.4 | 1 | 1.1 | 0.9
48 | 1 | 0.0047049 | 0.0011792 | 0 | 0 | 1 | 0.98676 | -0.092331 | 0.4 | 1 | 1.1 | 0.9
45 | 1 | 0.0020575 | 0.00051565 | 0 | 0 | 1 | 0.98778 | -0.085088 | 0.4 | 1 | 1.1 | 0.9
53 | 1 | 0 | 0 | 0 | 0 | 1 | 0.98304 | -0.11859 | 0.4 | 1 | 1.1 | 0.9
71 | 1 | 0 | 0 | 0 | 0 | 1 | 0.9862 | -0.096326 | 0.4 | 1 | 1.1 | 0.9
55 | 1 | 0.0024234 | 0.00060737 | 0 | 0 | 1 | 0.98245 | -0.12282 | 0.4 | 1 | 1.1 | 0.9
51 | 1 | 0.004063 | 0.0010183 | 0 | 0 | 1 | 0.9828 | -0.12028 | 0.4 | 1 | 1.1 | 0.9
72 | 1 | 0 | 0 | 0 | 0 | 1 | 0.98447 | -0.10864 | 0.4 | 1 | 1.1 | 0.9
67 | 1 | 0 | 0 | 0 | 0 | 1 | 0.97225 | -0.1952 | 0.4 | 1 | 1.1 | 0.9
61 | 1 | 0.0012935 | 0.00032418 | 0 | 0 | 1 | 0.97186 | -0.19803 | 0.4 | 1 | 1.1 | 0.9
52 | 1 | 0.0020292 | 0.00050858 | 0 | 0 | 1 | 0.98162 | -0.12866 | 0.4 | 1 | 1.1 | 0.9
54 | 1 | 0.0050164 | 0.0012572 | 0 | 0 | 1 | 0.98096 | -0.13337 | 0.4 | 1 | 1.1 | 0.9
82 | 1 | 0.00189 | 0.00047368 | 0 | 0 | 1 | 0.97789 | -0.1553 | 0.4 | 1 | 1.1 | 0.9
93 | 1 | 0.0015593 | 0.00039079 | 0 | 0 | 1 | 0.98226 | -0.12418 | 0.4 | 1 | 1.1 | 0.9
81 | 1 | 0.0026307 | 0.00065931 | 0 | 0 | 1 | 0.9777 | -0.15667 | 0.4 | 1 | 1.1 | 0.9
94 | 1 | 0.0058116 | 0.0014565 | 0 | 0 | 1 | 0.98177 | -0.12764 | 0.4 | 1 | 1.1 | 0.9
56 | 1 | 0.0072287 | 0.0018117 | 0 | 0 | 1 | 0.97401 | -0.18313 | 0.4 | 1 | 1.1 | 0.9
57 | 1 | 0 | 0 | 0 | 0 | 1 | 0.97397 | -0.18344 | 0.4 | 1 | 1.1 | 0.9
80 | 1 | 0.0014286 | 0.00035804 | 0 | 0 | 1 | 0.97538 | -0.17328 | 0.4 | 1 | 1.1 | 0.9
58 | 1 | 0 | 0 | 0 | 0 | 1 | 0.97393 | -0.18369 | 0.4 | 1 | 1.1 | 0.9
85 | 1 | 0.0013557 | 0.00033977 | 0 | 0 | 1 | 0.97596 | -0.1691 | 0.4 | 1 | 1.1 | 0.9
78 | 1 | 0.0026456 | 0.00066306 | 0 | 0 | 1 | 0.97503 | -0.17579 | 0.4 | 1 | 1.1 | 0.9
97 | 1 | 0.0011262 | 0.00028226 | 0 | 0 | 1 | 0.97391 | -0.18384 | 0.4 | 1 | 1.1 | 0.9
86 | 1 | 0.0013449 | 0.00033706 | 0 | 0 | 1 | 0.97641 | -0.16586 | 0.4 | 1 | 1.1 | 0.9
59 | 1 | 0.0011063 | 0.00027726 | 0 | 0 | 1 | 0.97166 | -0.19947 | 0.4 | 1 | 1.1 | 0.9
60 | 1 | 0.00045449 | 0.00011391 | 0 | 0 | 1 | 0.97162 | -0.19977 | 0.4 | 1 | 1.1 | 0.9
90 | 1 | 0.00048874 | 0.00012249 | 0 | 0 | 1 | 0.97265 | -0.19232 | 0.4 | 1 | 1.1 | 0.9
89 | 1 | 0.0027173 | 0.00068102 | 0 | 0 | 1 | 0.97334 | -0.18735 | 0.4 | 1 | 1.1 | 0.9
95 | 1 | 0.0034901 | 0.00087469 | 0 | 0 | 1 | 0.98412 | -0.11114 | 0.4 | 1 | 1.1 | 0.9
73 | 1 | 0 | 0 | 0 | 0 | 1 | 0.98396 | -0.11225 | 0.4 | 1 | 1.1 | 0.9
96 | 1 | 0.0037665 | 0.00094398 | 0 | 0 | 1 | 0.98284 | -0.12025 | 0.4 | 1 | 1.1 | 0.9
91 | 1 | 0.0023623 | 0.00059205 | 0 | 0 | 1 | 0.98238 | -0.12358 | 0.4 | 1 | 1.1 | 0.9
77 | 1 | 0.00043538 | 0.00010912 | 0 | 0 | 1 | 0.97502 | -0.17583 | 0.4 | 1 | 1.1 | 0.9
83 | 1 | 0.0010531 | 0.00026394 | 0 | 0 | 1 | 0.97744 | -0.15847 | 0.4 | 1 | 1.1 | 0.9
84 | 1 | 0.0014529 | 0.00036412 | 0 | 0 | 1 | 0.97717 | -0.16042 | 0.4 | 1 | 1.1 | 0.9

## generator_data
GEN_BUS | PG | QG | QMAX | QMIN | VG | MBASE | GEN_STATUS | PMAX | PMIN
44 | 0.13664 | 0.034586 | 10 | -10 | 1 | 100 | 1 | 10 | 0

## branch_data
F_BUS | T_BUS | BR_R | BR_X | BR_B | RATE_A | RATE_B | RATE_C | TAP | SHIFT | BR_STATUS | ANGMIN | ANGMAX | P_in | Q_in | P_out | Q_out
31 | 32 | 15.6475 | 6.0183 | 1.5791e-08 | 0 | 0 | 0 | 0 | 0 | 1 | -90 | 90 | 0.044467 | 0.011192 | -0.044126 | -0.011063
31 | 43 | 14.0974 | 5.4221 | 1.4227e-08 | 0 | 0 | 0 | 0 | 0 | 1 | -90 | 90 | -0.06494 | -0.016323 | 0.065593 | 0.016573
32 | 33 | 5.158 | 1.9838 | 5.2053e-09 | 0 | 0 | 0 | 0 | 0 | 1 | -90 | 90 | 0.023881 | 0.0059864 | -0.023848 | -0.0059742
32 | 35 | 4.3236 | 1.6629 | 4.3633e-09 | 0 | 0 | 0 | 0 | 0 | 1 | -90 | 90 | 0.020245 | 0.0050767 | -0.020225 | -0.0050695
43 | 44 | 8.6347 | 3.321 | 1.7428e-08 | 0 | 0 | 0 | 0 | 0 | 1 | -90 | 90 | -0.069154 | -0.017466 | 0.069599 | 0.017635
33 | 87 | 2.9423 | 1.1316 | 2.9693e-09 | 0 | 0 | 0 | 0 | 0 | 1 | -90 | 90 | 0.01116 | 0.0027942 | -0.011156 | -0.0027929
35 | 42 | 2.9147 | 1.121 | 2.9415e-09 | 0 | 0 | 0 | 0 | 0 | 1 | -90 | 90 | 0.0095903 | 0.0024036 | -0.0095873 | -0.0024027
35 | 34 | 3.3047 | 1.2711 | 3.3351e-09 | 0 | 0 | 0 | 0 | 0 | 1 | -90 | 90 | 0.010635 | 0.002666 | -0.010631 | -0.0026647
44 | 46 | 16.831 | 6.4735 | 1.6985e-08 | 0 | 0 | 0 | 0 | 0 | 1 | -90 | 90 | 0.065712 | 0.016617 | -0.064939 | -0.016321
87 | 88 | 2.1216 | 0.816 | 2.1411e-09 | 0 | 0 | 0 | 0 | 0 | 1 | -90 | 90 | 0.010728 | 0.0026856 | -0.010725 | -0.0026847
34 | 49 | 4.0151 | 1.5443 | 4.052e-09 | 0 | 0 | 0 | 0 | 0 | 1 | -90 | 90 | 0.010631 | 0.0026647 | -0.010626 | -0.0026631
42 | 41 | 1.4198 | 0.54606 | 1.4328e-09 | 0 | 0 | 0 | 0 | 0 | 1 | -90 | 90 | 0.0046344 | 0.0011613 | -0.0046341 | -0.0011613
88 | 89 | 0.73932 | 0.28435 | 7.461e-10 | 0 | 0 | 0 | 0 | 0 | 1 | -90 | 90 | 0.010005 | 0.0025043 | -0.010004 | -0.0025041
41 | 40 | 1.5515 | 0.59674 | 1.5658e-09 | 0 | 0 | 0 | 0 | 0 | 1 | -90 | 90 | 0.0046341 | 0.0011613 | -0.0046337 | -0.0011613
50 | 62 | 7.0498 | 2.7115 | 7.1145e-09 | 0 | 0 | 0 | 0 | 0 | 1 | -90 | 90 | -0.0039333 | -0.0009858 | 0.0039345 | 0.0009856
62 | 67 | 1.6058 | 0.6176 | 1.6205e-09 | 0 | 0 | 0 | 0 | 0 | 1 | -90 | 90 | -0.0067898 | -0.0016987 | 0.0067906 | 0.0016989
62 | 61 | 8.3443 | 3.2094 | 8.4209e-09 | 0 | 0 | 0 | 0 | 0 | 1 | -90 | 90 | 0.0028553 | 0.00071312 | -0.0028545 | -0.00071363
46 | 47 | 6.2241 | 2.3939 | 6.2812e-09 | 0 | 0 | 0 | 0 | 0 | 1 | -90 | 90 | 0.048508 | 0.012204 | -0.048349 | -0.012143
46 | 48 | 6.9215 | 2.6621 | 6.985e-09 | 0 | 0 | 0 | 0 | 0 | 1 | -90 | 90 | 0.014373 | 0.0036023 | -0.014358 | -0.0035969
46 | 45 | 3.6459 | 1.4023 | 3.6793e-09 | 0 | 0 | 0 | 0 | 0 | 1 | -90 | 90 | 0.0020576 | 0.00051536 | -0.0020575 | -0.00051565
47 | 53 | 3.021 | 1.1619 | 3.0487e-09 | 0 | 0 | 0 | 0 | 0 | 1 | -90 | 90 | 0.043749 | 0.01099 | -0.043685 | -0.010966
48 | 71 | 5.2416 | 2.016 | 5.2897e-09 | 0 | 0 | 0 | 0 | 0 | 1 | -90 | 90 | 0.0096527 | 0.0024178 | -0.0096474 | -0.0024162
53 | 55 | 5.422 | 2.0854 | 5.4718e-09 | 0 | 0 | 0 | 0 | 0 | 1 | -90 | 90 | 0.0098041 | 0.002457 | -0.0097984 | -0.0024553
53 | 51 | 0.63014 | 0.24236 | 6.3592e-10 | 0 | 0 | 0 | 0 | 0 | 1 | -90 | 90 | 0.033881 | 0.0085093 | -0.033873 | -0.0085063
71 | 72 | 16.1282 | 6.2031 | 1.6276e-08 | 0 | 0 | 0 | 0 | 0 | 1 | -90 | 90 | 0.0096474 | 0.0024163 | -0.009631 | -0.0024115
55 | 93 | 2.3152 | 0.89044 | 2.3364e-09 | 0 | 0 | 0 | 0 | 0 | 1 | -90 | 90 | 0.007375 | 0.001848 | -0.0073736 | -0.0018477
51 | 52 | 3.5447 | 1.3633 | 3.5772e-09 | 0 | 0 | 0 | 0 | 0 | 1 | -90 | 90 | 0.02981 | 0.007488 | -0.029775 | -0.007475
72 | 95 | 3.2692 | 1.2574 | 3.2991e-09 | 0 | 0 | 0 | 0 | 0 | 1 | -90 | 90 | 0.009631 | 0.0024115 | -0.0096276 | -0.0024106
67 | 90 | 5.1905 | 1.9963 | 5.2381e-09 | 0 | 0 | 0 | 0 | 0 | 1 | -90 | 90 | -0.0067906 | -0.0016989 | 0.0067933 | 0.0016994
61 | 59 | 11.2739 | 4.3361 | 1.1377e-08 | 0 | 0 | 0 | 0 | 0 | 1 | -90 | 90 | 0.0015611 | 0.00038945 | -0.0015608 | -0.0003904
52 | 54 | 2.1381 | 0.82235 | 2.1577e-09 | 0 | 0 | 0 | 0 | 0 | 1 | -90 | 90 | 0.027746 | 0.0069665 | -0.027728 | -0.0069597
54 | 82 | 12.1069 | 4.6565 | 1.2218e-08 | 0 | 0 | 0 | 0 | 0 | 1 | -90 | 90 | 0.022712 | 0.0057025 | -0.022643 | -0.0056771
82 | 81 | 0.82571 | 0.31758 | 8.3329e-10 | 0 | 0 | 0 | 0 | 0 | 1 | -90 | 90 | 0.020753 | 0.0052034 | -0.020749 | -0.005202
93 | 94 | 7.4814 | 2.8774 | 7.55e-09 | 0 | 0 | 0 | 0 | 0 | 1 | -90 | 90 | 0.0058144 | 0.0014569 | -0.0058116 | -0.0014565
81 | 83 | 1.2351 | 0.47503 | 1.2464e-09 | 0 | 0 | 0 | 0 | 0 | 1 | -90 | 90 | 0.018118 | 0.0045427 | -0.018114 | -0.0045411
56 | 57 | 3.3897 | 1.3037 | 3.4209e-09 | 0 | 0 | 0 | 0 | 0 | 1 | -90 | 90 | 0.0011263 | 0.00028156 | -0.0011263 | -0.00028187
56 | 80 | 14.5801 | 5.6077 | 1.4714e-08 | 0 | 0 | 0 | 0 | 0 | 1 | -90 | 90 | -0.0083549 | -0.0020933 | 0.0083663 | 0.0020962
57 | 58 | 2.724 | 1.0477 | 2.749e-09 | 0 | 0 | 0 | 0 | 0 | 1 | -90 | 90 | 0.0011263 | 0.00028187 | -0.0011262 | -0.00028211
80 | 85 | 4.0211 | 1.5466 | 4.058e-09 | 0 | 0 | 0 | 0 | 0 | 1 | -90 | 90 | -0.012877 | -0.0032258 | 0.012884 | 0.0032283
80 | 78 | 10.0877 | 3.8799 | 1.018e-08 | 0 | 0 | 0 | 0 | 0 | 1 | -90 | 90 | 0.003082 | 0.00077152 | -0.003081 | -0.00077207
58 | 97 | 1.6193 | 0.6228 | 1.6341e-09 | 0 | 0 | 0 | 0 | 0 | 1 | -90 | 90 | 0.0011262 | 0.00028211 | -0.0011262 | -0.00028226
85 | 86 | 2.8236 | 1.086 | 2.8495e-09 | 0 | 0 | 0 | 0 | 0 | 1 | -90 | 90 | -0.01424 | -0.003568 | 0.014246 | 0.0035702
78 | 77 | 1.0974 | 0.42207 | 1.1075e-09 | 0 | 0 | 0 | 0 | 0 | 1 | -90 | 90 | 0.00043537 | 0.00010901 | -0.00043537 | -0.00010912
86 | 84 | 4.3351 | 1.6673 | 4.3748e-09 | 0 | 0 | 0 | 0 | 0 | 1 | -90 | 90 | -0.015591 | -0.0039073 | 0.015603 | 0.0039114
59 | 60 | 8.1023 | 3.1163 | 8.1767e-09 | 0 | 0 | 0 | 0 | 0 | 1 | -90 | 90 | 0.0004545 | 0.00011314 | -0.00045448 | -0.00011391
90 | 89 | 8.3859 | 3.2253 | 8.4628e-09 | 0 | 0 | 0 | 0 | 0 | 1 | -90 | 90 | -0.007282 | -0.0018219 | 0.007287 | 0.001823
95 | 73 | 2.2746 | 0.87484 | 2.2955e-09 | 0 | 0 | 0 | 0 | 0 | 1 | -90 | 90 | 0.0061376 | 0.0015359 | -0.0061367 | -0.0015357
73 | 96 | 16.3992 | 6.3074 | 1.655e-08 | 0 | 0 | 0 | 0 | 0 | 1 | -90 | 90 | 0.0061367 | 0.0015357 | -0.0061299 | -0.0015347
96 | 91 | 17.6583 | 6.7917 | 1.782e-08 | 0 | 0 | 0 | 0 | 0 | 1 | -90 | 90 | 0.0023634 | 0.00059075 | -0.0023623 | -0.00059205
83 | 84 | 1.4222 | 0.54702 | 1.4353e-09 | 0 | 0 | 0 | 0 | 0 | 1 | -90 | 90 | 0.017061 | 0.0042771 | -0.017056 | -0.0042755