## bus_data
BUS_I | BUS_TYPE | Pd | Qd | Gs | Bs | area | Vm | Va | baseKV | zone | Vmax | Vmin
47 | 1 | 0.0012232 | 0.00030657 | 0 | 0 | 1 | 0.9818 | -0.12789 | 0.4 | 1 | 1.1 | 0.9
49 | 1 | 0 | 0 | 0 | 0 | 1 | 0.98183 | -0.12766 | 0.4 | 1 | 1.1 | 0.9
51 | 1 | 0 | 0 | 0 | 0 | 1 | 0.98179 | -0.12795 | 0.4 | 1 | 1.1 | 0.9
52 | 1 | 0.0030386 | 0.00076154 | 0 | 0 | 1 | 0.98205 | -0.12614 | 0.4 | 1 | 1.1 | 0.9
50 | 1 | 0.0016967 | 0.00042524 | 0 | 0 | 1 | 0.99777 | -0.015648 | 0.4 | 1 | 1.1 | 0.9
69 | 1 | 0.0030883 | 0.000774 | 0 | 0 | 1 | 0.99782 | -0.015257 | 0.4 | 1 | 1.1 | 0.9
57 | 1 | 0.00252 | 0.00063157 | 0 | 0 | 1 | 0.98174 | -0.12835 | 0.4 | 1 | 1.1 | 0.9
53 | 1 | 0.0031386 | 0.00078661 | 0 | 0 | 1 | 0.98218 | -0.12518 | 0.4 | 1 | 1.1 | 0.9
54 | 1 | 0.003013 | 0.00075512 | 0 | 0 | 1 | 0.98231 | -0.1243 | 0.4 | 1 | 1.1 | 0.9
55 | 1 | 0.0037842 | 0.00094841 | 0 | 0 | 1 | 0.98269 | -0.12154 | 0.4 | 1 | 1.1 | 0.9
56 | 1 | 0.0049724 | 0.0012462 | 0 | 0 | 1 | 0.98323 | -0.11774 | 0.4 | 1 | 1.1 | 0.9
58 | 1 | 0.0085271 | 0.0021371 | 0 | 0 | 1 | 0.98327 | -0.11739 | 0.4 | 1 | 1.1 | 0.9
74 | 1 | 0.0043725 | 0.0010958 | 0 | 0 | 1 | 0.9841 | -0.1115 | 0.4 | 1 | 1.1 | 0.9
64 | 1 | 0.0027884 | 0.00069884 | 0 | 0 | 1 | 0.99768 | -0.016296 | 0.4 | 1 | 1.1 | 0.9
65 | 1 | 0.0031145 | 0.00078058 | 0 | 0 | 1 | 0.99765 | -0.016496 | 0.4 | 1 | 1.1 | 0.9
66 | 1 | 0.0033497 | 0.00083951 | 0 | 0 | 1 | 0.99795 | -0.014347 | 0.4 | 1 | 1.1 | 0.9
67 | 1 | 0 | 0 | 0 | 0 | 1 | 0.99753 | -0.017336 | 0.4 | 1 | 1.1 | 0.9
68 | 1 | 0.0043477 | 0.0010896 | 0 | 0 | 1 | 0.99844 | -0.010895 | 0.4 | 1 | 1.1 | 0.9
112 | 1 | 0.0025023 | 0.00062712 | 0 | 0 | 1 | 0.99737 | -0.018418 | 0.4 | 1 | 1.1 | 0.9
76 | 1 | 0.0027573 | 0.00069105 | 0 | 0 | 1 | 0.99906 | -0.0065996 | 0.4 | 1 | 1.1 | 0.9
72 | 1 | 0.015826 | 0.0039663 | 0 | 0 | 1 | 0.985 | -0.10514 | 0.4 | 1 | 1.1 | 0.9
73 | 1 | 0.0033501 | 0.00083961 | 0 | 0 | 1 | 0.98793 | -0.084359 | 0.4 | 1 | 1.1 | 0.9
75 | 1 | 0 | 0 | 0 | 0 | 1 | 0.98893 | -0.077359 | 0.4 | 1 | 1.1 | 0.9
86 | 1 | 0 | 0 | 0 | 0 | 1 | 0.98975 | -0.071554 | 0.4 | 1 | 1.1 | 0.9
77 | 1 | 0.0048136 | 0.0012064 | 0 | 0 | 1 | 0.99962 | -0.0026246 | 0.4 | 1 | 1.1 | 0.9
78 | 1 | 0.0046286 | 0.00116 | 0 | 0 | 1 | 0.99966 | -0.0023957 | 0.4 | 1 | 1.1 | 0.9
79 | 3 | 0.0026566 | 0.0006658 | 0 | 0 | 1 | 1 | 0 | 0.4 | 1 | 1.1 | 0.9
85 | 1 | 0.0048799 | 0.001223 | 0 | 0 | 1 | 0.99644 | -0.024693 | 0.4 | 1 | 1.1 | 0.9
80 | 1 | 0.0049227 | 0.0012337 | 0 | 0 | 1 | 0.99177 | -0.05741 | 0.4 | 1 | 1.1 | 0.9
81 | 1 | 0.0013588 | 0.00034056 | 0 | 0 | 1 | 0.99158 | -0.058733 | 0.4 | 1 | 1.1 | 0.9
82 | 1 | 0 | 0 | 0 | 0 | 1 | 0.99262 | -0.051372 | 0.4 | 1 | 1.1 | 0.9
83 | 1 | 0.0013574 | 0.00034019 | 0 | 0 | 1 | 0.99157 | -0.0588 | 0.4 | 1 | 1.1 | 0.9
84 | 1 | 0.0087987 | 0.0022052 | 0 | 0 | 1 | 0.99162 | -0.058399 | 0.4 | 1 | 1.1 | 0.9
110 | 1 | 0.0030063 | 0.00075346 | 0 | 0 | 1 | 0.99156 | -0.058896 | 0.4 | 1 | 1.1 | 0.9
87 | 1 | 0.0020205 | 0.00050638 | 0 | 0 | 1 | 0.98966 | -0.072178 | 0.4 | 1 | 1.1 | 0.9
108 | 1 | 0 | 0 | 0 | 0 | 1 | 0.98886 | -0.077881 | 0.4 | 1 | 1.1 | 0.9
93 | 1 | 0.0006999 | 0.00017541 | 0 | 0 | 1 | 0.98753 | -0.0873 | 0.4 | 1 | 1.1 | 0.9
94 | 1 | 0.002255 | 0.00056517 | 0 | 0 | 1 | 0.98754 | -0.087263 | 0.4 | 1 | 1.1 | 0.9
95 | 1 | 0.0010615 | 0.00026603 | 0 | 0 | 1 | 0.98743 | -0.087994 | 0.4 | 1 | 1.1 | 0.9
96 | 1 | 0.00085909 | 0.00021531 | 0 | 0 | 1 | 0.9877 | -0.086093 | 0.4 | 1 | 1.1 | 0.9
109 | 1 | 0 | 0 | 0 | 0 | 1 | 0.98779 | -0.085497 | 0.4 | 1 | 1.1 | 0.9
105 | 1 | 0.00074479 | 0.00018666 | 0 | 0 | 1 | 0.98819 | -0.082633 | 0.4 | 1 | 1.1 | 0.9
106 | 1 | 0.0010595 | 0.00026554 | 0 | 0 | 1 | 0.98835 | -0.081492 | 0.4 | 1 | 1.1 | 0.9
107 | 1 | 0 | 0 | 0 | 0 | 1 | 0.98811 | -0.083168 | 0.4 | 1 | 1.1 | 0.9
111 | 1 | 0.0013825 | 0.00034648 | 0 | 0 | 1 | 0.98766 | -0.086418 | 0.4 | 1 | 1.1 | 0.9

## generator_data
GEN_BUS | PG | QG | QMAX | QMIN | VG | MBASE | GEN_STATUS | PMAX | PMIN
79 | 0.12512 | 0.031505 | 10 | -10 | 1 | 100 | 1 | 10 | 0

## branch_data
F_BUS | T_BUS | BR_R | BR_X | BR_B | RATE_A | RATE_B | RATE_C | TAP | SHIFT | BR_STATUS | ANGMIN | ANGMAX | P_in | Q_in | P_out | Q_out
47 | 49 | 2.3438 | 0.90145 | 2.3653e-09 | 0 | 0 | 0 | 0 | 0 | 1 | -90 | 90 | -0.0012232 | -0.00030657 | 0.0012233 | 0.00030636
49 | 51 | 1.4371 | 0.55275 | 1.4503e-09 | 0 | 0 | 0 | 0 | 0 | 1 | -90 | 90 | 0.0025202 | 0.00063133 | -0.0025201 | -0.00063143
49 | 52 | 5.0821 | 1.9547 | 5.1288e-09 | 0 | 0 | 0 | 0 | 0 | 1 | -90 | 90 | -0.0037435 | -0.00093769 | 0.0037443 | 0.0009375
51 | 57 | 2.0175 | 0.77597 | 2.036e-09 | 0 | 0 | 0 | 0 | 0 | 1 | -90 | 90 | 0.0025201 | 0.00063143 | -0.00252 | -0.00063157
52 | 53 | 1.7729 | 0.6819 | 1.7892e-09 | 0 | 0 | 0 | 0 | 0 | 1 | -90 | 90 | -0.0067828 | -0.001699 | 0.0067837 | 0.0016992
50 | 69 | 2.9894 | 1.1498 | 3.0169e-09 | 0 | 0 | 0 | 0 | 0 | 1 | -90 | 90 | -0.0016967 | -0.00042524 | 0.0016968 | 0.00042497
69 | 66 | 2.4653 | 0.94818 | 2.4879e-09 | 0 | 0 | 0 | 0 | 0 | 1 | -90 | 90 | -0.0047851 | -0.001199 | 0.0047857 | 0.001199
53 | 54 | 1.1218 | 0.43147 | 1.1321e-09 | 0 | 0 | 0 | 0 | 0 | 1 | -90 | 90 | -0.0099223 | -0.0024858 | 0.0099235 | 0.0024862
54 | 55 | 2.6736 | 1.0283 | 2.6981e-09 | 0 | 0 | 0 | 0 | 0 | 1 | -90 | 90 | -0.012936 | -0.0032413 | 0.012941 | 0.0032429
55 | 56 | 2.8621 | 1.1008 | 2.8884e-09 | 0 | 0 | 0 | 0 | 0 | 1 | -90 | 90 | -0.016726 | -0.0041913 | 0.016734 | 0.0041945
56 | 58 | 0.20074 | 0.077206 | 2.0258e-10 | 0 | 0 | 0 | 0 | 0 | 1 | -90 | 90 | -0.021707 | -0.0054406 | 0.021708 | 0.005441
58 | 74 | 2.4555 | 0.94441 | 2.478e-09 | 0 | 0 | 0 | 0 | 0 | 1 | -90 | 90 | -0.030235 | -0.0075781 | 0.03026 | 0.0075874
74 | 72 | 2.3229 | 0.8934 | 2.3442e-09 | 0 | 0 | 0 | 0 | 0 | 1 | -90 | 90 | -0.034632 | -0.0086832 | 0.034663 | 0.0086947
64 | 65 | 0.4617 | 0.17758 | 4.6593e-10 | 0 | 0 | 0 | 0 | 0 | 1 | -90 | 90 | 0.0056176 | 0.001407 | -0.0056175 | -0.001407
64 | 66 | 3.0039 | 1.1553 | 3.0314e-09 | 0 | 0 | 0 | 0 | 0 | 1 | -90 | 90 | -0.008406 | -0.0021058 | 0.0084083 | 0.0021064
65 | 67 | 4.3408 | 1.6695 | 4.3806e-09 | 0 | 0 | 0 | 0 | 0 | 1 | -90 | 90 | 0.0025029 | 0.00062638 | -0.0025026 | -0.00062671
66 | 68 | 2.706 | 1.0408 | 2.7308e-09 | 0 | 0 | 0 | 0 | 0 | 1 | -90 | 90 | -0.016544 | -0.0041448 | 0.016552 | 0.0041476
67 | 112 | 5.6001 | 2.1539 | 5.6515e-09 | 0 | 0 | 0 | 0 | 0 | 1 | -90 | 90 | 0.0025026 | 0.00062671 | -0.0025023 | -0.00062712
68 | 76 | 2.6699 | 1.0269 | 2.6944e-09 | 0 | 0 | 0 | 0 | 0 | 1 | -90 | 90 | -0.020899 | -0.0052373 | 0.020912 | 0.0052418
76 | 77 | 2.1851 | 0.84043 | 2.2052e-09 | 0 | 0 | 0 | 0 | 0 | 1 | -90 | 90 | -0.023669 | -0.0059328 | 0.023682 | 0.0059376
72 | 73 | 5.2219 | 2.0084 | 5.2698e-09 | 0 | 0 | 0 | 0 | 0 | 1 | -90 | 90 | -0.050488 | -0.012661 | 0.050634 | 0.012717
73 | 75 | 1.6562 | 0.637 | 1.6714e-09 | 0 | 0 | 0 | 0 | 0 | 1 | -90 | 90 | -0.053984 | -0.013556 | 0.054037 | 0.013576
75 | 86 | 1.3759 | 0.5292 | 1.3885e-09 | 0 | 0 | 0 | 0 | 0 | 1 | -90 | 90 | -0.054037 | -0.013576 | 0.054081 | 0.013593
86 | 87 | 0.78749 | 0.30288 | 7.9471e-10 | 0 | 0 | 0 | 0 | 0 | 1 | -90 | 90 | 0.010099 | 0.0025287 | -0.010098 | -0.0025285
86 | 84 | 2.6316 | 1.0121 | 2.6557e-09 | 0 | 0 | 0 | 0 | 0 | 1 | -90 | 90 | -0.06418 | -0.016122 | 0.064297 | 0.016167
77 | 78 | 0.10463 | 0.040243 | 1.0559e-10 | 0 | 0 | 0 | 0 | 0 | 1 | -90 | 90 | -0.028496 | -0.007144 | 0.028497 | 0.0071444
78 | 79 | 0.94224 | 0.3624 | 9.5088e-10 | 0 | 0 | 0 | 0 | 0 | 1 | -90 | 90 | -0.033125 | -0.0083044 | 0.033136 | 0.0083085
79 | 85 | 3.632 | 1.3969 | 3.6653e-09 | 0 | 0 | 0 | 0 | 0 | 1 | -90 | 90 | 0.089323 | 0.022531 | -0.089015 | -0.022413
85 | 82 | 4.1232 | 1.5859 | 4.1611e-09 | 0 | 0 | 0 | 0 | 0 | 1 | -90 | 90 | 0.084135 | 0.02119 | -0.083823 | -0.02107
80 | 81 | 2.9614 | 1.139 | 2.9886e-09 | 0 | 0 | 0 | 0 | 0 | 1 | -90 | 90 | 0.0057236 | 0.0014343 | -0.0057226 | -0.0014342
80 | 82 | 7.2691 | 2.7958 | 7.3358e-09 | 0 | 0 | 0 | 0 | 0 | 1 | -90 | 90 | -0.010646 | -0.002668 | 0.010655 | 0.0026707
81 | 83 | 0.19518 | 0.075069 | 1.9697e-10 | 0 | 0 | 0 | 0 | 0 | 1 | -90 | 90 | 0.0043638 | 0.0010936 | -0.0043637 | -0.0010936
82 | 84 | 1.2391 | 0.47657 | 1.2505e-09 | 0 | 0 | 0 | 0 | 0 | 1 | -90 | 90 | 0.073167 | 0.018399 | -0.073096 | -0.018372
83 | 110 | 0.41189 | 0.15842 | 4.1567e-10 | 0 | 0 | 0 | 0 | 0 | 1 | -90 | 90 | 0.0030064 | 0.00075343 | -0.0030063 | -0.00075346
87 | 108 | 8.9836 | 3.4552 | 9.0661e-09 | 0 | 0 | 0 | 0 | 0 | 1 | -90 | 90 | 0.0080776 | 0.0020221 | -0.0080712 | -0.0020205
108 | 106 | 5.6851 | 2.1866 | 5.7373e-09 | 0 | 0 | 0 | 0 | 0 | 1 | -90 | 90 | 0.0080712 | 0.0020205 | -0.0080672 | -0.0020195
93 | 94 | 0.26499 | 0.10192 | 2.6742e-10 | 0 | 0 | 0 | 0 | 0 | 1 | -90 | 90 | -0.0017615 | -0.00044067 | 0.0017615 | 0.00044064
93 | 95 | 8.2856 | 3.1868 | 8.3616e-09 | 0 | 0 | 0 | 0 | 0 | 1 | -90 | 90 | 0.0010616 | 0.00026526 | -0.0010615 | -0.00026603
94 | 96 | 3.6936 | 1.4206 | 3.7275e-09 | 0 | 0 | 0 | 0 | 0 | 1 | -90 | 90 | -0.0040165 | -0.0010058 | 0.0040172 | 0.0010057
96 | 109 | 1.5518 | 0.59686 | 1.5661e-09 | 0 | 0 | 0 | 0 | 0 | 1 | -90 | 90 | -0.0048763 | -0.001221 | 0.0048767 | 0.001221
109 | 111 | 8.4468 | 3.2488 | 8.5243e-09 | 0 | 0 | 0 | 0 | 0 | 1 | -90 | 90 | 0.0013827 | 0.00034572 | -0.0013825 | -0.00034648
109 | 107 | 4.7173 | 1.8143 | 4.7606e-09 | 0 | 0 | 0 | 0 | 0 | 1 | -90 | 90 | -0.0062593 | -0.0015667 | 0.0062613 | 0.001567
105 | 106 | 2.0658 | 0.79454 | 2.0848e-09 | 0 | 0 | 0 | 0 | 0 | 1 | -90 | 90 | -0.0070066 | -0.0017538 | 0.0070077 | 0.001754
105 | 107 | 1.0845 | 0.41712 | 1.0945e-09 | 0 | 0 | 0 | 0 | 0 | 1 | -90 | 90 | 0.0062618 | 0.0015671 | -0.0062613 | -0.001567