## bus_data
BUS_I | BUS_TYPE | Pd | Qd | Gs | Bs | area | Vm | Va | baseKV | zone | Vmax | Vmin
1 | 1 | 0.013851 | 0.0034714 | 0 | 0 | 1 | 0.9926 | -0.051342 | 0.4 | 1 | 1.1 | 0.9
2 | 1 | 0 | 0 | 0 | 0 | 1 | 0.99087 | -0.063416 | 0.4 | 1 | 1.1 | 0.9
3 | 1 | 0 | 0 | 0 | 0 | 1 | 0.99532 | -0.032399 | 0.4 | 1 | 1.1 | 0.9
4 | 1 | 0.01048 | 0.0026264 | 0 | 0 | 1 | 0.9896 | -0.072336 | 0.4 | 1 | 1.1 | 0.9
5 | 1 | 0 | 0 | 0 | 0 | 1 | 0.99085 | -0.063563 | 0.4 | 1 | 1.1 | 0.9
6 | 1 | 0.0015167 | 0.00038012 | 0 | 0 | 1 | 0.99884 | -0.0080293 | 0.4 | 1 | 1.1 | 0.9
7 | 1 | 0.0067065 | 0.0016808 | 0 | 0 | 1 | 0.99485 | -0.035731 | 0.4 | 1 | 1.1 | 0.9
32 | 1 | 0.0072005 | 0.0018046 | 0 | 0 | 1 | 0.98702 | -0.090456 | 0.4 | 1 | 1.1 | 0.9
50 | 1 | 0.0018728 | 0.00046936 | 0 | 0 | 1 | 0.99081 | -0.06388 | 0.4 | 1 | 1.1 | 0.9
12 | 3 | 0.001883 | 0.00047193 | 0 | 0 | 1 | 1 | 0 | 0.4 | 1 | 1.1 | 0.9
33 | 1 | 0.011018 | 0.0027614 | 0 | 0 | 1 | 0.98388 | -0.11257 | 0.4 | 1 | 1.1 | 0.9
57 | 1 | 0.0019788 | 0.00049593 | 0 | 0 | 1 | 0.97399 | -0.1831 | 0.4 | 1 | 1.1 | 0.9
58 | 1 | 0.0016884 | 0.00042315 | 0 | 0 | 1 | 0.97415 | -0.18197 | 0.4 | 1 | 1.1 | 0.9
59 | 1 | 0.0012694 | 0.00031814 | 0 | 0 | 1 | 0.9737 | -0.18519 | 0.4 | 1 | 1.1 | 0.9
60 | 1 | 0.0012426 | 0.00031142 | 0 | 0 | 1 | 0.97477 | -0.17749 | 0.4 | 1 | 1.1 | 0.9
61 | 1 | 0.0013114 | 0.00032866 | 0 | 0 | 1 | 0.97354 | -0.18638 | 0.4 | 1 | 1.1 | 0.9
101 | 1 | 0.0018762 | 0.00047023 | 0 | 0 | 1 | 0.97523 | -0.17422 | 0.4 | 1 | 1.1 | 0.9
66 | 1 | 0.0012104 | 0.00030336 | 0 | 0 | 1 | 0.97542 | -0.17282 | 0.4 | 1 | 1.1 | 0.9
64 | 1 | 0.0029356 | 0.00073573 | 0 | 0 | 1 | 0.97614 | -0.16768 | 0.4 | 1 | 1.1 | 0.9
13 | 1 | 0.0011392 | 0.00028552 | 0 | 0 | 1 | 0.9968 | -0.022032 | 0.4 | 1 | 1.1 | 0.9
8 | 1 | 0.001984 | 0.00049724 | 0 | 0 | 1 | 0.9749 | -0.17631 | 0.4 | 1 | 1.1 | 0.9
9 | 1 | 0.0019494 | 0.00048857 | 0 | 0 | 1 | 0.97495 | -0.17592 | 0.4 | 1 | 1.1 | 0.9
10 | 1 | 0.0012783 | 0.00032038 | 0 | 0 | 1 | 0.97505 | -0.17523 | 0.4 | 1 | 1.1 | 0.9
11 | 1 | 0 | 0 | 0 | 0 | 1 | 0.97517 | -0.17436 | 0.4 | 1 | 1.1 | 0.9
21 | 1 | 0.0024403 | 0.0006116 | 0 | 0 | 1 | 0.9752 | -0.17411 | 0.4 | 1 | 1.1 | 0.9
20 | 1 | 0.0021728 | 0.00054456 | 0 | 0 | 1 | 0.97532 | -0.17327 | 0.4 | 1 | 1.1 | 0.9
18 | 1 | 0.00328 | 0.00082205 | 0 | 0 | 1 | 0.99564 | -0.030048 | 0.4 | 1 | 1.1 | 0.9
16 | 1 | 0 | 0 | 0 | 0 | 1 | 0.99397 | -0.041607 | 0.4 | 1 | 1.1 | 0.9
14 | 1 | 0.0024525 | 0.00061464 | 0 | 0 | 1 | 0.99263 | -0.050947 | 0.4 | 1 | 1.1 | 0.9
15 | 1 | 0.0027496 | 0.0006891 | 0 | 0 | 1 | 0.99066 | -0.064662 | 0.4 | 1 | 1.1 | 0.9
17 | 1 | 0.0024871 | 0.00062332 | 0 | 0 | 1 | 0.98984 | -0.070381 | 0.4 | 1 | 1.1 | 0.9
24 | 1 | 0.0016105 | 0.00040363 | 0 | 0 | 1 | 0.98929 | -0.074262 | 0.4 | 1 | 1.1 | 0.9
25 | 1 | 0.0024161 | 0.00060553 | 0 | 0 | 1 | 0.98861 | -0.079043 | 0.4 | 1 | 1.1 | 0.9
46 | 1 | 0 | 0 | 0 | 0 | 1 | 0.98622 | -0.095806 | 0.4 | 1 | 1.1 | 0.9
48 | 1 | 0 | 0 | 0 | 0 | 1 | 0.98563 | -0.10003 | 0.4 | 1 | 1.1 | 0.9
45 | 1 | 0.0036955 | 0.00092619 | 0 | 0 | 1 | 0.98638 | -0.094669 | 0.4 | 1 | 1.1 | 0.9
22 | 1 | 0.0016739 | 0.00041951 | 0 | 0 | 1 | 0.97556 | -0.17152 | 0.4 | 1 | 1.1 | 0.9
23 | 1 | 0 | 0 | 0 | 0 | 1 | 0.9756 | -0.17122 | 0.4 | 1 | 1.1 | 0.9
39 | 1 | 0.0032626 | 0.00081768 | 0 | 0 | 1 | 0.97596 | -0.16865 | 0.4 | 1 | 1.1 | 0.9
40 | 1 | 0.0027134 | 0.00068003 | 0 | 0 | 1 | 0.9753 | -0.17338 | 0.4 | 1 | 1.1 | 0.9
51 | 1 | 0.0024773 | 0.00062088 | 0 | 0 | 1 | 0.97619 | -0.16702 | 0.4 | 1 | 1.1 | 0.9
96 | 1 | 0.0014524 | 0.00036401 | 0 | 0 | 1 | 0.97526 | -0.17369 | 0.4 | 1 | 1.1 | 0.9
26 | 1 | 0 | 0 | 0 | 0 | 1 | 0.98678 | -0.091869 | 0.4 | 1 | 1.1 | 0.9
47 | 1 | 0 | 0 | 0 | 0 | 1 | 0.98665 | -0.092769 | 0.4 | 1 | 1.1 | 0.9
44 | 1 | 0.0030093 | 0.00075419 | 0 | 0 | 1 | 0.9866 | -0.093138 | 0.4 | 1 | 1.1 | 0.9
54 | 1 | 0.0027421 | 0.00068725 | 0 | 0 | 1 | 0.98498 | -0.10449 | 0.4 | 1 | 1.1 | 0.9
78 | 1 | 0.0013995 | 0.00035076 | 0 | 0 | 1 | 0.98648 | -0.093994 | 0.4 | 1 | 1.1 | 0.9
27 | 1 | 0.0018008 | 0.00045131 | 0 | 0 | 1 | 0.97604 | -0.16808 | 0.4 | 1 | 1.1 | 0.9
28 | 1 | 0.0027399 | 0.00068668 | 0 | 0 | 1 | 0.97747 | -0.15779 | 0.4 | 1 | 1.1 | 0.9
29 | 1 | 0.0020784 | 0.00052089 | 0 | 0 | 1 | 0.97563 | -0.17097 | 0.4 | 1 | 1.1 | 0.9
30 | 1 | 0.0032129 | 0.00080522 | 0 | 0 | 1 | 0.97851 | -0.15038 | 0.4 | 1 | 1.1 | 0.9
31 | 1 | 0.0026724 | 0.00066977 | 0 | 0 | 1 | 0.97532 | -0.17319 | 0.4 | 1 | 1.1 | 0.9
41 | 1 | 0 | 0 | 0 | 0 | 1 | 0.97896 | -0.14717 | 0.4 | 1 | 1.1 | 0.9
42 | 1 | 0.0014971 | 0.00037522 | 0 | 0 | 1 | 0.97481 | -0.17684 | 0.4 | 1 | 1.1 | 0.9
98 | 1 | 0.0012911 | 0.00032359 | 0 | 0 | 1 | 0.97846 | -0.1508 | 0.4 | 1 | 1.1 | 0.9
56 | 1 | 0.0029296 | 0.00073423 | 0 | 0 | 1 | 0.98122 | -0.13112 | 0.4 | 1 | 1.1 | 0.9
92 | 1 | 0.0038633 | 0.00096823 | 0 | 0 | 1 | 0.97834 | -0.15166 | 0.4 | 1 | 1.1 | 0.9
43 | 1 | 0.0020812 | 0.0005216 | 0 | 0 | 1 | 0.97434 | -0.18023 | 0.4 | 1 | 1.1 | 0.9
65 | 1 | 0.0019628 | 0.00049193 | 0 | 0 | 1 | 0.9778 | -0.1558 | 0.4 | 1 | 1.1 | 0.9
62 | 1 | 0.0028429 | 0.0007125 | 0 | 0 | 1 | 0.97655 | -0.16471 | 0.4 | 1 | 1.1 | 0.9
63 | 1 | 0.0013699 | 0.00034333 | 0 | 0 | 1 | 0.97741 | -0.15861 | 0.4 | 1 | 1.1 | 0.9
71 | 1 | 0.0017089 | 0.00042828 | 0 | 0 | 1 | 0.97765 | -0.15685 | 0.4 | 1 | 1.1 | 0.9
67 | 1 | 0.0011001 | 0.00027571 | 0 | 0 | 1 | 0.97751 | -0.15789 | 0.4 | 1 | 1.1 | 0.9
68 | 1 | 0.0033281 | 0.00083411 | 0 | 0 | 1 | 0.97744 | -0.1584 | 0.4 | 1 | 1.1 | 0.9
69 | 1 | 0.0014078 | 0.00035282 | 0 | 0 | 1 | 0.97758 | -0.15737 | 0.4 | 1 | 1.1 | 0.9
70 | 1 | 0.0009929 | 0.00024884 | 0 | 0 | 1 | 0.97742 | -0.1585 | 0.4 | 1 | 1.1 | 0.9
34 | 1 | 0.0037467 | 0.00093902 | 0 | 0 | 1 | 0.97319 | -0.18851 | 0.4 | 1 | 1.1 | 0.9
35 | 1 | 0.0028902 | 0.00072435 | 0 | 0 | 1 | 0.97379 | -0.18419 | 0.4 | 1 | 1.1 | 0.9
36 | 1 | 0.0025143 | 0.00063015 | 0 | 0 | 1 | 0.97299 | -0.18996 | 0.4 | 1 | 1.1 | 0.9
37 | 1 | 0.001588 | 0.00039798 | 0 | 0 | 1 | 0.974 | -0.18267 | 0.4 | 1 | 1.1 | 0.9
38 | 1 | 0 | 0 | 0 | 0 | 1 | 0.97209 | -0.1964 | 0.4 | 1 | 1.1 | 0.9
49 | 1 | 0.0022351 | 0.00056018 | 0 | 0 | 1 | 0.97124 | -0.20255 | 0.4 | 1 | 1.1 | 0.9
87 | 1 | 0.0031315 | 0.00078484 | 0 | 0 | 1 | 0.97104 | -0.20399 | 0.4 | 1 | 1.1 | 0.9
52 | 1 | 0.0018971 | 0.00047546 | 0 | 0 | 1 | 0.97619 | -0.16701 | 0.4 | 1 | 1.1 | 0.9
95 | 1 | 0.0020332 | 0.00050958 | 0 | 0 | 1 | 0.97519 | -0.17418 | 0.4 | 1 | 1.1 | 0.9
99 | 1 | 0.0023496 | 0.00058887 | 0 | 0 | 1 | 0.97843 | -0.151 | 0.4 | 1 | 1.1 | 0.9
55 | 1 | 0.0030851 | 0.00077319 | 0 | 0 | 1 | 0.98312 | -0.11763 | 0.4 | 1 | 1.1 | 0.9
91 | 1 | 0.0022621 | 0.00056693 | 0 | 0 | 1 | 0.97731 | -0.15901 | 0.4 | 1 | 1.1 | 0.9
90 | 1 | 0.00045324 | 0.00011359 | 0 | 0 | 1 | 0.98546 | -0.10125 | 0.4 | 1 | 1.1 | 0.9
53 | 1 | 0.0027972 | 0.00070105 | 0 | 0 | 1 | 0.9847 | -0.10651 | 0.4 | 1 | 1.1 | 0.9
79 | 1 | 0.0014773 | 0.00037025 | 0 | 0 | 1 | 0.98647 | -0.094019 | 0.4 | 1 | 1.1 | 0.9
89 | 1 | 0.0039239 | 0.00098341 | 0 | 0 | 1 | 0.98537 | -0.10192 | 0.4 | 1 | 1.1 | 0.9
86 | 1 | 0.0022745 | 0.00057005 | 0 | 0 | 1 | 0.97025 | -0.20968 | 0.4 | 1 | 1.1 | 0.9
102 | 1 | 0.00092282 | 0.00023128 | 0 | 0 | 1 | 0.97342 | -0.18721 | 0.4 | 1 | 1.1 | 0.9
103 | 1 | 0.0013603 | 0.00034093 | 0 | 0 | 1 | 0.97295 | -0.19064 | 0.4 | 1 | 1.1 | 0.9
94 | 1 | 0.0037252 | 0.00093363 | 0 | 0 | 1 | 0.97681 | -0.16258 | 0.4 | 1 | 1.1 | 0.9
93 | 1 | 0.0030802 | 0.00077198 | 0 | 0 | 1 | 0.97706 | -0.16081 | 0.4 | 1 | 1.1 | 0.9
73 | 1 | 0.0008019 | 0.00020097 | 0 | 0 | 1 | 0.97806 | -0.15365 | 0.4 | 1 | 1.1 | 0.9
74 | 1 | 0.0042044 | 0.0010537 | 0 | 0 | 1 | 0.97788 | -0.15493 | 0.4 | 1 | 1.1 | 0.9
75 | 1 | 0.0014384 | 0.0003605 | 0 | 0 | 1 | 0.9781 | -0.15333 | 0.4 | 1 | 1.1 | 0.9
76 | 1 | 0.0011063 | 0.00027726 | 0 | 0 | 1 | 0.97786 | -0.15506 | 0.4 | 1 | 1.1 | 0.9
77 | 1 | 0.0013539 | 0.00033932 | 0 | 0 | 1 | 0.97821 | -0.15257 | 0.4 | 1 | 1.1 | 0.9
80 | 1 | 0.00057983 | 0.00014532 | 0 | 0 | 1 | 0.9864 | -0.094531 | 0.4 | 1 | 1.1 | 0.9
100 | 1 | 0.00057459 | 0.00014401 | 0 | 0 | 1 | 0.9864 | -0.09456 | 0.4 | 1 | 1.1 | 0.9
81 | 1 | 0.0012303 | 0.00030833 | 0 | 0 | 1 | 0.97006 | -0.21109 | 0.4 | 1 | 1.1 | 0.9
82 | 1 | 0.0014181 | 0.00035542 | 0 | 0 | 1 | 0.9701 | -0.21077 | 0.4 | 1 | 1.1 | 0.9
83 | 1 | 0.0010829 | 0.00027141 | 0 | 0 | 1 | 0.9702 | -0.21006 | 0.4 | 1 | 1.1 | 0.9
104 | 1 | 0.0030832 | 0.00077271 | 0 | 0 | 1 | 0.97288 | -0.19114 | 0.4 | 1 | 1.1 | 0.9
105 | 1 | 0.0014257 | 0.00035731 | 0 | 0 | 1 | 0.97267 | -0.19261 | 0.4 | 1 | 1.1 | 0.9
106 | 1 | 0.00067946 | 0.00017029 | 0 | 0 | 1 | 0.97255 | -0.19353 | 0.4 | 1 | 1.1 | 0.9
107 | 1 | 0.00068994 | 0.00017292 | 0 | 0 | 1 | 0.97252 | -0.19369 | 0.4 | 1 | 1.1 | 0.9
108 | 1 | 0.0021547 | 0.00054001 | 0 | 0 | 1 | 0.97212 | -0.19663 | 0.4 | 1 | 1.1 | 0.9
97 | 1 | 0.0016476 | 0.00041293 | 0 | 0 | 1 | 0.97517 | -0.17435 | 0.4 | 1 | 1.1 | 0.9

## generator_data
GEN_BUS | PG | QG | QMAX | QMIN | VG | MBASE | GEN_STATUS | PMAX | PMIN
12 | 0.23074 | 0.058367 | 10 | -10 | 1 | 100 | 1 | 10 | 0

## branch_data
F_BUS | T_BUS | BR_R | BR_X | BR_B | RATE_A | RATE_B | RATE_C | TAP | SHIFT | BR_STATUS | ANGMIN | ANGMAX | P_in | Q_in | P_out | Q_out
1 | 2 | 2.236 | 0.86 | 2.2565e-09 | 0 | 0 | 0 | 0 | 0 | 1 | -90 | 90 | 0.069947 | 0.017634 | -0.069829 | -0.017588
1 | 3 | 2.936 | 1.1292 | 5.9258e-09 | 0 | 0 | 0 | 0 | 0 | 1 | -90 | 90 | -0.083799 | -0.021105 | 0.084021 | 0.02119
2 | 4 | 1.6929 | 0.65112 | 1.7084e-09 | 0 | 0 | 0 | 0 | 0 | 1 | -90 | 90 | 0.067956 | 0.017119 | -0.067872 | -0.017087
2 | 5 | 1.0031 | 0.3858 | 1.0123e-09 | 0 | 0 | 0 | 0 | 0 | 1 | -90 | 90 | 0.0018729 | 0.00046909 | -0.0018728 | -0.00046917
3 | 6 | 3.5162 | 1.3524 | 7.097e-09 | 0 | 0 | 0 | 0 | 0 | 1 | -90 | 90 | -0.090731 | -0.022871 | 0.091041 | 0.02299
3 | 7 | 6.4073 | 2.4643 | 6.4661e-09 | 0 | 0 | 0 | 0 | 0 | 1 | -90 | 90 | 0.0067096 | 0.0016814 | -0.0067065 | -0.0016808
4 | 32 | 4.0574 | 1.5606 | 4.0947e-09 | 0 | 0 | 0 | 0 | 0 | 1 | -90 | 90 | 0.057392 | 0.01446 | -0.057247 | -0.014405
5 | 50 | 2.1646 | 0.83255 | 2.1845e-09 | 0 | 0 | 0 | 0 | 0 | 1 | -90 | 90 | 0.0018728 | 0.00046917 | -0.0018728 | -0.00046936
6 | 12 | 1.1446 | 0.44023 | 2.3102e-09 | 0 | 0 | 0 | 0 | 0 | 1 | -90 | 90 | -0.092558 | -0.02337 | 0.092663 | 0.02341
32 | 33 | 5.6381 | 2.1685 | 5.6898e-09 | 0 | 0 | 0 | 0 | 0 | 1 | -90 | 90 | 0.050047 | 0.0126 | -0.049892 | -0.012542
12 | 13 | 2.1417 | 0.82373 | 4.3227e-09 | 0 | 0 | 0 | 0 | 0 | 1 | -90 | 90 | 0.13619 | 0.034485 | -0.13577 | -0.034323
33 | 65 | 14.0388 | 5.3995 | 1.4168e-08 | 0 | 0 | 0 | 0 | 0 | 1 | -90 | 90 | 0.038874 | 0.0097804 | -0.038641 | -0.0096921
57 | 58 | 0.94291 | 0.36266 | 9.5156e-10 | 0 | 0 | 0 | 0 | 0 | 1 | -90 | 90 | -0.01489 | -0.0037301 | 0.014892 | 0.0037309
57 | 59 | 1.9918 | 0.76609 | 2.0101e-09 | 0 | 0 | 0 | 0 | 0 | 1 | -90 | 90 | 0.012911 | 0.0032342 | -0.012907 | -0.003233
58 | 60 | 3.3414 | 1.2851 | 3.372e-09 | 0 | 0 | 0 | 0 | 0 | 1 | -90 | 90 | -0.01658 | -0.0041541 | 0.016591 | 0.0041577
59 | 61 | 1.2658 | 0.48683 | 1.2774e-09 | 0 | 0 | 0 | 0 | 0 | 1 | -90 | 90 | 0.011638 | 0.0029148 | -0.011636 | -0.0029142
60 | 101 | 2.2683 | 0.87244 | 2.2892e-09 | 0 | 0 | 0 | 0 | 0 | 1 | -90 | 90 | -0.017833 | -0.0044692 | 0.017841 | 0.004472
61 | 102 | 0.98989 | 0.38073 | 9.9897e-10 | 0 | 0 | 0 | 0 | 0 | 1 | -90 | 90 | 0.010324 | 0.0025855 | -0.010323 | -0.0025852
101 | 66 | 0.87915 | 0.33814 | 8.8722e-10 | 0 | 0 | 0 | 0 | 0 | 1 | -90 | 90 | -0.019717 | -0.0049423 | 0.019721 | 0.0049437
66 | 64 | 3.0469 | 1.1719 | 3.0749e-09 | 0 | 0 | 0 | 0 | 0 | 1 | -90 | 90 | -0.020932 | -0.005247 | 0.020947 | 0.0052524
64 | 62 | 1.5448 | 0.59416 | 1.559e-09 | 0 | 0 | 0 | 0 | 0 | 1 | -90 | 90 | -0.023882 | -0.0059882 | 0.023892 | 0.0059918
13 | 18 | 0.78254 | 0.30098 | 1.5794e-09 | 0 | 0 | 0 | 0 | 0 | 1 | -90 | 90 | 0.13463 | 0.034037 | -0.13448 | -0.033979
8 | 9 | 2.4289 | 0.93421 | 2.4512e-09 | 0 | 0 | 0 | 0 | 0 | 1 | -90 | 90 | -0.001984 | -0.00049724 | 0.0019841 | 0.00049705
9 | 10 | 2.1461 | 0.8254 | 2.1657e-09 | 0 | 0 | 0 | 0 | 0 | 1 | -90 | 90 | -0.0039335 | -0.00098562 | 0.0039338 | 0.00098556
10 | 11 | 2.0858 | 0.80225 | 2.105e-09 | 0 | 0 | 0 | 0 | 0 | 1 | -90 | 90 | -0.0052121 | -0.0013059 | 0.0052128 | 0.001306
11 | 21 | 0.58776 | 0.22606 | 5.9315e-10 | 0 | 0 | 0 | 0 | 0 | 1 | -90 | 90 | -0.0052128 | -0.001306 | 0.005213 | 0.001306
21 | 20 | 1.3551 | 0.5212 | 1.3676e-09 | 0 | 0 | 0 | 0 | 0 | 1 | -90 | 90 | -0.0076532 | -0.0019176 | 0.0076541 | 0.0019178
20 | 22 | 2.2026 | 0.84716 | 2.2228e-09 | 0 | 0 | 0 | 0 | 0 | 1 | -90 | 90 | -0.0098269 | -0.0024624 | 0.0098293 | 0.0024631
18 | 16 | 1.1538 | 0.44377 | 2.3288e-09 | 0 | 0 | 0 | 0 | 0 | 1 | -90 | 90 | 0.1312 | 0.033157 | -0.13099 | -0.033075
16 | 14 | 0.92939 | 0.35746 | 1.8758e-09 | 0 | 0 | 0 | 0 | 0 | 1 | -90 | 90 | 0.13099 | 0.033075 | -0.13081 | -0.033009
14 | 15 | 1.3867 | 0.53335 | 2.7988e-09 | 0 | 0 | 0 | 0 | 0 | 1 | -90 | 90 | 0.12836 | 0.032395 | -0.12812 | -0.0323
15 | 17 | 0.5894 | 0.22669 | 1.1896e-09 | 0 | 0 | 0 | 0 | 0 | 1 | -90 | 90 | 0.12537 | 0.031611 | -0.12527 | -0.031573
17 | 24 | 0.40762 | 0.15678 | 8.2272e-10 | 0 | 0 | 0 | 0 | 0 | 1 | -90 | 90 | 0.12278 | 0.030949 | -0.12271 | -0.030924
24 | 25 | 0.50824 | 0.19548 | 1.0258e-09 | 0 | 0 | 0 | 0 | 0 | 1 | -90 | 90 | 0.1211 | 0.03052 | -0.12102 | -0.030489
25 | 26 | 1.388 | 0.53384 | 2.8015e-09 | 0 | 0 | 0 | 0 | 0 | 1 | -90 | 90 | 0.1186 | 0.029884 | -0.11839 | -0.029802
46 | 48 | 12.1854 | 4.6867 | 1.2297e-08 | 0 | 0 | 0 | 0 | 0 | 1 | -90 | 90 | 0.0043807 | 0.0010967 | -0.0043782 | -0.0010969
46 | 45 | 3.2826 | 1.2625 | 3.3127e-09 | 0 | 0 | 0 | 0 | 0 | 1 | -90 | 90 | -0.0043807 | -0.0010967 | 0.0043814 | 0.0010966
48 | 90 | 3.5403 | 1.3617 | 3.5728e-09 | 0 | 0 | 0 | 0 | 0 | 1 | -90 | 90 | 0.0043782 | 0.0010969 | -0.0043774 | -0.0010969
45 | 44 | 2.3987 | 0.92259 | 2.4207e-09 | 0 | 0 | 0 | 0 | 0 | 1 | -90 | 90 | -0.0080769 | -0.0020228 | 0.0080787 | 0.0020232
22 | 23 | 0.32773 | 0.12605 | 3.3073e-10 | 0 | 0 | 0 | 0 | 0 | 1 | -90 | 90 | -0.011503 | -0.0028826 | 0.011504 | 0.0028827
23 | 39 | 1.6449 | 0.63265 | 1.66e-09 | 0 | 0 | 0 | 0 | 0 | 1 | -90 | 90 | -0.019353 | -0.0048497 | 0.01936 | 0.0048522
23 | 40 | 3.4118 | 1.3122 | 3.4431e-09 | 0 | 0 | 0 | 0 | 0 | 1 | -90 | 90 | 0.0078494 | 0.001967 | -0.007847 | -0.0019664
39 | 51 | 0.89529 | 0.34434 | 9.0351e-10 | 0 | 0 | 0 | 0 | 0 | 1 | -90 | 90 | -0.022622 | -0.0056699 | 0.022627 | 0.0056718
40 | 96 | 0.75799 | 0.29154 | 7.6495e-10 | 0 | 0 | 0 | 0 | 0 | 1 | -90 | 90 | 0.0051337 | 0.0012864 | -0.0051335 | -0.0012864
51 | 52 | 0.0033574 | 0.0012913 | 3.3882e-12 | 0 | 0 | 0 | 0 | 0 | 1 | -90 | 90 | -0.025105 | -0.0062926 | 0.025105 | 0.0062927
96 | 95 | 1.6465 | 0.63326 | 1.6616e-09 | 0 | 0 | 0 | 0 | 0 | 1 | -90 | 90 | 0.0036811 | 0.00092235 | -0.0036808 | -0.00092241
26 | 47 | 0.10731 | 0.041275 | 2.166e-10 | 0 | 0 | 0 | 0 | 0 | 1 | -90 | 90 | 0.1073 | 0.027024 | -0.10729 | -0.027019
26 | 44 | 1.4499 | 0.55764 | 1.4632e-09 | 0 | 0 | 0 | 0 | 0 | 1 | -90 | 90 | 0.01109 | 0.002778 | -0.011088 | -0.0027774
47 | 54 | 1.4511 | 0.55811 | 1.4644e-09 | 0 | 0 | 0 | 0 | 0 | 1 | -90 | 90 | 0.10326 | 0.026009 | -0.10309 | -0.025945
47 | 78 | 3.8492 | 1.4805 | 3.8845e-09 | 0 | 0 | 0 | 0 | 0 | 1 | -90 | 90 | 0.004032 | 0.0010096 | -0.0040313 | -0.0010097
54 | 53 | 0.25591 | 0.098427 | 2.5826e-10 | 0 | 0 | 0 | 0 | 0 | 1 | -90 | 90 | 0.10035 | 0.025257 | -0.10032 | -0.025247
78 | 79 | 0.11841 | 0.045541 | 1.1949e-10 | 0 | 0 | 0 | 0 | 0 | 1 | -90 | 90 | 0.0026318 | 0.00065899 | -0.0026318 | -0.000659
27 | 28 | 3.9607 | 1.5233 | 3.997e-09 | 0 | 0 | 0 | 0 | 0 | 1 | -90 | 90 | -0.032339 | -0.0081135 | 0.032385 | 0.0081309
27 | 29 | 1.1757 | 0.4522 | 1.1865e-09 | 0 | 0 | 0 | 0 | 0 | 1 | -90 | 90 | 0.030538 | 0.0076622 | -0.030526 | -0.0076576
28 | 30 | 2.6395 | 1.0152 | 2.6637e-09 | 0 | 0 | 0 | 0 | 0 | 1 | -90 | 90 | -0.035125 | -0.0088176 | 0.035161 | 0.0088312
29 | 31 | 0.9699 | 0.37304 | 9.788e-10 | 0 | 0 | 0 | 0 | 0 | 1 | -90 | 90 | 0.028447 | 0.0071367 | -0.028438 | -0.0071335
30 | 41 | 1.0454 | 0.40208 | 1.055e-09 | 0 | 0 | 0 | 0 | 0 | 1 | -90 | 90 | -0.038374 | -0.0096365 | 0.038391 | 0.0096429
31 | 42 | 1.7581 | 0.67617 | 1.7742e-09 | 0 | 0 | 0 | 0 | 0 | 1 | -90 | 90 | 0.025766 | 0.0064637 | -0.025753 | -0.0064588
41 | 98 | 3.607 | 1.3873 | 3.6401e-09 | 0 | 0 | 0 | 0 | 0 | 1 | -90 | 90 | 0.012556 | 0.0031471 | -0.01255 | -0.003145
41 | 56 | 2.2139 | 0.85149 | 2.2342e-09 | 0 | 0 | 0 | 0 | 0 | 1 | -90 | 90 | -0.090974 | -0.022834 | 0.091177 | 0.022912
41 | 92 | 1.4035 | 0.5398 | 1.4163e-09 | 0 | 0 | 0 | 0 | 0 | 1 | -90 | 90 | 0.040027 | 0.010044 | -0.040002 | -0.010035
42 | 43 | 1.7306 | 0.66561 | 1.7465e-09 | 0 | 0 | 0 | 0 | 0 | 1 | -90 | 90 | 0.024256 | 0.0060836 | -0.024245 | -0.0060794
98 | 99 | 0.22065 | 0.084867 | 2.2268e-10 | 0 | 0 | 0 | 0 | 0 | 1 | -90 | 90 | 0.011259 | 0.0028214 | -0.011258 | -0.0028213
56 | 55 | 1.8101 | 0.69619 | 1.8267e-09 | 0 | 0 | 0 | 0 | 0 | 1 | -90 | 90 | -0.094107 | -0.023646 | 0.094284 | 0.023714
92 | 91 | 2.5374 | 0.97591 | 2.5606e-09 | 0 | 0 | 0 | 0 | 0 | 1 | -90 | 90 | 0.036139 | 0.0090667 | -0.036102 | -0.0090528
43 | 37 | 1.3624 | 0.52398 | 1.3749e-09 | 0 | 0 | 0 | 0 | 0 | 1 | -90 | 90 | 0.022163 | 0.0055578 | -0.022156 | -0.0055551
65 | 71 | 1.5354 | 0.59056 | 1.5495e-09 | 0 | 0 | 0 | 0 | 0 | 1 | -90 | 90 | 0.0085401 | 0.0021401 | -0.0085388 | -0.0021398
65 | 63 | 1.245 | 0.47886 | 1.2565e-09 | 0 | 0 | 0 | 0 | 0 | 1 | -90 | 90 | 0.028138 | 0.0070601 | -0.028127 | -0.0070561
62 | 63 | 2.8398 | 1.0922 | 2.8658e-09 | 0 | 0 | 0 | 0 | 0 | 1 | -90 | 90 | -0.026735 | -0.0067043 | 0.026757 | 0.0067127
71 | 69 | 0.94402 | 0.36308 | 9.5268e-10 | 0 | 0 | 0 | 0 | 0 | 1 | -90 | 90 | 0.00683 | 0.0017115 | -0.0068295 | -0.0017114
67 | 68 | 1.4592 | 0.56123 | 1.4726e-09 | 0 | 0 | 0 | 0 | 0 | 1 | -90 | 90 | 0.0043213 | 0.0010828 | -0.004321 | -0.0010828
67 | 69 | 1.183 | 0.45501 | 1.1939e-09 | 0 | 0 | 0 | 0 | 0 | 1 | -90 | 90 | -0.0054214 | -0.0013585 | 0.0054218 | 0.0013586
68 | 70 | 1.2724 | 0.48938 | 1.2841e-09 | 0 | 0 | 0 | 0 | 0 | 1 | -90 | 90 | 0.0009929 | 0.00024873 | -0.00099289 | -0.00024884
34 | 35 | 3.021 | 1.1619 | 3.0487e-09 | 0 | 0 | 0 | 0 | 0 | 1 | -90 | 90 | -0.017663 | -0.0044274 | 0.017673 | 0.0044311
34 | 36 | 1.2818 | 0.49299 | 1.2935e-09 | 0 | 0 | 0 | 0 | 0 | 1 | -90 | 90 | 0.013916 | 0.0034884 | -0.013913 | -0.0034874
35 | 37 | 0.91261 | 0.35101 | 9.2099e-10 | 0 | 0 | 0 | 0 | 0 | 1 | -90 | 90 | -0.020564 | -0.0051555 | 0.020568 | 0.0051571
36 | 38 | 6.9662 | 2.6793 | 7.0301e-09 | 0 | 0 | 0 | 0 | 0 | 1 | -90 | 90 | 0.011399 | 0.0028573 | -0.011389 | -0.002854
38 | 49 | 6.6372 | 2.5528 | 6.6981e-09 | 0 | 0 | 0 | 0 | 0 | 1 | -90 | 90 | 0.011389 | 0.002854 | -0.011379 | -0.0028509
49 | 87 | 1.9359 | 0.74457 | 1.9537e-09 | 0 | 0 | 0 | 0 | 0 | 1 | -90 | 90 | 0.0091442 | 0.0022907 | -0.0091424 | -0.0022902
87 | 86 | 11.6114 | 4.4659 | 1.1718e-08 | 0 | 0 | 0 | 0 | 0 | 1 | -90 | 90 | 0.0060109 | 0.0015054 | -0.0060062 | -0.0015047
52 | 94 | 2.0394 | 0.78437 | 2.0581e-09 | 0 | 0 | 0 | 0 | 0 | 1 | -90 | 90 | -0.027002 | -0.0067681 | 0.027018 | 0.0067743
95 | 97 | 1.2662 | 0.48702 | 1.2779e-09 | 0 | 0 | 0 | 0 | 0 | 1 | -90 | 90 | 0.0016476 | 0.00041283 | -0.0016476 | -0.00041293
99 | 77 | 2.1903 | 0.84244 | 2.2104e-09 | 0 | 0 | 0 | 0 | 0 | 1 | -90 | 90 | 0.0089087 | 0.0022325 | -0.0089068 | -0.0022319
55 | 53 | 1.4497 | 0.55757 | 1.463e-09 | 0 | 0 | 0 | 0 | 0 | 1 | -90 | 90 | -0.097369 | -0.024488 | 0.09752 | 0.024546
91 | 93 | 0.6612 | 0.25431 | 6.6727e-10 | 0 | 0 | 0 | 0 | 0 | 1 | -90 | 90 | 0.03384 | 0.0084859 | -0.033831 | -0.0084827
90 | 89 | 2.1411 | 0.8235 | 2.1607e-09 | 0 | 0 | 0 | 0 | 0 | 1 | -90 | 90 | 0.0039242 | 0.00098334 | -0.0039238 | -0.00098341
79 | 80 | 5.6094 | 2.1574 | 5.6608e-09 | 0 | 0 | 0 | 0 | 0 | 1 | -90 | 90 | 0.0011545 | 0.00028874 | -0.0011544 | -0.00028926
86 | 83 | 1.2373 | 0.47589 | 1.2487e-09 | 0 | 0 | 0 | 0 | 0 | 1 | -90 | 90 | 0.0037317 | 0.00093462 | -0.0037315 | -0.00093467
102 | 103 | 4.4903 | 1.727 | 4.5315e-09 | 0 | 0 | 0 | 0 | 0 | 1 | -90 | 90 | 0.0094005 | 0.0023539 | -0.009396 | -0.0023526
103 | 104 | 0.76867 | 0.29564 | 7.7572e-10 | 0 | 0 | 0 | 0 | 0 | 1 | -90 | 90 | 0.0080357 | 0.0020117 | -0.0080352 | -0.0020115
94 | 93 | 0.71656 | 0.2756 | 7.2314e-10 | 0 | 0 | 0 | 0 | 0 | 1 | -90 | 90 | -0.030744 | -0.0077079 | 0.030751 | 0.0077108
73 | 74 | 3.0114 | 1.1582 | 3.0391e-09 | 0 | 0 | 0 | 0 | 0 | 1 | -90 | 90 | 0.0053116 | 0.0013309 | -0.0053106 | -0.0013309
73 | 75 | 0.64717 | 0.24891 | 6.5311e-10 | 0 | 0 | 0 | 0 | 0 | 1 | -90 | 90 | -0.0061135 | -0.0015319 | 0.0061137 | 0.0015319
74 | 76 | 1.4999 | 0.57688 | 1.5137e-09 | 0 | 0 | 0 | 0 | 0 | 1 | -90 | 90 | 0.0011063 | 0.00027712 | -0.0011063 | -0.00027726
75 | 77 | 1.2568 | 0.48338 | 1.2683e-09 | 0 | 0 | 0 | 0 | 0 | 1 | -90 | 90 | -0.0075521 | -0.0018924 | 0.0075529 | 0.0018926
80 | 100 | 0.64636 | 0.2486 | 6.523e-10 | 0 | 0 | 0 | 0 | 0 | 1 | -90 | 90 | 0.00057459 | 0.00014394 | -0.00057459 | -0.00014401
81 | 82 | 3.2493 | 1.2497 | 3.2791e-09 | 0 | 0 | 0 | 0 | 0 | 1 | -90 | 90 | -0.0012302 | -0.00030833 | 0.0012303 | 0.00030805
82 | 83 | 3.2817 | 1.2622 | 3.3118e-09 | 0 | 0 | 0 | 0 | 0 | 1 | -90 | 90 | -0.0026484 | -0.00066347 | 0.0026486 | 0.00066325
104 | 105 | 3.6518 | 1.4045 | 3.6853e-09 | 0 | 0 | 0 | 0 | 0 | 1 | -90 | 90 | 0.0049521 | 0.0012388 | -0.004951 | -0.0012388
105 | 106 | 3.1816 | 1.2237 | 3.2108e-09 | 0 | 0 | 0 | 0 | 0 | 1 | -90 | 90 | 0.0035254 | 0.00088148 | -0.003525 | -0.00088161
106 | 107 | 3.0158 | 1.1599 | 3.0435e-09 | 0 | 0 | 0 | 0 | 0 | 1 | -90 | 90 | 0.00068995 | 0.00017264 | -0.00068993 | -0.00017292
106 | 108 | 17.6864 | 6.8024 | 1.7849e-08 | 0 | 0 | 0 | 0 | 0 | 1 | -90 | 90 | 0.0021556 | 0.00053869 | -0.0021546 | -0.00054002