## bus_data
BUS_I | BUS_TYPE | Pd | Qd | Gs | Bs | area | Vm | Va | baseKV | zone | Vmax | Vmin
1 | 1 | 0.0045169 | 0.001132 | 0 | 0 | 1 | 0.99094 | -0.063347 | 0.4 | 1 | 1.1 | 0.9
2 | 1 | 0.011309 | 0.0028342 | 0 | 0 | 1 | 0.98924 | -0.075357 | 0.4 | 1 | 1.1 | 0.9
3 | 1 | 0 | 0 | 0 | 0 | 1 | 0.992 | -0.055913 | 0.4 | 1 | 1.1 | 0.9
4 | 1 | 0.0069235 | 0.0017352 | 0 | 0 | 1 | 0.98827 | -0.082194 | 0.4 | 1 | 1.1 | 0.9
5 | 1 | 0.0015647 | 0.00039215 | 0 | 0 | 1 | 0.99223 | -0.05428 | 0.4 | 1 | 1.1 | 0.9
6 | 1 | 0 | 0 | 0 | 0 | 1 | 0.99189 | -0.05669 | 0.4 | 1 | 1.1 | 0.9
7 | 1 | 0.0050095 | 0.0012555 | 0 | 0 | 1 | 0.98803 | -0.083931 | 0.4 | 1 | 1.1 | 0.9
9 | 1 | 0 | 0 | 0 | 0 | 1 | 0.99433 | -0.039567 | 0.4 | 1 | 1.1 | 0.9
33 | 1 | 0.0029688 | 0.00074406 | 0 | 0 | 1 | 0.99179 | -0.057418 | 0.4 | 1 | 1.1 | 0.9
30 | 1 | 0.0035326 | 0.00088535 | 0 | 0 | 1 | 0.9918 | -0.057284 | 0.4 | 1 | 1.1 | 0.9
15 | 1 | 0.0027661 | 0.00069326 | 0 | 0 | 1 | 0.9875 | -0.087655 | 0.4 | 1 | 1.1 | 0.9
11 | 1 | 0.0032249 | 0.00080824 | 0 | 0 | 1 | 0.99428 | -0.039929 | 0.4 | 1 | 1.1 | 0.9
8 | 1 | 0.0089965 | 0.0022547 | 0 | 0 | 1 | 0.99583 | -0.029055 | 0.4 | 1 | 1.1 | 0.9
50 | 1 | 0.0011809 | 0.00029596 | 0 | 0 | 1 | 0.99178 | -0.057438 | 0.4 | 1 | 1.1 | 0.9
16 | 1 | 0 | 0 | 0 | 0 | 1 | 0.98702 | -0.091085 | 0.4 | 1 | 1.1 | 0.9
10 | 1 | 0 | 0 | 0 | 0 | 1 | 0.9966 | -0.023689 | 0.4 | 1 | 1.1 | 0.9
13 | 1 | 0.0026306 | 0.00065928 | 0 | 0 | 1 | 0.9959 | -0.028609 | 0.4 | 1 | 1.1 | 0.9
14 | 1 | 0.0063579 | 0.0015934 | 0 | 0 | 1 | 0.99782 | -0.015205 | 0.4 | 1 | 1.1 | 0.9
12 | 1 | 0.011329 | 0.0028394 | 0 | 0 | 1 | 0.98684 | -0.092338 | 0.4 | 1 | 1.1 | 0.9
47 | 1 | 0.0080749 | 0.0020238 | 0 | 0 | 1 | 0.99582 | -0.029195 | 0.4 | 1 | 1.1 | 0.9
53 | 1 | 0.0039239 | 0.00098342 | 0 | 0 | 1 | 0.99864 | -0.0094744 | 0.4 | 1 | 1.1 | 0.9
20 | 1 | 0.0020368 | 0.00051048 | 0 | 0 | 1 | 0.98684 | -0.092354 | 0.4 | 1 | 1.1 | 0.9
44 | 1 | 0 | 0 | 0 | 0 | 1 | 0.99517 | -0.03376 | 0.4 | 1 | 1.1 | 0.9
52 | 3 | 0 | 0 | 0 | 0 | 1 | 1 | 0 | 0.4 | 1 | 1.1 | 0.9
18 | 1 | 0.0032969 | 0.00082628 | 0 | 0 | 1 | 0.98654 | -0.094486 | 0.4 | 1 | 1.1 | 0.9
17 | 1 | 0.0035653 | 0.00089356 | 0 | 0 | 1 | 0.98631 | -0.096101 | 0.4 | 1 | 1.1 | 0.9
19 | 1 | 0 | 0 | 0 | 0 | 1 | 0.98621 | -0.096818 | 0.4 | 1 | 1.1 | 0.9
21 | 1 | 0 | 0 | 0 | 0 | 1 | 0.98617 | -0.097099 | 0.4 | 1 | 1.1 | 0.9
25 | 1 | 0 | 0 | 0 | 0 | 1 | 0.9861 | -0.097577 | 0.4 | 1 | 1.1 | 0.9
22 | 1 | 0.0071179 | 0.0017839 | 0 | 0 | 1 | 0.99933 | -0.0047236 | 0.4 | 1 | 1.1 | 0.9
57 | 1 | 0.0035407 | 0.00088738 | 0 | 0 | 1 | 0.99946 | -0.0037732 | 0.4 | 1 | 1.1 | 0.9
27 | 1 | 0.0058202 | 0.0014587 | 0 | 0 | 1 | 0.98595 | -0.098676 | 0.4 | 1 | 1.1 | 0.9
23 | 1 | 0.0025159 | 0.00063055 | 0 | 0 | 1 | 0.98599 | -0.098383 | 0.4 | 1 | 1.1 | 0.9
49 | 1 | 0.0066698 | 0.0016716 | 0 | 0 | 1 | 0.99786 | -0.014985 | 0.4 | 1 | 1.1 | 0.9
28 | 1 | 0 | 0 | 0 | 0 | 1 | 0.998 | -0.014026 | 0.4 | 1 | 1.1 | 0.9
54 | 1 | 0 | 0 | 0 | 0 | 1 | 0.99971 | -0.0020346 | 0.4 | 1 | 1.1 | 0.9
37 | 1 | 0.0020489 | 0.0005135 | 0 | 0 | 1 | 0.99815 | -0.012987 | 0.4 | 1 | 1.1 | 0.9
35 | 1 | 0 | 0 | 0 | 0 | 1 | 0.99835 | -0.011571 | 0.4 | 1 | 1.1 | 0.9
43 | 1 | 0 | 0 | 0 | 0 | 1 | 0.99476 | -0.036625 | 0.4 | 1 | 1.1 | 0.9
45 | 1 | 0.0031162 | 0.000781 | 0 | 0 | 1 | 0.9945 | -0.03842 | 0.4 | 1 | 1.1 | 0.9
46 | 1 | 0.0032115 | 0.00080487 | 0 | 0 | 1 | 0.99472 | -0.036887 | 0.4 | 1 | 1.1 | 0.9
42 | 1 | 0.0064271 | 0.0016108 | 0 | 0 | 1 | 0.99512 | -0.034101 | 0.4 | 1 | 1.1 | 0.9
34 | 1 | 0.002375 | 0.00059524 | 0 | 0 | 1 | 0.9983 | -0.011908 | 0.4 | 1 | 1.1 | 0.9
36 | 1 | 0 | 0 | 0 | 0 | 1 | 0.99849 | -0.010583 | 0.4 | 1 | 1.1 | 0.9
41 | 1 | 0.0029016 | 0.00072722 | 0 | 0 | 1 | 0.99865 | -0.0094503 | 0.4 | 1 | 1.1 | 0.9
55 | 1 | 0.0045129 | 0.001131 | 0 | 0 | 1 | 0.99891 | -0.0076494 | 0.4 | 1 | 1.1 | 0.9
38 | 1 | 0.002259 | 0.00056616 | 0 | 0 | 1 | 0.99428 | -0.039984 | 0.4 | 1 | 1.1 | 0.9
39 | 1 | 0.0033234 | 0.00083292 | 0 | 0 | 1 | 0.99428 | -0.039983 | 0.4 | 1 | 1.1 | 0.9
40 | 1 | 0.0020048 | 0.00050244 | 0 | 0 | 1 | 0.99444 | -0.0389 | 0.4 | 1 | 1.1 | 0.9
56 | 1 | 0.0045378 | 0.0011373 | 0 | 0 | 1 | 0.99942 | -0.0040576 | 0.4 | 1 | 1.1 | 0.9
48 | 1 | 0.0011402 | 0.00028575 | 0 | 0 | 1 | 0.99983 | -0.001157 | 0.4 | 1 | 1.1 | 0.9
51 | 1 | 0.0078157 | 0.0019588 | 0 | 0 | 1 | 0.99986 | -0.0010005 | 0.4 | 1 | 1.1 | 0.9

## generator_data
GEN_BUS | PG | QG | QMAX | QMIN | VG | MBASE | GEN_STATUS | PMAX | PMIN
52 | 0.16559 | 0.041634 | 10 | -10 | 1 | 100 | 1 | 10 | 0

## branch_data
F_BUS | T_BUS | BR_R | BR_X | BR_B | RATE_A | RATE_B | RATE_C | TAP | SHIFT | BR_STATUS | ANGMIN | ANGMAX | P_in | Q_in | P_out | Q_out
1 | 2 | 2.8094 | 1.0805 | 2.8351e-09 | 0 | 0 | 0 | 0 | 0 | 1 | -90 | 90 | 0.054758 | 0.013746 | -0.054667 | -0.013711
1 | 3 | 1.6103 | 0.61936 | 1.6251e-09 | 0 | 0 | 0 | 0 | 0 | 1 | -90 | 90 | -0.059275 | -0.014878 | 0.059336 | 0.014902
2 | 4 | 2.0116 | 0.7737 | 2.0301e-09 | 0 | 0 | 0 | 0 | 0 | 1 | -90 | 90 | 0.043358 | 0.010877 | -0.043317 | -0.010862
3 | 5 | 0.31346 | 0.12056 | 3.1634e-10 | 0 | 0 | 0 | 0 | 0 | 1 | -90 | 90 | -0.06702 | -0.016827 | 0.067035 | 0.016833
3 | 6 | 1.2958 | 0.4984 | 1.3077e-09 | 0 | 0 | 0 | 0 | 0 | 1 | -90 | 90 | 0.0076839 | 0.0019254 | -0.007683 | -0.0019252
4 | 7 | 0.60795 | 0.23383 | 6.1353e-10 | 0 | 0 | 0 | 0 | 0 | 1 | -90 | 90 | 0.036394 | 0.0091265 | -0.036385 | -0.0091232
5 | 9 | 2.7661 | 1.0639 | 2.7915e-09 | 0 | 0 | 0 | 0 | 0 | 1 | -90 | 90 | -0.0686 | -0.017225 | 0.06874 | 0.017279
6 | 33 | 2.2453 | 0.86358 | 2.2659e-09 | 0 | 0 | 0 | 0 | 0 | 1 | -90 | 90 | 0.0041501 | 0.0010399 | -0.0041497 | -0.00104
6 | 30 | 2.1533 | 0.82819 | 2.1731e-09 | 0 | 0 | 0 | 0 | 0 | 1 | -90 | 90 | 0.0035329 | 0.00088525 | -0.0035326 | -0.00088535
7 | 15 | 1.5101 | 0.58081 | 1.524e-09 | 0 | 0 | 0 | 0 | 0 | 1 | -90 | 90 | 0.031375 | 0.0078677 | -0.031359 | -0.0078616
9 | 11 | 1.4457 | 0.55605 | 1.459e-09 | 0 | 0 | 0 | 0 | 0 | 1 | -90 | 90 | 0.0032251 | 0.00080816 | -0.0032249 | -0.00080824
9 | 8 | 1.8938 | 0.72838 | 1.9112e-09 | 0 | 0 | 0 | 0 | 0 | 1 | -90 | 90 | -0.071965 | -0.018087 | 0.072071 | 0.018127
33 | 50 | 0.22086 | 0.084945 | 2.2288e-10 | 0 | 0 | 0 | 0 | 0 | 1 | -90 | 90 | 0.0011809 | 0.00029594 | -0.0011809 | -0.00029596
15 | 16 | 1.5239 | 0.58611 | 1.5379e-09 | 0 | 0 | 0 | 0 | 0 | 1 | -90 | 90 | 0.028593 | 0.0071684 | -0.028579 | -0.0071633
8 | 10 | 0.86089 | 0.33111 | 8.6879e-10 | 0 | 0 | 0 | 0 | 0 | 1 | -90 | 90 | -0.081067 | -0.020382 | 0.081128 | 0.020405
16 | 20 | 0.93308 | 0.35888 | 9.4164e-10 | 0 | 0 | 0 | 0 | 0 | 1 | -90 | 90 | 0.017248 | 0.0043233 | -0.017245 | -0.0043222
16 | 12 | 1.403 | 0.53962 | 1.4159e-09 | 0 | 0 | 0 | 0 | 0 | 1 | -90 | 90 | 0.011331 | 0.00284 | -0.011329 | -0.0028394
10 | 13 | 2.0483 | 0.7878 | 2.0671e-09 | 0 | 0 | 0 | 0 | 0 | 1 | -90 | 90 | 0.031094 | 0.0077976 | -0.031072 | -0.0077896
10 | 14 | 0.98432 | 0.37858 | 1.9867e-09 | 0 | 0 | 0 | 0 | 0 | 1 | -90 | 90 | -0.11222 | -0.028203 | 0.11235 | 0.028254
13 | 47 | 0.26616 | 0.10237 | 2.686e-10 | 0 | 0 | 0 | 0 | 0 | 1 | -90 | 90 | 0.028442 | 0.0071304 | -0.02844 | -0.0071295
14 | 53 | 0.6303 | 0.24242 | 1.2722e-09 | 0 | 0 | 0 | 0 | 0 | 1 | -90 | 90 | -0.11871 | -0.029847 | 0.11881 | 0.029884
47 | 44 | 2.8957 | 1.1137 | 2.9222e-09 | 0 | 0 | 0 | 0 | 0 | 1 | -90 | 90 | 0.020365 | 0.0051057 | -0.020352 | -0.0051011
53 | 52 | 1.0108 | 0.38876 | 2.0401e-09 | 0 | 0 | 0 | 0 | 0 | 1 | -90 | 90 | -0.12273 | -0.030867 | 0.12289 | 0.030929
20 | 18 | 1.7783 | 0.68396 | 1.7946e-09 | 0 | 0 | 0 | 0 | 0 | 1 | -90 | 90 | 0.015208 | 0.0038117 | -0.015204 | -0.0038102
44 | 42 | 0.21634 | 0.083208 | 2.1833e-10 | 0 | 0 | 0 | 0 | 0 | 1 | -90 | 90 | 0.020352 | 0.0051011 | -0.020351 | -0.0051007
52 | 54 | 0.78572 | 0.3022 | 7.9293e-10 | 0 | 0 | 0 | 0 | 0 | 1 | -90 | 90 | 0.033744 | 0.0084602 | -0.033734 | -0.0084566
52 | 51 | 1.4546 | 0.55948 | 1.468e-09 | 0 | 0 | 0 | 0 | 0 | 1 | -90 | 90 | 0.0089571 | 0.0022447 | -0.0089559 | -0.0022444
18 | 17 | 1.719 | 0.66116 | 1.7348e-09 | 0 | 0 | 0 | 0 | 0 | 1 | -90 | 90 | 0.011907 | 0.0029839 | -0.011904 | -0.0029831
17 | 19 | 1.0893 | 0.41896 | 1.0993e-09 | 0 | 0 | 0 | 0 | 0 | 1 | -90 | 90 | 0.008339 | 0.0020895 | -0.0083382 | -0.0020893
19 | 21 | 0.42666 | 0.1641 | 4.3058e-10 | 0 | 0 | 0 | 0 | 0 | 1 | -90 | 90 | 0.0083382 | 0.0020893 | -0.0083379 | -0.0020892
21 | 25 | 0.72501 | 0.27885 | 7.3166e-10 | 0 | 0 | 0 | 0 | 0 | 1 | -90 | 90 | 0.0083379 | 0.0020892 | -0.0083373 | -0.0020891
25 | 27 | 2.3905 | 0.91944 | 2.4125e-09 | 0 | 0 | 0 | 0 | 0 | 1 | -90 | 90 | 0.0058211 | 0.0014588 | -0.0058202 | -0.0014587
25 | 23 | 4.0549 | 1.5596 | 4.0921e-09 | 0 | 0 | 0 | 0 | 0 | 1 | -90 | 90 | 0.0025162 | 0.00063026 | -0.0025159 | -0.00063055
22 | 57 | 1.7369 | 0.66804 | 1.7529e-09 | 0 | 0 | 0 | 0 | 0 | 1 | -90 | 90 | -0.0071179 | -0.0017839 | 0.0071189 | 0.0017841
57 | 54 | 2.1226 | 0.81637 | 2.142e-09 | 0 | 0 | 0 | 0 | 0 | 1 | -90 | 90 | -0.01066 | -0.0026715 | 0.010662 | 0.0026723
49 | 28 | 1.8639 | 0.71687 | 1.881e-09 | 0 | 0 | 0 | 0 | 0 | 1 | -90 | 90 | -0.0066698 | -0.0016716 | 0.0066707 | 0.0016718
28 | 37 | 2.0221 | 0.77773 | 2.0407e-09 | 0 | 0 | 0 | 0 | 0 | 1 | -90 | 90 | -0.0066707 | -0.0016718 | 0.0066717 | 0.0016719
54 | 56 | 1.1418 | 0.43916 | 1.1523e-09 | 0 | 0 | 0 | 0 | 0 | 1 | -90 | 90 | 0.023072 | 0.0057844 | -0.023066 | -0.005782
37 | 35 | 2.1067 | 0.81026 | 2.126e-09 | 0 | 0 | 0 | 0 | 0 | 1 | -90 | 90 | -0.0087206 | -0.0021854 | 0.0087223 | 0.0021859
35 | 36 | 1.155 | 0.44425 | 1.1656e-09 | 0 | 0 | 0 | 0 | 0 | 1 | -90 | 90 | -0.011097 | -0.002781 | 0.011099 | 0.0027814
35 | 34 | 1.8433 | 0.70897 | 1.8602e-09 | 0 | 0 | 0 | 0 | 0 | 1 | -90 | 90 | 0.0023752 | 0.0005951 | -0.002375 | -0.00059524
43 | 45 | 2.1609 | 0.83111 | 2.1807e-09 | 0 | 0 | 0 | 0 | 0 | 1 | -90 | 90 | 0.010707 | 0.0026835 | -0.010705 | -0.0026827
43 | 46 | 1.0526 | 0.40486 | 1.0623e-09 | 0 | 0 | 0 | 0 | 0 | 1 | -90 | 90 | 0.0032116 | 0.00080481 | -0.0032115 | -0.00080487
43 | 42 | 2.3372 | 0.89891 | 2.3586e-09 | 0 | 0 | 0 | 0 | 0 | 1 | -90 | 90 | -0.013919 | -0.0034883 | 0.013924 | 0.00349
45 | 40 | 0.81439 | 0.31323 | 8.2186e-10 | 0 | 0 | 0 | 0 | 0 | 1 | -90 | 90 | 0.0075885 | 0.0019017 | -0.007588 | -0.0019016
36 | 41 | 1.3259 | 0.50996 | 1.3381e-09 | 0 | 0 | 0 | 0 | 0 | 1 | -90 | 90 | -0.011099 | -0.0027814 | 0.011101 | 0.002782
41 | 55 | 1.671 | 0.64271 | 1.6864e-09 | 0 | 0 | 0 | 0 | 0 | 1 | -90 | 90 | -0.014002 | -0.0035092 | 0.014006 | 0.0035104
55 | 56 | 2.5222 | 0.97009 | 2.5454e-09 | 0 | 0 | 0 | 0 | 0 | 1 | -90 | 90 | -0.018519 | -0.0046414 | 0.018528 | 0.0046447
38 | 39 | 0.004654 | 0.00179 | 4.6967e-12 | 0 | 0 | 0 | 0 | 0 | 1 | -90 | 90 | -0.002259 | -0.00056616 | 0.002259 | 0.00056616
39 | 40 | 2.4986 | 0.961 | 2.5215e-09 | 0 | 0 | 0 | 0 | 0 | 1 | -90 | 90 | -0.0055824 | -0.0013991 | 0.0055832 | 0.0013992
48 | 51 | 1.786 | 0.68691 | 1.8024e-09 | 0 | 0 | 0 | 0 | 0 | 1 | -90 | 90 | -0.0011402 | -0.00028575 | 0.0011402 | 0.00028558