## bus_data
BUS_I | BUS_TYPE | Pd | Qd | Gs | Bs | area | Vm | Va | baseKV | zone | Vmax | Vmin
1 | 3 | 0.0081423 | 0.0020407 | 0 | 0 | 1 | 1 | 0 | 0.4 | 1 | 1.1 | 0.9
2 | 1 | 0.008332 | 0.0020882 | 0 | 0 | 1 | 0.99995 | -0.00032899 | 0.4 | 1 | 1.1 | 0.9
3 | 1 | 0 | 0 | 0 | 0 | 1 | 0.99882 | -0.0082553 | 0.4 | 1 | 1.1 | 0.9
4 | 1 | 0.01023 | 0.0025638 | 0 | 0 | 1 | 0.99824 | -0.012298 | 0.4 | 1 | 1.1 | 0.9
5 | 1 | 0.0063214 | 0.0015843 | 0 | 0 | 1 | 0.99865 | -0.0094083 | 0.4 | 1 | 1.1 | 0.9
6 | 1 | 0.0027845 | 0.00069786 | 0 | 0 | 1 | 0.99828 | -0.012002 | 0.4 | 1 | 1.1 | 0.9
7 | 1 | 0.0079373 | 0.0019893 | 0 | 0 | 1 | 0.99771 | -0.01597 | 0.4 | 1 | 1.1 | 0.9
22 | 1 | 0.0057205 | 0.0014337 | 0 | 0 | 1 | 0.99769 | -0.016196 | 0.4 | 1 | 1.1 | 0.9
8 | 1 | 0 | 0 | 0 | 0 | 1 | 0.99728 | -0.019035 | 0.4 | 1 | 1.1 | 0.9
12 | 1 | 0 | 0 | 0 | 0 | 1 | 0.99342 | -0.046104 | 0.4 | 1 | 1.1 | 0.9
20 | 1 | 0.0030085 | 0.00075399 | 0 | 0 | 1 | 0.99356 | -0.045143 | 0.4 | 1 | 1.1 | 0.9
25 | 1 | 0.0070181 | 0.0017589 | 0 | 0 | 1 | 0.99326 | -0.047259 | 0.4 | 1 | 1.1 | 0.9
23 | 1 | 0.0023642 | 0.00059253 | 0 | 0 | 1 | 0.9973 | -0.01893 | 0.4 | 1 | 1.1 | 0.9
9 | 1 | 0.0043178 | 0.0010821 | 0 | 0 | 1 | 0.99575 | -0.029705 | 0.4 | 1 | 1.1 | 0.9
16 | 1 | 0 | 0 | 0 | 0 | 1 | 0.99523 | -0.033391 | 0.4 | 1 | 1.1 | 0.9
10 | 1 | 0 | 0 | 0 | 0 | 1 | 0.99627 | -0.026112 | 0.4 | 1 | 1.1 | 0.9
32 | 1 | 0.0014895 | 0.0003733 | 0 | 0 | 1 | 0.99624 | -0.02634 | 0.4 | 1 | 1.1 | 0.9
31 | 1 | 0.0067922 | 0.0017023 | 0 | 0 | 1 | 0.99629 | -0.025962 | 0.4 | 1 | 1.1 | 0.9
21 | 1 | 0.0094807 | 0.0023761 | 0 | 0 | 1 | 0.99441 | -0.039117 | 0.4 | 1 | 1.1 | 0.9
33 | 1 | 0.001016 | 0.00025463 | 0 | 0 | 1 | 0.99623 | -0.02642 | 0.4 | 1 | 1.1 | 0.9
29 | 1 | 0 | 0 | 0 | 0 | 1 | 0.99643 | -0.024993 | 0.4 | 1 | 1.1 | 0.9
18 | 1 | 0.012408 | 0.0031097 | 0 | 0 | 1 | 0.99358 | -0.044983 | 0.4 | 1 | 1.1 | 0.9
30 | 1 | 0.0054856 | 0.0013748 | 0 | 0 | 1 | 0.99677 | -0.022628 | 0.4 | 1 | 1.1 | 0.9
27 | 1 | 0.0066104 | 0.0016567 | 0 | 0 | 1 | 0.9963 | -0.025945 | 0.4 | 1 | 1.1 | 0.9
28 | 1 | 0.0016034 | 0.00040184 | 0 | 0 | 1 | 0.99628 | -0.026033 | 0.4 | 1 | 1.1 | 0.9
19 | 1 | 0.0032549 | 0.00081576 | 0 | 0 | 1 | 0.99404 | -0.041781 | 0.4 | 1 | 1.1 | 0.9
24 | 1 | 0.0055694 | 0.0013958 | 0 | 0 | 1 | 0.99706 | -0.020587 | 0.4 | 1 | 1.1 | 0.9
26 | 1 | 0.0018511 | 0.00046394 | 0 | 0 | 1 | 0.99701 | -0.020922 | 0.4 | 1 | 1.1 | 0.9

## generator_data
GEN_BUS | PG | QG | QMAX | QMIN | VG | MBASE | GEN_STATUS | PMAX | PMIN
1 | 0.12214 | 0.030661 | 10 | -10 | 1 | 100 | 1 | 10 | 0

## branch_data
F_BUS | T_BUS | BR_R | BR_X | BR_B | RATE_A | RATE_B | RATE_C | TAP | SHIFT | BR_STATUS | ANGMIN | ANGMAX | P_in | Q_in | P_out | Q_out
1 | 2 | 0.064925 | 0.024971 | 6.5521e-11 | 0 | 0 | 0 | 0 | 0 | 1 | -90 | 90 | 0.066253 | 0.016639 | -0.06625 | -0.016637
1 | 3 | 2.2554 | 0.86745 | 2.2761e-09 | 0 | 0 | 0 | 0 | 0 | 1 | -90 | 90 | 0.047742 | 0.011981 | -0.047687 | -0.011961
2 | 4 | 2.6986 | 1.0379 | 2.7234e-09 | 0 | 0 | 0 | 0 | 0 | 1 | -90 | 90 | 0.057918 | 0.014549 | -0.057822 | -0.014512
3 | 5 | 2.3696 | 0.9114 | 2.3914e-09 | 0 | 0 | 0 | 0 | 0 | 1 | -90 | 90 | 0.0063224 | 0.0015844 | -0.0063214 | -0.0015843
3 | 6 | 1.1785 | 0.45326 | 1.1893e-09 | 0 | 0 | 0 | 0 | 0 | 1 | -90 | 90 | 0.041365 | 0.010376 | -0.041344 | -0.010368
4 | 7 | 1.0041 | 0.38621 | 1.0133e-09 | 0 | 0 | 0 | 0 | 0 | 1 | -90 | 90 | 0.047593 | 0.011949 | -0.047568 | -0.011939
6 | 22 | 1.4127 | 0.54336 | 1.4257e-09 | 0 | 0 | 0 | 0 | 0 | 1 | -90 | 90 | 0.038559 | 0.0096701 | -0.038537 | -0.0096617
7 | 8 | 1.0056 | 0.38677 | 1.0148e-09 | 0 | 0 | 0 | 0 | 0 | 1 | -90 | 90 | 0.039631 | 0.0099501 | -0.039614 | -0.0099438
22 | 23 | 1.0807 | 0.41564 | 1.0906e-09 | 0 | 0 | 0 | 0 | 0 | 1 | -90 | 90 | 0.032816 | 0.008228 | -0.032804 | -0.0082233
8 | 9 | 3.4945 | 1.344 | 3.5265e-09 | 0 | 0 | 0 | 0 | 0 | 1 | -90 | 90 | 0.039614 | 0.0099438 | -0.039556 | -0.0099216
12 | 20 | 1.7594 | 0.67668 | 1.7755e-09 | 0 | 0 | 0 | 0 | 0 | 1 | -90 | 90 | -0.0070192 | -0.0017591 | 0.0070201 | 0.0017593
12 | 25 | 2.1156 | 0.81368 | 2.135e-09 | 0 | 0 | 0 | 0 | 0 | 1 | -90 | 90 | 0.0070192 | 0.0017591 | -0.0070181 | -0.0017589
20 | 18 | 0.20563 | 0.079088 | 2.0752e-10 | 0 | 0 | 0 | 0 | 0 | 1 | -90 | 90 | -0.010029 | -0.0025133 | 0.010029 | 0.0025134
23 | 24 | 0.70535 | 0.27129 | 7.1183e-10 | 0 | 0 | 0 | 0 | 0 | 1 | -90 | 90 | 0.030439 | 0.0076308 | -0.030432 | -0.0076281
9 | 16 | 1.3524 | 0.52017 | 1.3649e-09 | 0 | 0 | 0 | 0 | 0 | 1 | -90 | 90 | 0.035238 | 0.0088394 | -0.03522 | -0.0088326
16 | 21 | 2.0986 | 0.80714 | 2.1178e-09 | 0 | 0 | 0 | 0 | 0 | 1 | -90 | 90 | 0.03522 | 0.0088326 | -0.035192 | -0.0088221
10 | 32 | 1.1743 | 0.45167 | 1.1851e-09 | 0 | 0 | 0 | 0 | 0 | 1 | -90 | 90 | 0.0025056 | 0.00062775 | -0.0025055 | -0.00062783
10 | 31 | 0.77246 | 0.2971 | 7.7955e-10 | 0 | 0 | 0 | 0 | 0 | 1 | -90 | 90 | -0.0025056 | -0.00062775 | 0.0025056 | 0.00062769
32 | 33 | 1.0184 | 0.39168 | 1.0277e-09 | 0 | 0 | 0 | 0 | 0 | 1 | -90 | 90 | 0.001016 | 0.00025453 | -0.001016 | -0.00025463
31 | 29 | 1.3474 | 0.51824 | 1.3598e-09 | 0 | 0 | 0 | 0 | 0 | 1 | -90 | 90 | -0.0092978 | -0.00233 | 0.0092991 | 0.0023303
21 | 19 | 1.3349 | 0.51343 | 1.3472e-09 | 0 | 0 | 0 | 0 | 0 | 1 | -90 | 90 | 0.025711 | 0.006446 | -0.025702 | -0.0064425
29 | 30 | 1.7471 | 0.67195 | 1.7631e-09 | 0 | 0 | 0 | 0 | 0 | 1 | -90 | 90 | -0.017514 | -0.0043891 | 0.01752 | 0.0043911
29 | 27 | 1.4983 | 0.57627 | 1.5121e-09 | 0 | 0 | 0 | 0 | 0 | 1 | -90 | 90 | 0.0082149 | 0.0020588 | -0.0082138 | -0.0020585
18 | 19 | 1.8357 | 0.70605 | 1.8526e-09 | 0 | 0 | 0 | 0 | 0 | 1 | -90 | 90 | -0.022437 | -0.0056231 | 0.022447 | 0.0056267
30 | 26 | 0.95994 | 0.36921 | 9.6875e-10 | 0 | 0 | 0 | 0 | 0 | 1 | -90 | 90 | -0.023005 | -0.005766 | 0.023011 | 0.005768
27 | 28 | 0.71265 | 0.2741 | 7.1919e-10 | 0 | 0 | 0 | 0 | 0 | 1 | -90 | 90 | 0.0016034 | 0.00040178 | -0.0016034 | -0.00040184
24 | 26 | 0.17428 | 0.067029 | 1.7588e-10 | 0 | 0 | 0 | 0 | 0 | 1 | -90 | 90 | 0.024863 | 0.0062323 | -0.024862 | -0.0062319