## bus_data
BUS_I | BUS_TYPE | Pd | Qd | Gs | Bs | area | Vm | Va | baseKV | zone | Vmax | Vmin
1 | 1 | 0.0042747 | 0.0010713 | 0 | 0 | 1 | 0.99368 | -0.044242 | 0.4 | 1 | 1.1 | 0.9
2 | 1 | 0 | 0 | 0 | 0 | 1 | 0.99352 | -0.045395 | 0.4 | 1 | 1.1 | 0.9
18 | 1 | 0.00077923 | 0.00019529 | 0 | 0 | 1 | 0.9946 | -0.037778 | 0.4 | 1 | 1.1 | 0.9
4 | 1 | 0 | 0 | 0 | 0 | 1 | 0.99342 | -0.046143 | 0.4 | 1 | 1.1 | 0.9
17 | 1 | 0 | 0 | 0 | 0 | 1 | 0.9968 | -0.022366 | 0.4 | 1 | 1.1 | 0.9
14 | 1 | 0.028381 | 0.0071129 | 0 | 0 | 1 | 0.99165 | -0.058517 | 0.4 | 1 | 1.1 | 0.9
15 | 1 | 0.0012543 | 0.00031435 | 0 | 0 | 1 | 0.99339 | -0.046313 | 0.4 | 1 | 1.1 | 0.9
16 | 1 | 0.00093697 | 0.00023483 | 0 | 0 | 1 | 0.99662 | -0.023597 | 0.4 | 1 | 1.1 | 0.9
9 | 1 | 0 | 0 | 0 | 0 | 1 | 0.99668 | -0.023152 | 0.4 | 1 | 1.1 | 0.9
13 | 1 | 0.0010182 | 0.00025518 | 0 | 0 | 1 | 0.99163 | -0.058691 | 0.4 | 1 | 1.1 | 0.9
6 | 1 | 0.016497 | 0.0041346 | 0 | 0 | 1 | 0.98734 | -0.088882 | 0.4 | 1 | 1.1 | 0.9
7 | 1 | 0 | 0 | 0 | 0 | 1 | 0.9879 | -0.084916 | 0.4 | 1 | 1.1 | 0.9
8 | 1 | 0.00057168 | 0.00014328 | 0 | 0 | 1 | 0.98723 | -0.089684 | 0.4 | 1 | 1.1 | 0.9
12 | 1 | 0 | 0 | 0 | 0 | 1 | 0.99274 | -0.050738 | 0.4 | 1 | 1.1 | 0.9
10 | 1 | 0.0062385 | 0.0015635 | 0 | 0 | 1 | 0.99341 | -0.046026 | 0.4 | 1 | 1.1 | 0.9
19 | 3 | 0.061869 | 0.015506 | 0 | 0 | 1 | 1 | 0 | 0.4 | 1 | 1.1 | 0.9

## generator_data
GEN_BUS | PG | QG | QMAX | QMIN | VG | MBASE | GEN_STATUS | PMAX | PMIN
19 | 0.12235 | 0.030721 | 10 | -10 | 1 | 100 | 1 | 10 | 0

## branch_data
F_BUS | T_BUS | BR_R | BR_X | BR_B | RATE_A | RATE_B | RATE_C | TAP | SHIFT | BR_STATUS | ANGMIN | ANGMAX | P_in | Q_in | P_out | Q_out
1 | 2 | 11.7134 | 4.5051 | 1.1821e-08 | 0 | 0 | 0 | 0 | 0 | 1 | -90 | 90 | 0.0012546 | 0.00031238 | -0.0012544 | -0.00031347
1 | 18 | 14.9937 | 5.7668 | 1.5131e-08 | 0 | 0 | 0 | 0 | 0 | 1 | -90 | 90 | -0.0055293 | -0.0013837 | 0.0055343 | 0.0013841
2 | 4 | 7.64 | 2.9384 | 7.7101e-09 | 0 | 0 | 0 | 0 | 0 | 1 | -90 | 90 | 0.0012544 | 0.00031347 | -0.0012543 | -0.00031418
18 | 17 | 5.5679 | 2.1415 | 5.619e-09 | 0 | 0 | 0 | 0 | 0 | 1 | -90 | 90 | -0.035797 | -0.008979 | 0.035874 | 0.0090079
18 | 14 | 9.0614 | 3.4851 | 9.1445e-09 | 0 | 0 | 0 | 0 | 0 | 1 | -90 | 90 | 0.029484 | 0.0073995 | -0.029399 | -0.0073679
4 | 15 | 1.7499 | 0.67305 | 1.766e-09 | 0 | 0 | 0 | 0 | 0 | 1 | -90 | 90 | 0.0012543 | 0.00031418 | -0.0012543 | -0.00031435
17 | 19 | 7.913 | 3.0434 | 7.9856e-09 | 0 | 0 | 0 | 0 | 0 | 1 | -90 | 90 | -0.036811 | -0.0092411 | 0.036926 | 0.0092844
17 | 9 | 10.7613 | 4.1389 | 1.086e-08 | 0 | 0 | 0 | 0 | 0 | 1 | -90 | 90 | 0.00093713 | 0.00023319 | -0.00093703 | -0.00023423
14 | 13 | 2.1839 | 0.83998 | 2.204e-09 | 0 | 0 | 0 | 0 | 0 | 1 | -90 | 90 | 0.0010182 | 0.00025498 | -0.0010182 | -0.00025518
16 | 9 | 6.1265 | 2.3563 | 6.1827e-09 | 0 | 0 | 0 | 0 | 0 | 1 | -90 | 90 | -0.00093697 | -0.00023483 | 0.00093703 | 0.00023423
6 | 7 | 2.9494 | 1.1344 | 2.9765e-09 | 0 | 0 | 0 | 0 | 0 | 1 | -90 | 90 | -0.017069 | -0.0042761 | 0.017078 | 0.0042794
6 | 8 | 17.6197 | 6.7768 | 1.7781e-08 | 0 | 0 | 0 | 0 | 0 | 1 | -90 | 90 | 0.00057174 | 0.00014157 | -0.00057167 | -0.00014328
7 | 12 | 25.5432 | 9.8243 | 2.5778e-08 | 0 | 0 | 0 | 0 | 0 | 1 | -90 | 90 | -0.017078 | -0.0042794 | 0.017159 | 0.0043081
12 | 10 | 3.5391 | 1.3612 | 3.5716e-09 | 0 | 0 | 0 | 0 | 0 | 1 | -90 | 90 | -0.017159 | -0.0043081 | 0.017171 | 0.0043121
10 | 19 | 25.5024 | 9.8086 | 2.5736e-08 | 0 | 0 | 0 | 0 | 0 | 1 | -90 | 90 | -0.023409 | -0.0058756 | 0.023559 | 0.0059309