## bus_data
BUS_I | BUS_TYPE | Pd | Qd | Gs | Bs | area | Vm | Va | baseKV | zone | Vmax | Vmin
1 | 1 | 0.0013753 | 0.00034468 | 0 | 0 | 1 | 0.99664 | -0.023542 | 0.4 | 1 | 1.1 | 0.9
2 | 1 | 0.0028137 | 0.00070518 | 0 | 0 | 1 | 0.99674 | -0.022855 | 0.4 | 1 | 1.1 | 0.9
3 | 1 | 0.0012369 | 0.00030999 | 0 | 0 | 1 | 0.99664 | -0.023552 | 0.4 | 1 | 1.1 | 0.9
4 | 1 | 0.00083473 | 0.0002092 | 0 | 0 | 1 | 0.99693 | -0.021506 | 0.4 | 1 | 1.1 | 0.9
5 | 1 | 0.001336 | 0.00033484 | 0 | 0 | 1 | 0.99648 | -0.024649 | 0.4 | 1 | 1.1 | 0.9
14 | 1 | 0 | 0 | 0 | 0 | 1 | 0.99718 | -0.01973 | 0.4 | 1 | 1.1 | 0.9
11 | 1 | 0.0012364 | 0.00030987 | 0 | 0 | 1 | 0.99648 | -0.024655 | 0.4 | 1 | 1.1 | 0.9
6 | 1 | 0.00093268 | 0.00023375 | 0 | 0 | 1 | 0.99849 | -0.010555 | 0.4 | 1 | 1.1 | 0.9
7 | 1 | 0.0011226 | 0.00028135 | 0 | 0 | 1 | 0.99942 | -0.0040879 | 0.4 | 1 | 1.1 | 0.9
8 | 1 | 0.0011688 | 0.00029294 | 0 | 0 | 1 | 0.99806 | -0.013549 | 0.4 | 1 | 1.1 | 0.9
9 | 3 | 0.001173 | 0.00029398 | 0 | 0 | 1 | 1 | 0 | 0.4 | 1 | 1.1 | 0.9
10 | 1 | 0 | 0 | 0 | 0 | 1 | 0.99745 | -0.017831 | 0.4 | 1 | 1.1 | 0.9
63 | 1 | 0 | 0 | 0 | 0 | 1 | 0.99891 | -0.0076176 | 0.4 | 1 | 1.1 | 0.9
77 | 1 | 0.0013348 | 0.00033452 | 0 | 0 | 1 | 0.99706 | -0.020614 | 0.4 | 1 | 1.1 | 0.9
12 | 1 | 0.0024048 | 0.0006027 | 0 | 0 | 1 | 0.99635 | -0.025575 | 0.4 | 1 | 1.1 | 0.9
15 | 1 | 0.0013552 | 0.00033966 | 0 | 0 | 1 | 0.99686 | -0.021991 | 0.4 | 1 | 1.1 | 0.9
79 | 1 | 0.0021159 | 0.00053031 | 0 | 0 | 1 | 0.99663 | -0.02362 | 0.4 | 1 | 1.1 | 0.9
134 | 1 | 0.0015339 | 0.00038444 | 0 | 0 | 1 | 0.99596 | -0.028376 | 0.4 | 1 | 1.1 | 0.9
54 | 1 | 0 | 0 | 0 | 0 | 1 | 0.99603 | -0.027874 | 0.4 | 1 | 1.1 | 0.9
50 | 1 | 0.002696 | 0.00067568 | 0 | 0 | 1 | 0.99621 | -0.026635 | 0.4 | 1 | 1.1 | 0.9
51 | 1 | 0 | 0 | 0 | 0 | 1 | 0.99629 | -0.026069 | 0.4 | 1 | 1.1 | 0.9
55 | 1 | 0.0017202 | 0.00043113 | 0 | 0 | 1 | 0.99644 | -0.02501 | 0.4 | 1 | 1.1 | 0.9
52 | 1 | 0.0012152 | 0.00030456 | 0 | 0 | 1 | 0.99788 | -0.0149 | 0.4 | 1 | 1.1 | 0.9
70 | 1 | 0.0025441 | 0.0006376 | 0 | 0 | 1 | 0.9981 | -0.013353 | 0.4 | 1 | 1.1 | 0.9
65 | 1 | 0.0010092 | 0.00025293 | 0 | 0 | 1 | 0.99651 | -0.024519 | 0.4 | 1 | 1.1 | 0.9
56 | 1 | 0.000689 | 0.00017268 | 0 | 0 | 1 | 0.99643 | -0.025045 | 0.4 | 1 | 1.1 | 0.9
57 | 1 | 0.0045125 | 0.0011309 | 0 | 0 | 1 | 0.99632 | -0.025846 | 0.4 | 1 | 1.1 | 0.9
58 | 1 | 0 | 0 | 0 | 0 | 1 | 0.99659 | -0.023963 | 0.4 | 1 | 1.1 | 0.9
59 | 1 | 0 | 0 | 0 | 0 | 1 | 0.99663 | -0.02365 | 0.4 | 1 | 1.1 | 0.9
66 | 1 | 0.0012333 | 0.00030909 | 0 | 0 | 1 | 0.99789 | -0.014767 | 0.4 | 1 | 1.1 | 0.9
60 | 1 | 0.0021886 | 0.0005485 | 0 | 0 | 1 | 0.99832 | -0.011805 | 0.4 | 1 | 1.1 | 0.9
61 | 1 | 0.0016023 | 0.00040157 | 0 | 0 | 1 | 0.99832 | -0.011785 | 0.4 | 1 | 1.1 | 0.9
62 | 1 | 0.0013102 | 0.00032836 | 0 | 0 | 1 | 0.99829 | -0.011976 | 0.4 | 1 | 1.1 | 0.9
64 | 1 | 0.0015381 | 0.00038549 | 0 | 0 | 1 | 0.99813 | -0.013141 | 0.4 | 1 | 1.1 | 0.9
67 | 1 | 0 | 0 | 0 | 0 | 1 | 0.99861 | -0.009775 | 0.4 | 1 | 1.1 | 0.9
68 | 1 | 0.0013231 | 0.00033159 | 0 | 0 | 1 | 0.99812 | -0.013158 | 0.4 | 1 | 1.1 | 0.9
78 | 1 | 0.0018382 | 0.00046069 | 0 | 0 | 1 | 0.99792 | -0.014597 | 0.4 | 1 | 1.1 | 0.9
71 | 1 | 0.00086688 | 0.00021726 | 0 | 0 | 1 | 0.99847 | -0.010717 | 0.4 | 1 | 1.1 | 0.9
69 | 1 | 0.0021891 | 0.00054864 | 0 | 0 | 1 | 0.99805 | -0.01365 | 0.4 | 1 | 1.1 | 0.9
73 | 1 | 0.0011944 | 0.00029936 | 0 | 0 | 1 | 0.99698 | -0.021178 | 0.4 | 1 | 1.1 | 0.9
74 | 1 | 0.00060628 | 0.00015195 | 0 | 0 | 1 | 0.99695 | -0.021407 | 0.4 | 1 | 1.1 | 0.9
75 | 1 | 0.0013885 | 0.000348 | 0 | 0 | 1 | 0.99699 | -0.021126 | 0.4 | 1 | 1.1 | 0.9
76 | 1 | 0.0044625 | 0.0011184 | 0 | 0 | 1 | 0.9969 | -0.021738 | 0.4 | 1 | 1.1 | 0.9
80 | 1 | 0.0017606 | 0.00044125 | 0 | 0 | 1 | 0.99653 | -0.024298 | 0.4 | 1 | 1.1 | 0.9
83 | 1 | 0 | 0 | 0 | 0 | 1 | 0.99643 | -0.025062 | 0.4 | 1 | 1.1 | 0.9
82 | 1 | 0.0030664 | 0.00076851 | 0 | 0 | 1 | 0.99604 | -0.027812 | 0.4 | 1 | 1.1 | 0.9
84 | 1 | 0.00089567 | 0.00022448 | 0 | 0 | 1 | 0.99602 | -0.02792 | 0.4 | 1 | 1.1 | 0.9

## generator_data
GEN_BUS | PG | QG | QMAX | QMIN | VG | MBASE | GEN_STATUS | PMAX | PMIN
9 | 0.064002 | 0.01605 | 10 | -10 | 1 | 100 | 1 | 10 | 0

## branch_data
F_BUS | T_BUS | BR_R | BR_X | BR_B | RATE_A | RATE_B | RATE_C | TAP | SHIFT | BR_STATUS | ANGMIN | ANGMAX | P_in | Q_in | P_out | Q_out
1 | 2 | 1.172 | 0.45076 | 1.1827e-09 | 0 | 0 | 0 | 0 | 0 | 1 | -90 | 90 | -0.0075904 | -0.0019017 | 0.0075911 | 0.0019019
1 | 3 | 0.019331 | 0.007435 | 1.9508e-11 | 0 | 0 | 0 | 0 | 0 | 1 | -90 | 90 | 0.0062151 | 0.001557 | -0.0062151 | -0.001557
2 | 4 | 1.6769 | 0.64497 | 1.6923e-09 | 0 | 0 | 0 | 0 | 0 | 1 | -90 | 90 | -0.010405 | -0.002607 | 0.010407 | 0.0026076
3 | 5 | 2.8488 | 1.0957 | 2.8749e-09 | 0 | 0 | 0 | 0 | 0 | 1 | -90 | 90 | 0.0049783 | 0.001247 | -0.0049775 | -0.001247
4 | 14 | 2.0449 | 0.78648 | 2.0636e-09 | 0 | 0 | 0 | 0 | 0 | 1 | -90 | 90 | -0.011241 | -0.0028168 | 0.011244 | 0.0028177
5 | 11 | 0.023339 | 0.0089765 | 2.3553e-11 | 0 | 0 | 0 | 0 | 0 | 1 | -90 | 90 | 0.0036415 | 0.00091219 | -0.0036415 | -0.00091219
14 | 15 | 3.18 | 1.2231 | 3.2092e-09 | 0 | 0 | 0 | 0 | 0 | 1 | -90 | 90 | 0.009201 | 0.0023049 | -0.0091981 | -0.0023041
14 | 10 | 1.2022 | 0.4624 | 1.2133e-09 | 0 | 0 | 0 | 0 | 0 | 1 | -90 | 90 | -0.020445 | -0.0051226 | 0.020451 | 0.0051245
11 | 12 | 4.9391 | 1.8997 | 4.9845e-09 | 0 | 0 | 0 | 0 | 0 | 1 | -90 | 90 | 0.0024051 | 0.00060232 | -0.0024048 | -0.0006027
6 | 7 | 2.6643 | 1.0247 | 2.6887e-09 | 0 | 0 | 0 | 0 | 0 | 1 | -90 | 90 | -0.031573 | -0.0079158 | 0.031602 | 0.0079264
6 | 8 | 1.2689 | 0.48804 | 1.2805e-09 | 0 | 0 | 0 | 0 | 0 | 1 | -90 | 90 | 0.030641 | 0.007682 | -0.030628 | -0.0076773
7 | 9 | 1.6285 | 0.62635 | 1.6435e-09 | 0 | 0 | 0 | 0 | 0 | 1 | -90 | 90 | -0.032724 | -0.0082077 | 0.032743 | 0.0082147
8 | 10 | 1.8859 | 0.72534 | 1.9032e-09 | 0 | 0 | 0 | 0 | 0 | 1 | -90 | 90 | 0.029459 | 0.0073843 | -0.029442 | -0.0073778
9 | 63 | 3.2954 | 1.2675 | 3.3256e-09 | 0 | 0 | 0 | 0 | 0 | 1 | -90 | 90 | 0.030086 | 0.0075413 | -0.030054 | -0.0075294
10 | 77 | 4.0091 | 1.542 | 4.0459e-09 | 0 | 0 | 0 | 0 | 0 | 1 | -90 | 90 | 0.008991 | 0.0022533 | -0.0089875 | -0.0022524
63 | 67 | 1.4075 | 0.54135 | 1.4204e-09 | 0 | 0 | 0 | 0 | 0 | 1 | -90 | 90 | 0.019896 | 0.0049838 | -0.01989 | -0.0049816
63 | 61 | 5.3292 | 2.0497 | 5.3781e-09 | 0 | 0 | 0 | 0 | 0 | 1 | -90 | 90 | 0.010158 | 0.0025457 | -0.010152 | -0.002544
77 | 75 | 0.86673 | 0.33336 | 8.7468e-10 | 0 | 0 | 0 | 0 | 0 | 1 | -90 | 90 | 0.0076528 | 0.0019178 | -0.0076522 | -0.0019177
15 | 79 | 2.6846 | 1.0326 | 2.7093e-09 | 0 | 0 | 0 | 0 | 0 | 1 | -90 | 90 | 0.0078428 | 0.0019644 | -0.0078411 | -0.001964
79 | 80 | 1.5295 | 0.58827 | 1.5435e-09 | 0 | 0 | 0 | 0 | 0 | 1 | -90 | 90 | 0.0057251 | 0.0014337 | -0.0057246 | -0.0014337
134 | 54 | 4.2264 | 1.6256 | 4.2652e-09 | 0 | 0 | 0 | 0 | 0 | 1 | -90 | 90 | -0.0015339 | -0.00038444 | 0.001534 | 0.00038405
54 | 51 | 15.1176 | 5.8144 | 1.5256e-08 | 0 | 0 | 0 | 0 | 0 | 1 | -90 | 90 | -0.001534 | -0.00038405 | 0.0015344 | 0.00038269
50 | 51 | 2.7098 | 1.0422 | 2.7347e-09 | 0 | 0 | 0 | 0 | 0 | 1 | -90 | 90 | -0.002696 | -0.00067568 | 0.0026962 | 0.00067549
51 | 55 | 3.2264 | 1.2409 | 3.256e-09 | 0 | 0 | 0 | 0 | 0 | 1 | -90 | 90 | -0.0042306 | -0.0010582 | 0.0042312 | 0.0010581
55 | 65 | 1.0635 | 0.40905 | 1.0733e-09 | 0 | 0 | 0 | 0 | 0 | 1 | -90 | 90 | -0.0059515 | -0.0014892 | 0.0059519 | 0.0014893
52 | 70 | 16.4317 | 6.3199 | 1.6582e-08 | 0 | 0 | 0 | 0 | 0 | 1 | -90 | 90 | -0.0012152 | -0.00030456 | 0.0012155 | 0.00030301
70 | 71 | 9.0649 | 3.4865 | 9.1481e-09 | 0 | 0 | 0 | 0 | 0 | 1 | -90 | 90 | -0.0037595 | -0.00094061 | 0.0037609 | 0.00094022
65 | 59 | 1.6109 | 0.61958 | 1.6257e-09 | 0 | 0 | 0 | 0 | 0 | 1 | -90 | 90 | -0.0069611 | -0.0017422 | 0.0069619 | 0.0017424
56 | 57 | 2.2962 | 0.88317 | 2.3173e-09 | 0 | 0 | 0 | 0 | 0 | 1 | -90 | 90 | 0.004513 | 0.0011309 | -0.0045125 | -0.0011309
56 | 58 | 2.6893 | 1.0343 | 2.7139e-09 | 0 | 0 | 0 | 0 | 0 | 1 | -90 | 90 | -0.005202 | -0.0013036 | 0.0052028 | 0.0013036
58 | 59 | 0.77805 | 0.29925 | 7.8519e-10 | 0 | 0 | 0 | 0 | 0 | 1 | -90 | 90 | -0.0052028 | -0.0013036 | 0.005203 | 0.0013036
59 | 66 | 9.4395 | 3.6306 | 9.5261e-09 | 0 | 0 | 0 | 0 | 0 | 1 | -90 | 90 | -0.012165 | -0.003046 | 0.01218 | 0.0030508
66 | 78 | 0.16418 | 0.063147 | 1.6569e-10 | 0 | 0 | 0 | 0 | 0 | 1 | -90 | 90 | -0.013413 | -0.0033599 | 0.013413 | 0.00336
60 | 61 | 0.030048 | 0.011557 | 3.0324e-11 | 0 | 0 | 0 | 0 | 0 | 1 | -90 | 90 | -0.0085501 | -0.0021424 | 0.0085502 | 0.0021424
60 | 62 | 0.34827 | 0.13395 | 3.5147e-10 | 0 | 0 | 0 | 0 | 0 | 1 | -90 | 90 | 0.0063616 | 0.0015939 | -0.0063614 | -0.0015939
62 | 64 | 2.9927 | 1.151 | 3.0201e-09 | 0 | 0 | 0 | 0 | 0 | 1 | -90 | 90 | 0.0050513 | 0.0012655 | -0.0050505 | -0.0012655
64 | 68 | 0.064281 | 0.024724 | 6.4871e-11 | 0 | 0 | 0 | 0 | 0 | 1 | -90 | 90 | 0.0035123 | 0.00087999 | -0.0035123 | -0.00088
67 | 71 | 2.6325 | 1.0125 | 2.6566e-09 | 0 | 0 | 0 | 0 | 0 | 1 | -90 | 90 | 0.0046284 | 0.0011575 | -0.0046278 | -0.0011575
67 | 78 | 4.1004 | 1.5771 | 4.138e-09 | 0 | 0 | 0 | 0 | 0 | 1 | -90 | 90 | 0.015262 | 0.0038242 | -0.015252 | -0.0038207
68 | 69 | 2.9109 | 1.1196 | 2.9376e-09 | 0 | 0 | 0 | 0 | 0 | 1 | -90 | 90 | 0.0021893 | 0.00054841 | -0.0021891 | -0.00054864
73 | 74 | 0.58356 | 0.22445 | 5.8892e-10 | 0 | 0 | 0 | 0 | 0 | 1 | -90 | 90 | 0.0050692 | 0.0012703 | -0.005069 | -0.0012703
73 | 75 | 0.10836 | 0.041676 | 1.0935e-10 | 0 | 0 | 0 | 0 | 0 | 1 | -90 | 90 | -0.0062636 | -0.0015697 | 0.0062637 | 0.0015697
74 | 76 | 0.95972 | 0.36912 | 9.6853e-10 | 0 | 0 | 0 | 0 | 0 | 1 | -90 | 90 | 0.0044627 | 0.0011184 | -0.0044625 | -0.0011184
80 | 83 | 2.4888 | 0.95723 | 2.5116e-09 | 0 | 0 | 0 | 0 | 0 | 1 | -90 | 90 | 0.003964 | 0.00099243 | -0.0039636 | -0.00099251
83 | 82 | 8.9624 | 3.4471 | 9.0446e-09 | 0 | 0 | 0 | 0 | 0 | 1 | -90 | 90 | 0.0039636 | 0.00099251 | -0.0039621 | -0.00099283
82 | 84 | 1.5612 | 0.60048 | 1.5756e-09 | 0 | 0 | 0 | 0 | 0 | 1 | -90 | 90 | 0.00089568 | 0.00022432 | -0.00089567 | -0.00022448