## bus_data
BUS_I | BUS_TYPE | Pd | Qd | Gs | Bs | area | Vm | Va | baseKV | zone | Vmax | Vmin
1 | 1 | 0.0029834 | 0.00074771 | 0 | 0 | 1 | 0.99918 | -0.0056473 | 0.4 | 1 | 1.1 | 0.9
2 | 3 | 0.0026688 | 0.00066886 | 0 | 0 | 1 | 1 | 0 | 0.4 | 1 | 1.1 | 0.9
3 | 1 | 0 | 0 | 0 | 0 | 1 | 0.99728 | -0.01882 | 0.4 | 1 | 1.1 | 0.9
5 | 1 | 0 | 0 | 0 | 0 | 1 | 0.99664 | -0.023252 | 0.4 | 1 | 1.1 | 0.9
6 | 1 | 0.0041379 | 0.0010371 | 0 | 0 | 1 | 0.99688 | -0.021634 | 0.4 | 1 | 1.1 | 0.9
4 | 1 | 0 | 0 | 0 | 0 | 1 | 0.97883 | -0.14832 | 0.4 | 1 | 1.1 | 0.9
9 | 1 | 0.0036686 | 0.00091944 | 0 | 0 | 1 | 0.97764 | -0.1568 | 0.4 | 1 | 1.1 | 0.9
21 | 1 | 0.0047687 | 0.0011951 | 0 | 0 | 1 | 0.97923 | -0.1455 | 0.4 | 1 | 1.1 | 0.9
24 | 1 | 0 | 0 | 0 | 0 | 1 | 0.9957 | -0.029814 | 0.4 | 1 | 1.1 | 0.9
18 | 1 | 0.0028418 | 0.00071223 | 0 | 0 | 1 | 0.99509 | -0.034009 | 0.4 | 1 | 1.1 | 0.9
7 | 1 | 0.0019764 | 0.00049534 | 0 | 0 | 1 | 0.97688 | -0.16231 | 0.4 | 1 | 1.1 | 0.9
22 | 1 | 0.0025569 | 0.00064083 | 0 | 0 | 1 | 0.97953 | -0.14335 | 0.4 | 1 | 1.1 | 0.9
58 | 1 | 0.0038279 | 0.00095936 | 0 | 0 | 1 | 0.99525 | -0.033027 | 0.4 | 1 | 1.1 | 0.9
55 | 1 | 0.0018834 | 0.00047203 | 0 | 0 | 1 | 0.99513 | -0.033828 | 0.4 | 1 | 1.1 | 0.9
16 | 1 | 0.0038878 | 0.00097438 | 0 | 0 | 1 | 0.99292 | -0.04905 | 0.4 | 1 | 1.1 | 0.9
8 | 1 | 0.002902 | 0.00072731 | 0 | 0 | 1 | 0.97671 | -0.16347 | 0.4 | 1 | 1.1 | 0.9
10 | 1 | 0.0019697 | 0.00049365 | 0 | 0 | 1 | 0.97642 | -0.16555 | 0.4 | 1 | 1.1 | 0.9
11 | 1 | 0.0020679 | 0.00051826 | 0 | 0 | 1 | 0.9764 | -0.16572 | 0.4 | 1 | 1.1 | 0.9
12 | 1 | 0.0036733 | 0.00092062 | 0 | 0 | 1 | 0.97628 | -0.16659 | 0.4 | 1 | 1.1 | 0.9
13 | 1 | 0.0034411 | 0.00086241 | 0 | 0 | 1 | 0.97603 | -0.1684 | 0.4 | 1 | 1.1 | 0.9
14 | 1 | 0.0030721 | 0.00076994 | 0 | 0 | 1 | 0.976 | -0.16861 | 0.4 | 1 | 1.1 | 0.9
15 | 1 | 0.0043151 | 0.0010815 | 0 | 0 | 1 | 0.9928 | -0.049867 | 0.4 | 1 | 1.1 | 0.9
17 | 1 | 0 | 0 | 0 | 0 | 1 | 0.99152 | -0.058814 | 0.4 | 1 | 1.1 | 0.9
20 | 1 | 0.003446 | 0.00086364 | 0 | 0 | 1 | 0.99109 | -0.061841 | 0.4 | 1 | 1.1 | 0.9
19 | 1 | 0 | 0 | 0 | 0 | 1 | 0.99184 | -0.057024 | 0.4 | 1 | 1.1 | 0.9
54 | 1 | 0.0024838 | 0.0006225 | 0 | 0 | 1 | 0.99174 | -0.057708 | 0.4 | 1 | 1.1 | 0.9
51 | 1 | 0.0022524 | 0.00056452 | 0 | 0 | 1 | 0.99202 | -0.055755 | 0.4 | 1 | 1.1 | 0.9
30 | 1 | 0 | 0 | 0 | 0 | 1 | 0.98974 | -0.071269 | 0.4 | 1 | 1.1 | 0.9
97 | 1 | 0.0032981 | 0.00082659 | 0 | 0 | 1 | 0.99171 | -0.057964 | 0.4 | 1 | 1.1 | 0.9
52 | 1 | 0.0020386 | 0.00051092 | 0 | 0 | 1 | 0.99203 | -0.055638 | 0.4 | 1 | 1.1 | 0.9
31 | 1 | 0.0019396 | 0.0004861 | 0 | 0 | 1 | 0.9881 | -0.082777 | 0.4 | 1 | 1.1 | 0.9
32 | 1 | 0.0042233 | 0.0010585 | 0 | 0 | 1 | 0.98949 | -0.073022 | 0.4 | 1 | 1.1 | 0.9
23 | 1 | 0 | 0 | 0 | 0 | 1 | 0.98043 | -0.1369 | 0.4 | 1 | 1.1 | 0.9
33 | 1 | 0.0017868 | 0.00044782 | 0 | 0 | 1 | 0.97837 | -0.15157 | 0.4 | 1 | 1.1 | 0.9
27 | 1 | 0.0042367 | 0.0010618 | 0 | 0 | 1 | 0.98231 | -0.12355 | 0.4 | 1 | 1.1 | 0.9
34 | 1 | 0 | 0 | 0 | 0 | 1 | 0.9774 | -0.15853 | 0.4 | 1 | 1.1 | 0.9
25 | 1 | 0.001816 | 0.00045514 | 0 | 0 | 1 | 0.98248 | -0.12238 | 0.4 | 1 | 1.1 | 0.9
63 | 1 | 0.0025221 | 0.0006321 | 0 | 0 | 1 | 0.99506 | -0.034338 | 0.4 | 1 | 1.1 | 0.9
56 | 1 | 0.0015585 | 0.0003906 | 0 | 0 | 1 | 0.99411 | -0.040994 | 0.4 | 1 | 1.1 | 0.9
26 | 1 | 0.0037909 | 0.00095008 | 0 | 0 | 1 | 0.98275 | -0.12044 | 0.4 | 1 | 1.1 | 0.9
28 | 1 | 0.0032321 | 0.00081003 | 0 | 0 | 1 | 0.98356 | -0.11472 | 0.4 | 1 | 1.1 | 0.9
29 | 1 | 0 | 0 | 0 | 0 | 1 | 0.98431 | -0.10944 | 0.4 | 1 | 1.1 | 0.9
69 | 1 | 0.0044881 | 0.0011248 | 0 | 0 | 1 | 0.98546 | -0.1013 | 0.4 | 1 | 1.1 | 0.9
71 | 1 | 0.0037491 | 0.0009396 | 0 | 0 | 1 | 0.98414 | -0.11067 | 0.4 | 1 | 1.1 | 0.9
68 | 1 | 0.0039749 | 0.00099622 | 0 | 0 | 1 | 0.98718 | -0.089199 | 0.4 | 1 | 1.1 | 0.9
70 | 1 | 0.0025273 | 0.00063341 | 0 | 0 | 1 | 0.98386 | -0.11266 | 0.4 | 1 | 1.1 | 0.9
102 | 1 | 0 | 0 | 0 | 0 | 1 | 0.98922 | -0.074918 | 0.4 | 1 | 1.1 | 0.9
101 | 1 | 0.0075854 | 0.0019011 | 0 | 0 | 1 | 0.98915 | -0.075447 | 0.4 | 1 | 1.1 | 0.9
35 | 1 | 0.0015388 | 0.00038565 | 0 | 0 | 1 | 0.97687 | -0.1623 | 0.4 | 1 | 1.1 | 0.9
36 | 1 | 0.0020311 | 0.00050905 | 0 | 0 | 1 | 0.97731 | -0.15918 | 0.4 | 1 | 1.1 | 0.9
74 | 1 | 0.0029268 | 0.00073352 | 0 | 0 | 1 | 0.97661 | -0.16416 | 0.4 | 1 | 1.1 | 0.9
38 | 1 | 0.0013684 | 0.00034296 | 0 | 0 | 1 | 0.97675 | -0.16314 | 0.4 | 1 | 1.1 | 0.9
75 | 1 | 0.0030991 | 0.0007767 | 0 | 0 | 1 | 0.97569 | -0.17077 | 0.4 | 1 | 1.1 | 0.9
37 | 1 | 0.0021674 | 0.0005432 | 0 | 0 | 1 | 0.97668 | -0.16368 | 0.4 | 1 | 1.1 | 0.9
39 | 1 | 0 | 0 | 0 | 0 | 1 | 0.97551 | -0.17204 | 0.4 | 1 | 1.1 | 0.9
40 | 1 | 0 | 0 | 0 | 0 | 1 | 0.97338 | -0.18732 | 0.4 | 1 | 1.1 | 0.9
42 | 1 | 0.0031838 | 0.00079794 | 0 | 0 | 1 | 0.97238 | -0.19449 | 0.4 | 1 | 1.1 | 0.9
44 | 1 | 0.0080618 | 0.0020205 | 0 | 0 | 1 | 0.97229 | -0.19515 | 0.4 | 1 | 1.1 | 0.9
41 | 1 | 0.001457 | 0.00036515 | 0 | 0 | 1 | 0.97231 | -0.19497 | 0.4 | 1 | 1.1 | 0.9
43 | 1 | 0.0025815 | 0.00064698 | 0 | 0 | 1 | 0.97229 | -0.19511 | 0.4 | 1 | 1.1 | 0.9
45 | 1 | 0.0012194 | 0.00030561 | 0 | 0 | 1 | 0.9716 | -0.20019 | 0.4 | 1 | 1.1 | 0.9
46 | 1 | 0 | 0 | 0 | 0 | 1 | 0.97162 | -0.20004 | 0.4 | 1 | 1.1 | 0.9
47 | 1 | 0 | 0 | 0 | 0 | 1 | 0.97171 | -0.19938 | 0.4 | 1 | 1.1 | 0.9
48 | 1 | 0.00089713 | 0.00022484 | 0 | 0 | 1 | 0.97175 | -0.19913 | 0.4 | 1 | 1.1 | 0.9
49 | 1 | 0 | 0 | 0 | 0 | 1 | 0.97183 | -0.19856 | 0.4 | 1 | 1.1 | 0.9
50 | 1 | 0 | 0 | 0 | 0 | 1 | 0.97186 | -0.19831 | 0.4 | 1 | 1.1 | 0.9
99 | 1 | 0.0014362 | 0.00035994 | 0 | 0 | 1 | 0.9719 | -0.19802 | 0.4 | 1 | 1.1 | 0.9
100 | 1 | 0 | 0 | 0 | 0 | 1 | 0.97212 | -0.19646 | 0.4 | 1 | 1.1 | 0.9
53 | 1 | 0 | 0 | 0 | 0 | 1 | 0.99215 | -0.054826 | 0.4 | 1 | 1.1 | 0.9
98 | 1 | 0.0036563 | 0.00091637 | 0 | 0 | 1 | 0.99211 | -0.055087 | 0.4 | 1 | 1.1 | 0.9
65 | 1 | 0.0014148 | 0.00035459 | 0 | 0 | 1 | 0.99235 | -0.053384 | 0.4 | 1 | 1.1 | 0.9
64 | 1 | 0.0020931 | 0.00052459 | 0 | 0 | 1 | 0.99295 | -0.049175 | 0.4 | 1 | 1.1 | 0.9
57 | 1 | 0 | 0 | 0 | 0 | 1 | 0.99344 | -0.045726 | 0.4 | 1 | 1.1 | 0.9
66 | 1 | 0.003149 | 0.00078922 | 0 | 0 | 1 | 0.99317 | -0.047627 | 0.4 | 1 | 1.1 | 0.9
91 | 1 | 0 | 0 | 0 | 0 | 1 | 0.9931 | -0.048153 | 0.4 | 1 | 1.1 | 0.9
61 | 1 | 0.0019054 | 0.00047754 | 0 | 0 | 1 | 0.99468 | -0.036981 | 0.4 | 1 | 1.1 | 0.9
59 | 1 | 0.0029632 | 0.00074264 | 0 | 0 | 1 | 0.99463 | -0.037347 | 0.4 | 1 | 1.1 | 0.9
60 | 1 | 0.0029889 | 0.00074909 | 0 | 0 | 1 | 0.99451 | -0.038199 | 0.4 | 1 | 1.1 | 0.9
62 | 1 | 0.0020345 | 0.00050989 | 0 | 0 | 1 | 0.9941 | -0.041097 | 0.4 | 1 | 1.1 | 0.9
67 | 1 | 0.0022879 | 0.0005734 | 0 | 0 | 1 | 0.99406 | -0.04141 | 0.4 | 1 | 1.1 | 0.9
94 | 1 | 0.0036245 | 0.00090839 | 0 | 0 | 1 | 0.99396 | -0.042108 | 0.4 | 1 | 1.1 | 0.9
89 | 1 | 0.00096695 | 0.00024234 | 0 | 0 | 1 | 0.99299 | -0.048866 | 0.4 | 1 | 1.1 | 0.9
95 | 1 | 0.002157 | 0.00054059 | 0 | 0 | 1 | 0.99393 | -0.042287 | 0.4 | 1 | 1.1 | 0.9
72 | 1 | 0.0043316 | 0.0010856 | 0 | 0 | 1 | 0.98381 | -0.11301 | 0.4 | 1 | 1.1 | 0.9
73 | 1 | 0.0030311 | 0.00075966 | 0 | 0 | 1 | 0.9838 | -0.11307 | 0.4 | 1 | 1.1 | 0.9
82 | 1 | 0 | 0 | 0 | 0 | 1 | 0.97235 | -0.19474 | 0.4 | 1 | 1.1 | 0.9
84 | 1 | 0.0031242 | 0.00078299 | 0 | 0 | 1 | 0.97216 | -0.19617 | 0.4 | 1 | 1.1 | 0.9
80 | 1 | 0.0030925 | 0.00077506 | 0 | 0 | 1 | 0.97252 | -0.19351 | 0.4 | 1 | 1.1 | 0.9
76 | 1 | 0.0052519 | 0.0013163 | 0 | 0 | 1 | 0.97542 | -0.17267 | 0.4 | 1 | 1.1 | 0.9
77 | 1 | 0.0020323 | 0.00050933 | 0 | 0 | 1 | 0.97491 | -0.17636 | 0.4 | 1 | 1.1 | 0.9
78 | 1 | 0.0029025 | 0.00072744 | 0 | 0 | 1 | 0.97467 | -0.17805 | 0.4 | 1 | 1.1 | 0.9
79 | 1 | 0.0010687 | 0.00026784 | 0 | 0 | 1 | 0.97439 | -0.18006 | 0.4 | 1 | 1.1 | 0.9
85 | 1 | 0.0023282 | 0.00058349 | 0 | 0 | 1 | 0.97427 | -0.18097 | 0.4 | 1 | 1.1 | 0.9
86 | 1 | 0 | 0 | 0 | 0 | 1 | 0.97355 | -0.18615 | 0.4 | 1 | 1.1 | 0.9
81 | 1 | 0.0012981 | 0.00032533 | 0 | 0 | 1 | 0.97281 | -0.19146 | 0.4 | 1 | 1.1 | 0.9
83 | 1 | 0.001561 | 0.00039121 | 0 | 0 | 1 | 0.97284 | -0.19124 | 0.4 | 1 | 1.1 | 0.9
87 | 1 | 0 | 0 | 0 | 0 | 1 | 0.97285 | -0.19114 | 0.4 | 1 | 1.1 | 0.9
90 | 1 | 0.0027349 | 0.00068543 | 0 | 0 | 1 | 0.99284 | -0.049991 | 0.4 | 1 | 1.1 | 0.9
92 | 1 | 0.0012235 | 0.00030663 | 0 | 0 | 1 | 0.99274 | -0.050633 | 0.4 | 1 | 1.1 | 0.9
93 | 1 | 0.0026238 | 0.0006576 | 0 | 0 | 1 | 0.99264 | -0.051336 | 0.4 | 1 | 1.1 | 0.9

## generator_data
GEN_BUS | PG | QG | QMAX | QMIN | VG | MBASE | GEN_STATUS | PMAX | PMIN
2 | 0.21871 | 0.055235 | 10 | -10 | 1 | 100 | 1 | 10 | 0

## branch_data
F_BUS | T_BUS | BR_R | BR_X | BR_B | RATE_A | RATE_B | RATE_C | TAP | SHIFT | BR_STATUS | ANGMIN | ANGMAX | P_in | Q_in | P_out | Q_out
1 | 2 | 0.34524 | 0.13278 | 1.0452e-09 | 0 | 0 | 0 | 0 | 0 | 1 | -90 | 90 | -0.21587 | -0.0545 | 0.21604 | 0.054566
1 | 3 | 0.81451 | 0.31327 | 2.4659e-09 | 0 | 0 | 0 | 0 | 0 | 1 | -90 | 90 | 0.21289 | 0.053753 | -0.21249 | -0.053602
3 | 5 | 0.27889 | 0.10727 | 8.4436e-10 | 0 | 0 | 0 | 0 | 0 | 1 | -90 | 90 | 0.20835 | 0.052565 | -0.20822 | -0.052515
3 | 6 | 8.801 | 3.385 | 8.8818e-09 | 0 | 0 | 0 | 0 | 0 | 1 | -90 | 90 | 0.0041395 | 0.0010368 | -0.0041379 | -0.0010371
5 | 24 | 1.5222 | 0.58545 | 1.5361e-09 | 0 | 0 | 0 | 0 | 0 | 1 | -90 | 90 | 0.055862 | 0.014019 | -0.055811 | -0.013999
5 | 18 | 0.92612 | 0.3562 | 2.8038e-09 | 0 | 0 | 0 | 0 | 0 | 1 | -90 | 90 | 0.15236 | 0.038497 | -0.15213 | -0.038408
4 | 9 | 4.641 | 1.785 | 4.6836e-09 | 0 | 0 | 0 | 0 | 0 | 1 | -90 | 90 | 0.022822 | 0.0057252 | -0.022795 | -0.0057153
4 | 21 | 1.5483 | 0.59551 | 1.5625e-09 | 0 | 0 | 0 | 0 | 0 | 1 | -90 | 90 | -0.022822 | -0.0057252 | 0.022831 | 0.0057285
9 | 7 | 3.5849 | 1.3788 | 3.6178e-09 | 0 | 0 | 0 | 0 | 0 | 1 | -90 | 90 | 0.019127 | 0.0047959 | -0.019112 | -0.0047906
21 | 22 | 0.97498 | 0.37499 | 9.8393e-10 | 0 | 0 | 0 | 0 | 0 | 1 | -90 | 90 | -0.0276 | -0.0069236 | 0.027608 | 0.0069267
24 | 58 | 1.7053 | 0.6559 | 1.721e-09 | 0 | 0 | 0 | 0 | 0 | 1 | -90 | 90 | 0.02434 | 0.0061027 | -0.024329 | -0.0060987
24 | 55 | 1.6495 | 0.63442 | 1.6646e-09 | 0 | 0 | 0 | 0 | 0 | 1 | -90 | 90 | 0.031471 | 0.0078966 | -0.031454 | -0.00789
18 | 16 | 1.3151 | 0.5058 | 3.9815e-09 | 0 | 0 | 0 | 0 | 0 | 1 | -90 | 90 | 0.14929 | 0.037696 | -0.14897 | -0.037575
7 | 8 | 0.83827 | 0.32241 | 8.4596e-10 | 0 | 0 | 0 | 0 | 0 | 1 | -90 | 90 | 0.017136 | 0.0042953 | -0.017133 | -0.0042943
22 | 23 | 2.6765 | 1.0294 | 2.701e-09 | 0 | 0 | 0 | 0 | 0 | 1 | -90 | 90 | -0.030165 | -0.0075675 | 0.030192 | 0.0075776
58 | 63 | 0.82479 | 0.31723 | 8.3236e-10 | 0 | 0 | 0 | 0 | 0 | 1 | -90 | 90 | 0.020501 | 0.0051394 | -0.020497 | -0.005138
55 | 56 | 3.1286 | 1.2033 | 3.1573e-09 | 0 | 0 | 0 | 0 | 0 | 1 | -90 | 90 | 0.02957 | 0.007418 | -0.029541 | -0.007407
16 | 15 | 0.073195 | 0.028152 | 2.216e-10 | 0 | 0 | 0 | 0 | 0 | 1 | -90 | 90 | 0.14509 | 0.036601 | -0.14507 | -0.036595
8 | 10 | 1.8172 | 0.69892 | 1.8339e-09 | 0 | 0 | 0 | 0 | 0 | 1 | -90 | 90 | 0.014231 | 0.003567 | -0.014227 | -0.0035656
10 | 11 | 0.17733 | 0.068205 | 1.7896e-10 | 0 | 0 | 0 | 0 | 0 | 1 | -90 | 90 | 0.012257 | 0.003072 | -0.012257 | -0.0030719
11 | 12 | 1.0548 | 0.40568 | 1.0644e-09 | 0 | 0 | 0 | 0 | 0 | 1 | -90 | 90 | 0.010189 | 0.0025536 | -0.010188 | -0.0025532
12 | 13 | 3.4553 | 1.329 | 3.487e-09 | 0 | 0 | 0 | 0 | 0 | 1 | -90 | 90 | 0.0065148 | 0.0016326 | -0.0065132 | -0.0016323
13 | 14 | 0.83218 | 0.32007 | 8.3982e-10 | 0 | 0 | 0 | 0 | 0 | 1 | -90 | 90 | 0.0030721 | 0.0007699 | -0.003072 | -0.00076994
15 | 17 | 0.82543 | 0.31747 | 2.499e-09 | 0 | 0 | 0 | 0 | 0 | 1 | -90 | 90 | 0.14076 | 0.035513 | -0.14058 | -0.035445
17 | 20 | 0.27873 | 0.1072 | 8.4386e-10 | 0 | 0 | 0 | 0 | 0 | 1 | -90 | 90 | 0.14058 | 0.035446 | -0.14052 | -0.035423
20 | 30 | 0.88879 | 0.34184 | 2.6908e-09 | 0 | 0 | 0 | 0 | 0 | 1 | -90 | 90 | 0.13707 | 0.034559 | -0.13689 | -0.03449
19 | 54 | 1.516 | 0.58306 | 1.5299e-09 | 0 | 0 | 0 | 0 | 0 | 1 | -90 | 90 | 0.0057826 | 0.0014491 | -0.0057821 | -0.001449
19 | 51 | 2.8106 | 1.081 | 2.8364e-09 | 0 | 0 | 0 | 0 | 0 | 1 | -90 | 90 | -0.0057826 | -0.0014491 | 0.0057836 | 0.0014492
54 | 97 | 0.99327 | 0.38203 | 1.0024e-09 | 0 | 0 | 0 | 0 | 0 | 1 | -90 | 90 | 0.0032982 | 0.00082653 | -0.0032981 | -0.00082659
51 | 52 | 0.18618 | 0.071608 | 1.8789e-10 | 0 | 0 | 0 | 0 | 0 | 1 | -90 | 90 | -0.0080361 | -0.0020137 | 0.0080362 | 0.0020138
30 | 31 | 1.1848 | 0.45571 | 3.5872e-09 | 0 | 0 | 0 | 0 | 0 | 1 | -90 | 90 | 0.12508 | 0.031529 | -0.12488 | -0.031452
30 | 32 | 1.8934 | 0.72822 | 1.9108e-09 | 0 | 0 | 0 | 0 | 0 | 1 | -90 | 90 | 0.011814 | 0.002961 | -0.011811 | -0.0029601
52 | 53 | 1.0328 | 0.39723 | 1.0423e-09 | 0 | 0 | 0 | 0 | 0 | 1 | -90 | 90 | -0.010075 | -0.0025247 | 0.010076 | 0.002525
31 | 68 | 0.66998 | 0.25768 | 2.0284e-09 | 0 | 0 | 0 | 0 | 0 | 1 | -90 | 90 | 0.12294 | 0.030966 | -0.12283 | -0.030923
32 | 102 | 3.1866 | 1.2256 | 3.2159e-09 | 0 | 0 | 0 | 0 | 0 | 1 | -90 | 90 | 0.007588 | 0.0019017 | -0.007586 | -0.0019012
23 | 33 | 3.2454 | 1.2482 | 3.2751e-09 | 0 | 0 | 0 | 0 | 0 | 1 | -90 | 90 | 0.056769 | 0.014267 | -0.056653 | -0.014223
23 | 27 | 1.9353 | 0.74434 | 3.9061e-09 | 0 | 0 | 0 | 0 | 0 | 1 | -90 | 90 | -0.086961 | -0.021844 | 0.087122 | 0.021906
33 | 34 | 1.5846 | 0.60944 | 1.5991e-09 | 0 | 0 | 0 | 0 | 0 | 1 | -90 | 90 | 0.054866 | 0.013775 | -0.054813 | -0.013755
27 | 25 | 0.16145 | 0.062097 | 4.888e-10 | 0 | 0 | 0 | 0 | 0 | 1 | -90 | 90 | -0.091359 | -0.022968 | 0.091374 | 0.022974
34 | 35 | 1.3877 | 0.53372 | 1.4004e-09 | 0 | 0 | 0 | 0 | 0 | 1 | -90 | 90 | 0.033882 | 0.0085011 | -0.033865 | -0.0084944
34 | 36 | 0.38503 | 0.14809 | 3.8857e-10 | 0 | 0 | 0 | 0 | 0 | 1 | -90 | 90 | 0.020931 | 0.0052535 | -0.020929 | -0.0052528
25 | 26 | 0.26357 | 0.10137 | 7.9798e-10 | 0 | 0 | 0 | 0 | 0 | 1 | -90 | 90 | -0.09319 | -0.023429 | 0.093215 | 0.023438
63 | 61 | 1.8965 | 0.72943 | 1.9139e-09 | 0 | 0 | 0 | 0 | 0 | 1 | -90 | 90 | 0.017975 | 0.0045059 | -0.017969 | -0.0045036
56 | 57 | 2.1776 | 0.83752 | 2.1975e-09 | 0 | 0 | 0 | 0 | 0 | 1 | -90 | 90 | 0.027982 | 0.0070164 | -0.027964 | -0.0070096
26 | 28 | 0.74638 | 0.28707 | 2.2597e-09 | 0 | 0 | 0 | 0 | 0 | 1 | -90 | 90 | -0.097006 | -0.024389 | 0.097083 | 0.024418
28 | 29 | 0.66785 | 0.25687 | 2.0219e-09 | 0 | 0 | 0 | 0 | 0 | 1 | -90 | 90 | -0.10032 | -0.025228 | 0.10039 | 0.025256
29 | 69 | 0.90762 | 0.34909 | 2.7479e-09 | 0 | 0 | 0 | 0 | 0 | 1 | -90 | 90 | -0.11403 | -0.028676 | 0.11416 | 0.028726
29 | 71 | 1.1308 | 0.4349 | 1.1411e-09 | 0 | 0 | 0 | 0 | 0 | 1 | -90 | 90 | 0.013644 | 0.0034199 | -0.013642 | -0.0034191
69 | 68 | 1.3021 | 0.5008 | 3.9421e-09 | 0 | 0 | 0 | 0 | 0 | 1 | -90 | 90 | -0.11865 | -0.02985 | 0.11885 | 0.029927
71 | 70 | 2.5429 | 0.97802 | 2.5662e-09 | 0 | 0 | 0 | 0 | 0 | 1 | -90 | 90 | 0.009893 | 0.0024795 | -0.0098903 | -0.0024787
70 | 72 | 0.60278 | 0.23184 | 6.0831e-10 | 0 | 0 | 0 | 0 | 0 | 1 | -90 | 90 | 0.007363 | 0.0018453 | -0.0073626 | -0.0018452
102 | 101 | 0.88783 | 0.34147 | 8.9598e-10 | 0 | 0 | 0 | 0 | 0 | 1 | -90 | 90 | 0.007586 | 0.0019012 | -0.0075854 | -0.0019011
35 | 74 | 0.71631 | 0.2755 | 7.2288e-10 | 0 | 0 | 0 | 0 | 0 | 1 | -90 | 90 | 0.032326 | 0.0081088 | -0.032318 | -0.0081056
36 | 38 | 2.6141 | 1.0054 | 2.6381e-09 | 0 | 0 | 0 | 0 | 0 | 1 | -90 | 90 | 0.018898 | 0.0047438 | -0.018887 | -0.0047401
74 | 75 | 2.7949 | 1.075 | 2.8206e-09 | 0 | 0 | 0 | 0 | 0 | 1 | -90 | 90 | 0.029391 | 0.0073721 | -0.029364 | -0.007362
38 | 37 | 0.38667 | 0.14872 | 3.9022e-10 | 0 | 0 | 0 | 0 | 0 | 1 | -90 | 90 | 0.017519 | 0.0043971 | -0.017518 | -0.0043966
75 | 76 | 0.8989 | 0.34573 | 9.0715e-10 | 0 | 0 | 0 | 0 | 0 | 1 | -90 | 90 | 0.026265 | 0.0065853 | -0.026258 | -0.0065828
37 | 39 | 6.7831 | 2.6089 | 6.8453e-09 | 0 | 0 | 0 | 0 | 0 | 1 | -90 | 90 | 0.01535 | 0.0038534 | -0.015332 | -0.0038472
39 | 40 | 12.3505 | 4.7502 | 1.2464e-08 | 0 | 0 | 0 | 0 | 0 | 1 | -90 | 90 | 0.015332 | 0.0038472 | -0.0153 | -0.003836
40 | 42 | 5.7881 | 2.2262 | 5.8412e-09 | 0 | 0 | 0 | 0 | 0 | 1 | -90 | 90 | 0.0153 | 0.003836 | -0.015285 | -0.0038307
42 | 44 | 0.99658 | 0.3833 | 1.0057e-09 | 0 | 0 | 0 | 0 | 0 | 1 | -90 | 90 | 0.0080623 | 0.0020207 | -0.0080616 | -0.0020205
42 | 41 | 1.4578 | 0.56068 | 1.4712e-09 | 0 | 0 | 0 | 0 | 0 | 1 | -90 | 90 | 0.0040387 | 0.0010121 | -0.0040384 | -0.0010121
41 | 43 | 0.68434 | 0.26321 | 6.9061e-10 | 0 | 0 | 0 | 0 | 0 | 1 | -90 | 90 | 0.0025815 | 0.00064694 | -0.0025814 | -0.00064699
45 | 46 | 1.4487 | 0.55719 | 1.462e-09 | 0 | 0 | 0 | 0 | 0 | 1 | -90 | 90 | -0.0012194 | -0.00030561 | 0.0012194 | 0.00030548
46 | 47 | 6.6777 | 2.5684 | 6.739e-09 | 0 | 0 | 0 | 0 | 0 | 1 | -90 | 90 | -0.0012194 | -0.00030548 | 0.0012195 | 0.00030489
47 | 48 | 2.52 | 0.96923 | 2.5431e-09 | 0 | 0 | 0 | 0 | 0 | 1 | -90 | 90 | -0.0012195 | -0.00030489 | 0.0012195 | 0.00030466
48 | 49 | 3.2938 | 1.2669 | 3.324e-09 | 0 | 0 | 0 | 0 | 0 | 1 | -90 | 90 | -0.0021167 | -0.00052951 | 0.0021168 | 0.00052926
49 | 50 | 1.4426 | 0.55485 | 1.4558e-09 | 0 | 0 | 0 | 0 | 0 | 1 | -90 | 90 | -0.0021168 | -0.00052926 | 0.0021169 | 0.00052915
50 | 99 | 1.6666 | 0.64101 | 1.6819e-09 | 0 | 0 | 0 | 0 | 0 | 1 | -90 | 90 | -0.0021169 | -0.00052915 | 0.002117 | 0.00052902
99 | 100 | 5.3798 | 2.0692 | 5.4292e-09 | 0 | 0 | 0 | 0 | 0 | 1 | -90 | 90 | -0.0035531 | -0.00088897 | 0.0035539 | 0.00088875
100 | 84 | 1.0175 | 0.39135 | 1.0269e-09 | 0 | 0 | 0 | 0 | 0 | 1 | -90 | 90 | -0.0035539 | -0.00088875 | 0.003554 | 0.00088871
53 | 98 | 0.91468 | 0.3518 | 9.2307e-10 | 0 | 0 | 0 | 0 | 0 | 1 | -90 | 90 | 0.0036565 | 0.00091633 | -0.0036563 | -0.00091637
53 | 65 | 1.3465 | 0.51788 | 1.3588e-09 | 0 | 0 | 0 | 0 | 0 | 1 | -90 | 90 | -0.013732 | -0.0034413 | 0.013735 | 0.0034423
65 | 64 | 3.5657 | 1.3714 | 3.5984e-09 | 0 | 0 | 0 | 0 | 0 | 1 | -90 | 90 | -0.01515 | -0.0037968 | 0.015159 | 0.0037999
64 | 57 | 2.5691 | 0.98813 | 2.5927e-09 | 0 | 0 | 0 | 0 | 0 | 1 | -90 | 90 | -0.017252 | -0.0043245 | 0.01726 | 0.0043274
57 | 66 | 2.2821 | 0.87773 | 2.303e-09 | 0 | 0 | 0 | 0 | 0 | 1 | -90 | 90 | 0.010704 | 0.0026822 | -0.010701 | -0.0026813
66 | 91 | 0.89421 | 0.34393 | 9.0241e-10 | 0 | 0 | 0 | 0 | 0 | 1 | -90 | 90 | 0.007552 | 0.0018921 | -0.0075515 | -0.001892
91 | 89 | 1.2111 | 0.46581 | 1.2222e-09 | 0 | 0 | 0 | 0 | 0 | 1 | -90 | 90 | 0.0075515 | 0.001892 | -0.0075507 | -0.0018918
61 | 59 | 0.29369 | 0.11296 | 2.9639e-10 | 0 | 0 | 0 | 0 | 0 | 1 | -90 | 90 | 0.016063 | 0.004026 | -0.016062 | -0.0040258
59 | 60 | 0.8388 | 0.32262 | 8.465e-10 | 0 | 0 | 0 | 0 | 0 | 1 | -90 | 90 | 0.013099 | 0.0032831 | -0.013098 | -0.0032826
60 | 62 | 3.6912 | 1.4197 | 3.7251e-09 | 0 | 0 | 0 | 0 | 0 | 1 | -90 | 90 | 0.010109 | 0.0025335 | -0.010105 | -0.0025323
62 | 67 | 0.49897 | 0.19191 | 5.0355e-10 | 0 | 0 | 0 | 0 | 0 | 1 | -90 | 90 | 0.0080703 | 0.0020224 | -0.00807 | -0.0020223
67 | 94 | 1.5554 | 0.59823 | 1.5697e-09 | 0 | 0 | 0 | 0 | 0 | 1 | -90 | 90 | 0.0057821 | 0.0014489 | -0.0057815 | -0.0014489
94 | 95 | 1.0643 | 0.40933 | 1.074e-09 | 0 | 0 | 0 | 0 | 0 | 1 | -90 | 90 | 0.002157 | 0.0005405 | -0.002157 | -0.00054059
89 | 90 | 2.1932 | 0.84352 | 2.2133e-09 | 0 | 0 | 0 | 0 | 0 | 1 | -90 | 90 | 0.0065838 | 0.0016495 | -0.0065828 | -0.0016493
72 | 73 | 0.26052 | 0.1002 | 2.6291e-10 | 0 | 0 | 0 | 0 | 0 | 1 | -90 | 90 | 0.0030311 | 0.00075964 | -0.003031 | -0.00075966
82 | 84 | 2.6278 | 1.0107 | 2.6519e-09 | 0 | 0 | 0 | 0 | 0 | 1 | -90 | 90 | 0.0066795 | 0.001672 | -0.0066782 | -0.0016717
82 | 80 | 2.2552 | 0.8674 | 2.2759e-09 | 0 | 0 | 0 | 0 | 0 | 1 | -90 | 90 | -0.0066795 | -0.001672 | 0.0066806 | 0.0016722
80 | 81 | 2.5884 | 0.99553 | 2.6121e-09 | 0 | 0 | 0 | 0 | 0 | 1 | -90 | 90 | -0.0097731 | -0.0024472 | 0.0097759 | 0.0024481
76 | 77 | 2.173 | 0.83576 | 2.1929e-09 | 0 | 0 | 0 | 0 | 0 | 1 | -90 | 90 | 0.021006 | 0.0052665 | -0.020995 | -0.0052626
77 | 78 | 1.1055 | 0.4252 | 1.1157e-09 | 0 | 0 | 0 | 0 | 0 | 1 | -90 | 90 | 0.018963 | 0.0047533 | -0.018959 | -0.0047517
78 | 79 | 1.5514 | 0.59669 | 1.5656e-09 | 0 | 0 | 0 | 0 | 0 | 1 | -90 | 90 | 0.016056 | 0.0040242 | -0.016052 | -0.0040226
79 | 85 | 0.74878 | 0.28799 | 7.5565e-10 | 0 | 0 | 0 | 0 | 0 | 1 | -90 | 90 | 0.014983 | 0.0037548 | -0.014981 | -0.0037542
85 | 86 | 5.0529 | 1.9434 | 5.0992e-09 | 0 | 0 | 0 | 0 | 0 | 1 | -90 | 90 | 0.012653 | 0.0031707 | -0.012644 | -0.0031677
86 | 87 | 4.8669 | 1.8719 | 4.9116e-09 | 0 | 0 | 0 | 0 | 0 | 1 | -90 | 90 | 0.012644 | 0.0031677 | -0.012635 | -0.0031648
81 | 83 | 0.2391 | 0.091962 | 2.413e-10 | 0 | 0 | 0 | 0 | 0 | 1 | -90 | 90 | -0.011074 | -0.0027734 | 0.011074 | 0.0027735
83 | 87 | 0.1011 | 0.038885 | 1.0203e-10 | 0 | 0 | 0 | 0 | 0 | 1 | -90 | 90 | -0.012635 | -0.0031647 | 0.012635 | 0.0031648
90 | 92 | 2.143 | 0.82424 | 2.1627e-09 | 0 | 0 | 0 | 0 | 0 | 1 | -90 | 90 | 0.0038479 | 0.0009639 | -0.0038475 | -0.00096398
92 | 93 | 3.4338 | 1.3207 | 3.4653e-09 | 0 | 0 | 0 | 0 | 0 | 1 | -90 | 90 | 0.0026241 | 0.00065735 | -0.0026238 | -0.0006576