## bus_data
BUS_I | BUS_TYPE | Pd | Qd | Gs | Bs | area | Vm | Va | baseKV | zone | Vmax | Vmin
1 | 1 | 0.00044081 | 0.00011048 | 0 | 0 | 1 | 0.97166 | -0.19868 | 0.4 | 1 | 1.1 | 0.9
2 | 1 | 0 | 0 | 0 | 0 | 1 | 0.97169 | -0.19845 | 0.4 | 1 | 1.1 | 0.9
3 | 1 | 0.037216 | 0.0093273 | 0 | 0 | 1 | 0.9706 | -0.20631 | 0.4 | 1 | 1.1 | 0.9
4 | 1 | 0 | 0 | 0 | 0 | 1 | 0.97842 | -0.1503 | 0.4 | 1 | 1.1 | 0.9
60 | 1 | 0.00020116 | 5.0417e-05 | 0 | 0 | 1 | 0.97931 | -0.14597 | 0.4 | 1 | 1.1 | 0.9
102 | 1 | 0.00025651 | 6.4287e-05 | 0 | 0 | 1 | 0.97682 | -0.16381 | 0.4 | 1 | 1.1 | 0.9
59 | 1 | 0.00027986 | 7.0138e-05 | 0 | 0 | 1 | 0.98056 | -0.13704 | 0.4 | 1 | 1.1 | 0.9
66 | 1 | 0 | 0 | 0 | 0 | 1 | 0.97761 | -0.15612 | 0.4 | 1 | 1.1 | 0.9
80 | 1 | 0.0050849 | 0.0012744 | 0 | 0 | 1 | 0.9856 | -0.099645 | 0.4 | 1 | 1.1 | 0.9
68 | 1 | 0 | 0 | 0 | 0 | 1 | 0.97385 | -0.18298 | 0.4 | 1 | 1.1 | 0.9
86 | 1 | 0.00042224 | 0.00010582 | 0 | 0 | 1 | 0.9775 | -0.15685 | 0.4 | 1 | 1.1 | 0.9
78 | 1 | 0 | 0 | 0 | 0 | 1 | 0.98871 | -0.077885 | 0.4 | 1 | 1.1 | 0.9
5 | 1 | 0.00036026 | 9.0289e-05 | 0 | 0 | 1 | 0.99833 | -0.011599 | 0.4 | 1 | 1.1 | 0.9
6 | 1 | 0.00027064 | 6.7829e-05 | 0 | 0 | 1 | 0.99828 | -0.011944 | 0.4 | 1 | 1.1 | 0.9
7 | 3 | 0 | 0 | 0 | 0 | 1 | 1 | 0 | 0.4 | 1 | 1.1 | 0.9
8 | 1 | 0 | 0 | 0 | 0 | 1 | 0.99704 | -0.020566 | 0.4 | 1 | 1.1 | 0.9
9 | 1 | 0.0054057 | 0.0013548 | 0 | 0 | 1 | 0.9959 | -0.028116 | 0.4 | 1 | 1.1 | 0.9
10 | 1 | 0 | 0 | 0 | 0 | 1 | 0.99932 | -0.004815 | 0.4 | 1 | 1.1 | 0.9
25 | 1 | 0.00026545 | 6.6527e-05 | 0 | 0 | 1 | 0.99703 | -0.020606 | 0.4 | 1 | 1.1 | 0.9
24 | 1 | 0.00058308 | 0.00014613 | 0 | 0 | 1 | 0.9968 | -0.022207 | 0.4 | 1 | 1.1 | 0.9
83 | 1 | 0.0086144 | 0.002159 | 0 | 0 | 1 | 0.99481 | -0.035648 | 0.4 | 1 | 1.1 | 0.9
124 | 1 | 0 | 0 | 0 | 0 | 1 | 0.99906 | -0.0066227 | 0.4 | 1 | 1.1 | 0.9
125 | 1 | 0.00086857 | 0.00021768 | 0 | 0 | 1 | 0.99929 | -0.0049954 | 0.4 | 1 | 1.1 | 0.9
15 | 1 | 0.00059667 | 0.00014954 | 0 | 0 | 1 | 0.99549 | -0.031338 | 0.4 | 1 | 1.1 | 0.9
79 | 1 | 0.0040192 | 0.0010073 | 0 | 0 | 1 | 0.99412 | -0.04039 | 0.4 | 1 | 1.1 | 0.9
126 | 1 | 0.0018648 | 0.00046736 | 0 | 0 | 1 | 0.99903 | -0.0068137 | 0.4 | 1 | 1.1 | 0.9
11 | 1 | 0.00018315 | 4.5901e-05 | 0 | 0 | 1 | 0.99433 | -0.03945 | 0.4 | 1 | 1.1 | 0.9
12 | 1 | 0.00069146 | 0.0001733 | 0 | 0 | 1 | 0.99403 | -0.041529 | 0.4 | 1 | 1.1 | 0.9
13 | 1 | 0.00050586 | 0.00012678 | 0 | 0 | 1 | 0.9948 | -0.036141 | 0.4 | 1 | 1.1 | 0.9
14 | 1 | 0 | 0 | 0 | 0 | 1 | 0.99341 | -0.045858 | 0.4 | 1 | 1.1 | 0.9
17 | 1 | 0.00017381 | 4.3561e-05 | 0 | 0 | 1 | 0.98909 | -0.076287 | 0.4 | 1 | 1.1 | 0.9
16 | 1 | 0.00030342 | 7.6043e-05 | 0 | 0 | 1 | 0.99341 | -0.045907 | 0.4 | 1 | 1.1 | 0.9
96 | 1 | 0.00019814 | 4.9658e-05 | 0 | 0 | 1 | 0.98544 | -0.10213 | 0.4 | 1 | 1.1 | 0.9
95 | 1 | 0.00023402 | 5.865e-05 | 0 | 0 | 1 | 0.98337 | -0.11691 | 0.4 | 1 | 1.1 | 0.9
18 | 1 | 0.0011315 | 0.00028359 | 0 | 0 | 1 | 0.97999 | -0.14097 | 0.4 | 1 | 1.1 | 0.9
19 | 1 | 0 | 0 | 0 | 0 | 1 | 0.98005 | -0.14059 | 0.4 | 1 | 1.1 | 0.9
20 | 1 | 0.0090567 | 0.0022698 | 0 | 0 | 1 | 0.97745 | -0.15912 | 0.4 | 1 | 1.1 | 0.9
21 | 1 | 0 | 0 | 0 | 0 | 1 | 0.98181 | -0.128 | 0.4 | 1 | 1.1 | 0.9
58 | 1 | 0.00055885 | 0.00014006 | 0 | 0 | 1 | 0.97759 | -0.15908 | 0.4 | 1 | 1.1 | 0.9
23 | 1 | 0 | 0 | 0 | 0 | 1 | 0.97742 | -0.15936 | 0.4 | 1 | 1.1 | 0.9
22 | 1 | 0.0018824 | 0.00047179 | 0 | 0 | 1 | 0.97729 | -0.1603 | 0.4 | 1 | 1.1 | 0.9
26 | 1 | 0.00016713 | 4.1886e-05 | 0 | 0 | 1 | 0.97047 | -0.2129 | 0.4 | 1 | 1.1 | 0.9
27 | 1 | 0 | 0 | 0 | 0 | 1 | 0.97054 | -0.21235 | 0.4 | 1 | 1.1 | 0.9
28 | 1 | 0.00015659 | 3.9246e-05 | 0 | 0 | 1 | 0.97043 | -0.21314 | 0.4 | 1 | 1.1 | 0.9
39 | 1 | 0.00010972 | 2.7498e-05 | 0 | 0 | 1 | 0.97065 | -0.21141 | 0.4 | 1 | 1.1 | 0.9
122 | 1 | 0.00027668 | 6.9342e-05 | 0 | 0 | 1 | 0.97139 | -0.20568 | 0.4 | 1 | 1.1 | 0.9
32 | 1 | 0 | 0 | 0 | 0 | 1 | 0.97142 | -0.20553 | 0.4 | 1 | 1.1 | 0.9
38 | 1 | 0 | 0 | 0 | 0 | 1 | 0.97067 | -0.21125 | 0.4 | 1 | 1.1 | 0.9
29 | 1 | 0.0002113 | 5.2956e-05 | 0 | 0 | 1 | 0.97134 | -0.20612 | 0.4 | 1 | 1.1 | 0.9
30 | 1 | 0 | 0 | 0 | 0 | 1 | 0.97136 | -0.20593 | 0.4 | 1 | 1.1 | 0.9
31 | 1 | 0.00014914 | 3.7377e-05 | 0 | 0 | 1 | 0.97134 | -0.20612 | 0.4 | 1 | 1.1 | 0.9
33 | 1 | 0 | 0 | 0 | 0 | 1 | 0.97083 | -0.21004 | 0.4 | 1 | 1.1 | 0.9
43 | 1 | 0 | 0 | 0 | 0 | 1 | 0.97157 | -0.20434 | 0.4 | 1 | 1.1 | 0.9
121 | 1 | 0.00016888 | 4.2325e-05 | 0 | 0 | 1 | 0.97082 | -0.21009 | 0.4 | 1 | 1.1 | 0.9
35 | 1 | 0 | 0 | 0 | 0 | 1 | 0.9708 | -0.21026 | 0.4 | 1 | 1.1 | 0.9
44 | 1 | 0 | 0 | 0 | 0 | 1 | 0.97232 | -0.19853 | 0.4 | 1 | 1.1 | 0.9
34 | 1 | 0.00011773 | 2.9506e-05 | 0 | 0 | 1 | 0.97076 | -0.21058 | 0.4 | 1 | 1.1 | 0.9
37 | 1 | 0.00063025 | 0.00015796 | 0 | 0 | 1 | 0.97065 | -0.21138 | 0.4 | 1 | 1.1 | 0.9
36 | 1 | 9.6214e-05 | 2.4114e-05 | 0 | 0 | 1 | 0.97076 | -0.21061 | 0.4 | 1 | 1.1 | 0.9
40 | 1 | 0.00053978 | 0.00013528 | 0 | 0 | 1 | 0.97171 | -0.20287 | 0.4 | 1 | 1.1 | 0.9
41 | 1 | 0.00023248 | 5.8264e-05 | 0 | 0 | 1 | 0.97175 | -0.20264 | 0.4 | 1 | 1.1 | 0.9
51 | 1 | 0 | 0 | 0 | 0 | 1 | 0.97202 | -0.20062 | 0.4 | 1 | 1.1 | 0.9
49 | 1 | 0.00030889 | 7.7415e-05 | 0 | 0 | 1 | 0.97213 | -0.19984 | 0.4 | 1 | 1.1 | 0.9
47 | 1 | 0 | 0 | 0 | 0 | 1 | 0.97222 | -0.19914 | 0.4 | 1 | 1.1 | 0.9
42 | 1 | 0.00045451 | 0.00011391 | 0 | 0 | 1 | 0.97468 | -0.1792 | 0.4 | 1 | 1.1 | 0.9
99 | 1 | 0 | 0 | 0 | 0 | 1 | 0.97483 | -0.17814 | 0.4 | 1 | 1.1 | 0.9
50 | 1 | 0.00017056 | 4.2746e-05 | 0 | 0 | 1 | 0.97194 | -0.20118 | 0.4 | 1 | 1.1 | 0.9
100 | 1 | 0.0003233 | 8.1027e-05 | 0 | 0 | 1 | 0.97599 | -0.16974 | 0.4 | 1 | 1.1 | 0.9
101 | 1 | 0.0049184 | 0.0012327 | 0 | 0 | 1 | 0.9745 | -0.18045 | 0.4 | 1 | 1.1 | 0.9
97 | 1 | 0.0030712 | 0.00076972 | 0 | 0 | 1 | 0.97331 | -0.18902 | 0.4 | 1 | 1.1 | 0.9
98 | 1 | 0.00042831 | 0.00010734 | 0 | 0 | 1 | 0.97162 | -0.20128 | 0.4 | 1 | 1.1 | 0.9
106 | 1 | 0 | 0 | 0 | 0 | 1 | 0.97169 | -0.20076 | 0.4 | 1 | 1.1 | 0.9
123 | 1 | 0.00040201 | 0.00010075 | 0 | 0 | 1 | 0.97229 | -0.1988 | 0.4 | 1 | 1.1 | 0.9
46 | 1 | 0 | 0 | 0 | 0 | 1 | 0.97271 | -0.19554 | 0.4 | 1 | 1.1 | 0.9
48 | 1 | 0.00027316 | 6.8461e-05 | 0 | 0 | 1 | 0.97359 | -0.1889 | 0.4 | 1 | 1.1 | 0.9
45 | 1 | 0.00017346 | 4.3474e-05 | 0 | 0 | 1 | 0.97223 | -0.19907 | 0.4 | 1 | 1.1 | 0.9
91 | 1 | 0.00014223 | 3.5647e-05 | 0 | 0 | 1 | 0.97278 | -0.19489 | 0.4 | 1 | 1.1 | 0.9
92 | 1 | 0.00017941 | 4.4963e-05 | 0 | 0 | 1 | 0.97279 | -0.19483 | 0.4 | 1 | 1.1 | 0.9
53 | 1 | 0 | 0 | 0 | 0 | 1 | 0.97451 | -0.18207 | 0.4 | 1 | 1.1 | 0.9
119 | 1 | 0.00022556 | 5.653e-05 | 0 | 0 | 1 | 0.97309 | -0.19263 | 0.4 | 1 | 1.1 | 0.9
93 | 1 | 0 | 0 | 0 | 0 | 1 | 0.97283 | -0.19455 | 0.4 | 1 | 1.1 | 0.9
120 | 1 | 0.00023141 | 5.7997e-05 | 0 | 0 | 1 | 0.9728 | -0.19476 | 0.4 | 1 | 1.1 | 0.9
108 | 1 | 0 | 0 | 0 | 0 | 1 | 0.97285 | -0.19436 | 0.4 | 1 | 1.1 | 0.9
55 | 1 | 0.0003789 | 9.4962e-05 | 0 | 0 | 1 | 0.9745 | -0.18212 | 0.4 | 1 | 1.1 | 0.9
56 | 1 | 0 | 0 | 0 | 0 | 1 | 0.97534 | -0.17587 | 0.4 | 1 | 1.1 | 0.9
107 | 1 | 0.00017577 | 4.4053e-05 | 0 | 0 | 1 | 0.97284 | -0.19447 | 0.4 | 1 | 1.1 | 0.9
109 | 1 | 0.00037228 | 9.3302e-05 | 0 | 0 | 1 | 0.97283 | -0.19453 | 0.4 | 1 | 1.1 | 0.9
110 | 1 | 0.0002885 | 7.2306e-05 | 0 | 0 | 1 | 0.97287 | -0.19422 | 0.4 | 1 | 1.1 | 0.9
115 | 1 | 0 | 0 | 0 | 0 | 1 | 0.97294 | -0.19368 | 0.4 | 1 | 1.1 | 0.9
116 | 1 | 0.000245 | 6.1402e-05 | 0 | 0 | 1 | 0.97293 | -0.19377 | 0.4 | 1 | 1.1 | 0.9
117 | 1 | 0.00013398 | 3.3578e-05 | 0 | 0 | 1 | 0.97295 | -0.19365 | 0.4 | 1 | 1.1 | 0.9
118 | 1 | 0 | 0 | 0 | 0 | 1 | 0.97303 | -0.19305 | 0.4 | 1 | 1.1 | 0.9
52 | 1 | 0 | 0 | 0 | 0 | 1 | 0.97193 | -0.20131 | 0.4 | 1 | 1.1 | 0.9
54 | 1 | 0.00085262 | 0.00021369 | 0 | 0 | 1 | 0.97192 | -0.20135 | 0.4 | 1 | 1.1 | 0.9
57 | 1 | 0.00012239 | 3.0675e-05 | 0 | 0 | 1 | 0.97616 | -0.16971 | 0.4 | 1 | 1.1 | 0.9
61 | 1 | 0.002965 | 0.00074309 | 0 | 0 | 1 | 0.97119 | -0.20216 | 0.4 | 1 | 1.1 | 0.9
62 | 1 | 0.0010423 | 0.00026123 | 0 | 0 | 1 | 0.97129 | -0.20145 | 0.4 | 1 | 1.1 | 0.9
63 | 1 | 0.010951 | 0.0027446 | 0 | 0 | 1 | 0.97155 | -0.19953 | 0.4 | 1 | 1.1 | 0.9
64 | 1 | 0 | 0 | 0 | 0 | 1 | 0.97211 | -0.19549 | 0.4 | 1 | 1.1 | 0.9
65 | 1 | 0.0043717 | 0.0010957 | 0 | 0 | 1 | 0.97187 | -0.19725 | 0.4 | 1 | 1.1 | 0.9
69 | 1 | 0.006964 | 0.0017453 | 0 | 0 | 1 | 0.9718 | -0.19775 | 0.4 | 1 | 1.1 | 0.9
67 | 1 | 0 | 0 | 0 | 0 | 1 | 0.97272 | -0.19107 | 0.4 | 1 | 1.1 | 0.9
81 | 1 | 0.0071488 | 0.0017917 | 0 | 0 | 1 | 0.97351 | -0.18538 | 0.4 | 1 | 1.1 | 0.9
73 | 1 | 0.0049997 | 0.001253 | 0 | 0 | 1 | 0.97233 | -0.19392 | 0.4 | 1 | 1.1 | 0.9
70 | 1 | 0 | 0 | 0 | 0 | 1 | 0.97173 | -0.19833 | 0.4 | 1 | 1.1 | 0.9
71 | 1 | 0 | 0 | 0 | 0 | 1 | 0.97161 | -0.19927 | 0.4 | 1 | 1.1 | 0.9
94 | 1 | 0.00031558 | 7.9091e-05 | 0 | 0 | 1 | 0.97157 | -0.19953 | 0.4 | 1 | 1.1 | 0.9
72 | 1 | 0.004937 | 0.0012373 | 0 | 0 | 1 | 0.97172 | -0.19825 | 0.4 | 1 | 1.1 | 0.9
74 | 1 | 0.033743 | 0.0084567 | 0 | 0 | 1 | 0.97169 | -0.19851 | 0.4 | 1 | 1.1 | 0.9
75 | 1 | 0 | 0 | 0 | 0 | 1 | 0.97117 | -0.20227 | 0.4 | 1 | 1.1 | 0.9
82 | 1 | 0.024667 | 0.0061821 | 0 | 0 | 1 | 0.97014 | -0.20968 | 0.4 | 1 | 1.1 | 0.9
76 | 1 | 0.0047028 | 0.0011786 | 0 | 0 | 1 | 0.98944 | -0.072816 | 0.4 | 1 | 1.1 | 0.9
77 | 1 | 0.005524 | 0.0013844 | 0 | 0 | 1 | 0.9934 | -0.045351 | 0.4 | 1 | 1.1 | 0.9
85 | 1 | 0.0012211 | 0.00030605 | 0 | 0 | 1 | 0.9773 | -0.1583 | 0.4 | 1 | 1.1 | 0.9
90 | 1 | 0.00023903 | 5.9906e-05 | 0 | 0 | 1 | 0.97737 | -0.15779 | 0.4 | 1 | 1.1 | 0.9
87 | 1 | 0.00046477 | 0.00011648 | 0 | 0 | 1 | 0.97749 | -0.15698 | 0.4 | 1 | 1.1 | 0.9
88 | 1 | 0.00038781 | 9.7196e-05 | 0 | 0 | 1 | 0.97742 | -0.15747 | 0.4 | 1 | 1.1 | 0.9
89 | 1 | 0.00096094 | 0.00024083 | 0 | 0 | 1 | 0.97742 | -0.15748 | 0.4 | 1 | 1.1 | 0.9
114 | 1 | 0.003613 | 0.00090549 | 0 | 0 | 1 | 0.97225 | -0.1967 | 0.4 | 1 | 1.1 | 0.9
105 | 1 | 0 | 0 | 0 | 0 | 1 | 0.97164 | -0.20108 | 0.4 | 1 | 1.1 | 0.9
103 | 1 | 0.003484 | 0.00087317 | 0 | 0 | 1 | 0.97069 | -0.208 | 0.4 | 1 | 1.1 | 0.9
104 | 1 | 0.0031756 | 0.00079589 | 0 | 0 | 1 | 0.97059 | -0.20868 | 0.4 | 1 | 1.1 | 0.9
112 | 1 | 0 | 0 | 0 | 0 | 1 | 0.97043 | -0.20989 | 0.4 | 1 | 1.1 | 0.9
111 | 1 | 0.0041718 | 0.0010455 | 0 | 0 | 1 | 0.97033 | -0.21058 | 0.4 | 1 | 1.1 | 0.9

## generator_data
GEN_BUS | PG | QG | QMAX | QMIN | VG | MBASE | GEN_STATUS | PMAX | PMIN
7 | 0.23397 | 0.059271 | 10 | -10 | 1 | 100 | 1 | 10 | 0

## branch_data
F_BUS | T_BUS | BR_R | BR_X | BR_B | RATE_A | RATE_B | RATE_C | TAP | SHIFT | BR_STATUS | ANGMIN | ANGMAX | P_in | Q_in | P_out | Q_out
1 | 2 | 6.3853 | 2.4559 | 6.4439e-09 | 0 | 0 | 0 | 0 | 0 | 1 | -90 | 90 | -0.00044081 | -0.00011048 | 0.00044082 | 0.00010987
2 | 3 | 2.5949 | 0.99802 | 5.2373e-09 | 0 | 0 | 0 | 0 | 0 | 1 | -90 | 90 | 0.037257 | 0.0093424 | -0.037216 | -0.0093273
2 | 4 | 15.8259 | 6.0869 | 3.1942e-08 | 0 | 0 | 0 | 0 | 0 | 1 | -90 | 90 | -0.037698 | -0.0094522 | 0.037951 | 0.0095466
4 | 66 | 0.68384 | 0.26302 | 2.0704e-09 | 0 | 0 | 0 | 0 | 0 | 1 | -90 | 90 | 0.10651 | 0.026779 | -0.10643 | -0.026746
4 | 80 | 4.4317 | 1.7045 | 1.3417e-08 | 0 | 0 | 0 | 0 | 0 | 1 | -90 | 90 | -0.14446 | -0.036325 | 0.14549 | 0.036719
60 | 102 | 9.2517 | 3.5583 | 2.801e-08 | 0 | 0 | 0 | 0 | 0 | 1 | -90 | 90 | 0.024066 | 0.0060349 | -0.024007 | -0.0060148
60 | 59 | 4.6076 | 1.7721 | 1.395e-08 | 0 | 0 | 0 | 0 | 0 | 1 | -90 | 90 | -0.024267 | -0.0060854 | 0.024297 | 0.0060956
102 | 100 | 3.0958 | 1.1907 | 9.3725e-09 | 0 | 0 | 0 | 0 | 0 | 1 | -90 | 90 | 0.02375 | 0.0059505 | -0.023731 | -0.0059439
59 | 95 | 7.6688 | 2.9495 | 2.3217e-08 | 0 | 0 | 0 | 0 | 0 | 1 | -90 | 90 | -0.032733 | -0.0081721 | 0.032824 | 0.0082048
59 | 58 | 32.6679 | 12.5646 | 3.2968e-08 | 0 | 0 | 0 | 0 | 0 | 1 | -90 | 90 | 0.0081556 | 0.0020064 | -0.0081317 | -0.0020003
66 | 68 | 3.2604 | 1.254 | 9.8711e-09 | 0 | 0 | 0 | 0 | 0 | 1 | -90 | 90 | 0.10273 | 0.02582 | -0.10235 | -0.025674
66 | 86 | 2.484 | 0.9554 | 2.5068e-09 | 0 | 0 | 0 | 0 | 0 | 1 | -90 | 90 | 0.0036967 | 0.00092534 | -0.0036963 | -0.00092543
80 | 78 | 1.8578 | 0.71453 | 5.6245e-09 | 0 | 0 | 0 | 0 | 0 | 1 | -90 | 90 | -0.15058 | -0.037993 | 0.15104 | 0.03817
68 | 81 | 0.39303 | 0.15117 | 1.1899e-09 | 0 | 0 | 0 | 0 | 0 | 1 | -90 | 90 | 0.07568 | 0.01899 | -0.075654 | -0.018981
68 | 64 | 5.786 | 2.2254 | 5.839e-09 | 0 | 0 | 0 | 0 | 0 | 1 | -90 | 90 | 0.026669 | 0.0066837 | -0.026623 | -0.0066665
86 | 87 | 0.47802 | 0.18385 | 4.824e-10 | 0 | 0 | 0 | 0 | 0 | 1 | -90 | 90 | 0.0032741 | 0.00081961 | -0.003274 | -0.00081963
78 | 76 | 0.43449 | 0.16711 | 1.3154e-09 | 0 | 0 | 0 | 0 | 0 | 1 | -90 | 90 | -0.15104 | -0.03817 | 0.15115 | 0.038212
5 | 6 | 0.091266 | 0.035102 | 2.7631e-10 | 0 | 0 | 0 | 0 | 0 | 1 | -90 | 90 | 0.049648 | 0.012507 | -0.049646 | -0.012506
5 | 7 | 3.045 | 1.1711 | 9.2188e-09 | 0 | 0 | 0 | 0 | 0 | 1 | -90 | 90 | -0.050008 | -0.012597 | 0.05009 | 0.012628
6 | 8 | 2.2859 | 0.87921 | 6.9207e-09 | 0 | 0 | 0 | 0 | 0 | 1 | -90 | 90 | 0.049375 | 0.012438 | -0.049316 | -0.012416
7 | 9 | 2.0611 | 0.79273 | 6.2401e-09 | 0 | 0 | 0 | 0 | 0 | 1 | -90 | 90 | 0.18115 | 0.045962 | -0.18043 | -0.045686
7 | 10 | 22.7549 | 8.7519 | 2.2964e-08 | 0 | 0 | 0 | 0 | 0 | 1 | -90 | 90 | 0.0027357 | 0.00068198 | -0.0027339 | -0.00068358
8 | 25 | 1.9352 | 0.7443 | 1.9529e-09 | 0 | 0 | 0 | 0 | 0 | 1 | -90 | 90 | 0.00026545 | 6.6334e-05 | -0.00026545 | -6.6527e-05
8 | 24 | 0.43685 | 0.16802 | 1.3226e-09 | 0 | 0 | 0 | 0 | 0 | 1 | -90 | 90 | 0.04905 | 0.01235 | -0.049039 | -0.012346
9 | 83 | 0.56667 | 0.21795 | 1.7156e-09 | 0 | 0 | 0 | 0 | 0 | 1 | -90 | 90 | 0.17502 | 0.044331 | -0.17484 | -0.044259
10 | 124 | 12.5674 | 4.8336 | 1.2683e-08 | 0 | 0 | 0 | 0 | 0 | 1 | -90 | 90 | 0.0018653 | 0.00046616 | -0.0018648 | -0.00046725
10 | 125 | 2.6976 | 1.0375 | 2.7224e-09 | 0 | 0 | 0 | 0 | 0 | 1 | -90 | 90 | 0.00086859 | 0.00021742 | -0.00086857 | -0.00021768
24 | 15 | 2.4567 | 0.94489 | 7.4377e-09 | 0 | 0 | 0 | 0 | 0 | 1 | -90 | 90 | 0.048456 | 0.012199 | -0.048394 | -0.012176
83 | 79 | 0.37493 | 0.1442 | 1.1351e-09 | 0 | 0 | 0 | 0 | 0 | 1 | -90 | 90 | 0.16622 | 0.0421 | -0.16611 | -0.042058
124 | 126 | 1.3313 | 0.51205 | 1.3435e-09 | 0 | 0 | 0 | 0 | 0 | 1 | -90 | 90 | 0.0018648 | 0.00046725 | -0.0018648 | -0.00046736
15 | 13 | 1.306 | 0.50229 | 3.9538e-09 | 0 | 0 | 0 | 0 | 0 | 1 | -90 | 90 | 0.047797 | 0.012027 | -0.047765 | -0.012015
79 | 77 | 0.40157 | 0.15445 | 1.2158e-09 | 0 | 0 | 0 | 0 | 0 | 1 | -90 | 90 | 0.16209 | 0.04105 | -0.16198 | -0.041007
11 | 12 | 0.57256 | 0.22022 | 1.7335e-09 | 0 | 0 | 0 | 0 | 0 | 1 | -90 | 90 | 0.047055 | 0.011834 | -0.047041 | -0.011829
11 | 13 | 0.90866 | 0.34948 | 2.751e-09 | 0 | 0 | 0 | 0 | 0 | 1 | -90 | 90 | -0.047238 | -0.01188 | 0.04726 | 0.011888
12 | 14 | 1.209 | 0.46499 | 3.6602e-09 | 0 | 0 | 0 | 0 | 0 | 1 | -90 | 90 | 0.04635 | 0.011656 | -0.046322 | -0.011645
14 | 17 | 8.515 | 3.275 | 2.5779e-08 | 0 | 0 | 0 | 0 | 0 | 1 | -90 | 90 | 0.046018 | 0.01157 | -0.045824 | -0.011497
14 | 16 | 2.0957 | 0.80604 | 2.1149e-09 | 0 | 0 | 0 | 0 | 0 | 1 | -90 | 90 | 0.00030342 | 7.5835e-05 | -0.00030342 | -7.6043e-05
17 | 96 | 7.2031 | 2.7704 | 2.1808e-08 | 0 | 0 | 0 | 0 | 0 | 1 | -90 | 90 | 0.04565 | 0.011454 | -0.045487 | -0.011393
96 | 95 | 4.1148 | 1.5826 | 1.2458e-08 | 0 | 0 | 0 | 0 | 0 | 1 | -90 | 90 | 0.045289 | 0.011344 | -0.045196 | -0.011309
95 | 21 | 11.5223 | 4.4316 | 1.1628e-08 | 0 | 0 | 0 | 0 | 0 | 1 | -90 | 90 | 0.012139 | 0.0030459 | -0.01212 | -0.0030398
18 | 19 | 4.2328 | 1.628 | 4.2716e-09 | 0 | 0 | 0 | 0 | 0 | 1 | -90 | 90 | -0.0011315 | -0.00028359 | 0.0011316 | 0.0002832
19 | 20 | 21.1195 | 8.1229 | 2.1313e-08 | 0 | 0 | 0 | 0 | 0 | 1 | -90 | 90 | 0.010968 | 0.0027497 | -0.010939 | -0.002741
19 | 21 | 13.0399 | 5.0153 | 1.316e-08 | 0 | 0 | 0 | 0 | 0 | 1 | -90 | 90 | -0.012099 | -0.0030329 | 0.01212 | 0.0030398
20 | 23 | 1.5519 | 0.59689 | 1.5662e-09 | 0 | 0 | 0 | 0 | 0 | 1 | -90 | 90 | 0.0018828 | 0.00047116 | -0.0018827 | -0.00047128
58 | 57 | 16.8342 | 6.4747 | 1.6989e-08 | 0 | 0 | 0 | 0 | 0 | 1 | -90 | 90 | 0.0075728 | 0.0018603 | -0.0075621 | -0.0018578
23 | 22 | 6.2073 | 2.3874 | 6.2643e-09 | 0 | 0 | 0 | 0 | 0 | 1 | -90 | 90 | 0.0018827 | 0.00047128 | -0.0018824 | -0.00047179
26 | 27 | 19.6255 | 7.5483 | 1.9806e-08 | 0 | 0 | 0 | 0 | 0 | 1 | -90 | 90 | -0.00032372 | -7.9384e-05 | 0.00032375 | 7.7528e-05
26 | 28 | 18.4034 | 7.0782 | 1.8572e-08 | 0 | 0 | 0 | 0 | 0 | 1 | -90 | 90 | 0.0001566 | 3.7498e-05 | -0.00015659 | -3.9246e-05
27 | 39 | 31.951 | 12.2888 | 3.2244e-08 | 0 | 0 | 0 | 0 | 0 | 1 | -90 | 90 | -0.00032375 | -7.7528e-05 | 0.00032378 | 7.4504e-05
39 | 38 | 3.8641 | 1.4862 | 3.8996e-09 | 0 | 0 | 0 | 0 | 0 | 1 | -90 | 90 | -0.0004335 | -0.000102 | 0.00043351 | 0.00010164
122 | 32 | 6.7289 | 2.588 | 6.7907e-09 | 0 | 0 | 0 | 0 | 0 | 1 | -90 | 90 | -0.00027668 | -6.9342e-05 | 0.00027668 | 6.8703e-05
32 | 43 | 6.5876 | 2.5337 | 6.6481e-09 | 0 | 0 | 0 | 0 | 0 | 1 | -90 | 90 | -0.0020848 | -0.00050603 | 0.0020851 | 0.00050552
32 | 30 | 2.5445 | 0.97865 | 2.5678e-09 | 0 | 0 | 0 | 0 | 0 | 1 | -90 | 90 | 0.0018081 | 0.00043732 | -0.001808 | -0.00043753
38 | 37 | 2.4985 | 0.96098 | 2.5215e-09 | 0 | 0 | 0 | 0 | 0 | 1 | -90 | 90 | 0.00063026 | 0.00015772 | -0.00063025 | -0.00015796
38 | 33 | 13.2706 | 5.1041 | 1.3392e-08 | 0 | 0 | 0 | 0 | 0 | 1 | -90 | 90 | -0.0010638 | -0.00025936 | 0.0010639 | 0.00025816
29 | 30 | 6.6994 | 2.5767 | 6.7609e-09 | 0 | 0 | 0 | 0 | 0 | 1 | -90 | 90 | -0.00036043 | -9.0325e-05 | 0.00036044 | 8.9691e-05
29 | 31 | 0.07938 | 0.030531 | 8.0109e-11 | 0 | 0 | 0 | 0 | 0 | 1 | -90 | 90 | 0.00014914 | 3.7369e-05 | -0.00014914 | -3.7377e-05
30 | 33 | 32.657 | 12.5604 | 3.2957e-08 | 0 | 0 | 0 | 0 | 0 | 1 | -90 | 90 | 0.0014476 | 0.00034784 | -0.0014468 | -0.00035065
33 | 121 | 3.7769 | 1.4526 | 3.8115e-09 | 0 | 0 | 0 | 0 | 0 | 1 | -90 | 90 | 0.00016888 | 4.1966e-05 | -0.00016888 | -4.2325e-05
33 | 35 | 11.4188 | 4.3918 | 1.1524e-08 | 0 | 0 | 0 | 0 | 0 | 1 | -90 | 90 | 0.00021396 | 5.0522e-05 | -0.00021395 | -5.1606e-05
43 | 44 | 32.1472 | 12.3643 | 3.2442e-08 | 0 | 0 | 0 | 0 | 0 | 1 | -90 | 90 | -0.0020851 | -0.00050552 | 0.0020867 | 0.00050306
35 | 34 | 17.9772 | 6.9143 | 1.8142e-08 | 0 | 0 | 0 | 0 | 0 | 1 | -90 | 90 | 0.00021395 | 5.1606e-05 | -0.00021395 | -5.3312e-05
44 | 123 | 8.064 | 3.1016 | 8.138e-09 | 0 | 0 | 0 | 0 | 0 | 1 | -90 | 90 | 0.00040203 | 9.999e-05 | -0.00040201 | -0.00010075
44 | 46 | 13.9404 | 5.3617 | 1.4068e-08 | 0 | 0 | 0 | 0 | 0 | 1 | -90 | 90 | -0.0024887 | -0.00060305 | 0.0024897 | 0.00060209
34 | 36 | 3.2353 | 1.2444 | 3.265e-09 | 0 | 0 | 0 | 0 | 0 | 1 | -90 | 90 | 9.6214e-05 | 2.3806e-05 | -9.6214e-05 | -2.4114e-05
40 | 41 | 5.2289 | 2.0111 | 5.2769e-09 | 0 | 0 | 0 | 0 | 0 | 1 | -90 | 90 | -0.00053978 | -0.00013528 | 0.00053979 | 0.00013479
41 | 51 | 31.5687 | 12.1418 | 3.1858e-08 | 0 | 0 | 0 | 0 | 0 | 1 | -90 | 90 | -0.00077227 | -0.00019305 | 0.00077248 | 0.00019013
51 | 50 | 6.6581 | 2.5608 | 6.7192e-09 | 0 | 0 | 0 | 0 | 0 | 1 | -90 | 90 | 0.0010233 | 0.0002556 | -0.0010232 | -0.0002562
51 | 49 | 5.2525 | 2.0202 | 5.3007e-09 | 0 | 0 | 0 | 0 | 0 | 1 | -90 | 90 | -0.0017958 | -0.00044572 | 0.001796 | 0.0004453
49 | 47 | 4.0237 | 1.5476 | 4.0606e-09 | 0 | 0 | 0 | 0 | 0 | 1 | -90 | 90 | -0.0021048 | -0.00052271 | 0.002105 | 0.00052241
47 | 45 | 0.39237 | 0.15091 | 3.9597e-10 | 0 | 0 | 0 | 0 | 0 | 1 | -90 | 90 | -0.002105 | -0.00052241 | 0.0021051 | 0.00052238
42 | 99 | 28.2405 | 10.8617 | 2.85e-08 | 0 | 0 | 0 | 0 | 0 | 1 | -90 | 90 | -0.00045451 | -0.00011391 | 0.00045458 | 0.00011123
99 | 100 | 4.4451 | 1.7096 | 1.3458e-08 | 0 | 0 | 0 | 0 | 0 | 1 | -90 | 90 | -0.02338 | -0.0058537 | 0.023407 | 0.0058629
99 | 101 | 5.8174 | 2.2375 | 5.8708e-09 | 0 | 0 | 0 | 0 | 0 | 1 | -90 | 90 | 0.0049199 | 0.0012327 | -0.0049184 | -0.0012327
99 | 97 | 7.4629 | 2.8704 | 2.2594e-08 | 0 | 0 | 0 | 0 | 0 | 1 | -90 | 90 | 0.018006 | 0.0045098 | -0.017979 | -0.0045015
50 | 52 | 1.844 | 0.70922 | 1.8609e-09 | 0 | 0 | 0 | 0 | 0 | 1 | -90 | 90 | 0.00085264 | 0.00021346 | -0.00085262 | -0.00021363
97 | 114 | 6.3348 | 2.4365 | 1.9179e-08 | 0 | 0 | 0 | 0 | 0 | 1 | -90 | 90 | 0.014907 | 0.0037318 | -0.014892 | -0.0037275
98 | 106 | 14.597 | 5.6142 | 1.4731e-08 | 0 | 0 | 0 | 0 | 0 | 1 | -90 | 90 | -0.00042831 | -0.00010734 | 0.00042834 | 0.00010596
106 | 105 | 0.36504 | 0.1404 | 1.1052e-09 | 0 | 0 | 0 | 0 | 0 | 1 | -90 | 90 | 0.010844 | 0.0027149 | -0.010844 | -0.0027148
106 | 114 | 4.4251 | 1.702 | 1.3397e-08 | 0 | 0 | 0 | 0 | 0 | 1 | -90 | 90 | -0.011272 | -0.0028209 | 0.011279 | 0.002822
46 | 48 | 16.4196 | 6.3152 | 1.657e-08 | 0 | 0 | 0 | 0 | 0 | 1 | -90 | 90 | -0.0047693 | -0.0011666 | 0.0047735 | 0.0011666
46 | 45 | 18.7477 | 7.2107 | 1.892e-08 | 0 | 0 | 0 | 0 | 0 | 1 | -90 | 90 | 0.0022796 | 0.00056448 | -0.0022785 | -0.00056585
48 | 53 | 11.5251 | 4.4327 | 1.1631e-08 | 0 | 0 | 0 | 0 | 0 | 1 | -90 | 90 | -0.0070422 | -0.0017282 | 0.0070486 | 0.0017295
48 | 119 | 22.5783 | 8.6839 | 2.2785e-08 | 0 | 0 | 0 | 0 | 0 | 1 | -90 | 90 | 0.0019956 | 0.0004931 | -0.0019946 | -0.00049487
91 | 92 | 5.5925 | 2.151 | 5.6438e-09 | 0 | 0 | 0 | 0 | 0 | 1 | -90 | 90 | -0.00014223 | -3.5647e-05 | 0.00014223 | 3.5113e-05
92 | 93 | 10.274 | 3.9515 | 1.0368e-08 | 0 | 0 | 0 | 0 | 0 | 1 | -90 | 90 | -0.00032164 | -8.0077e-05 | 0.00032165 | 7.91e-05
53 | 55 | 1.8118 | 0.69685 | 1.8284e-09 | 0 | 0 | 0 | 0 | 0 | 1 | -90 | 90 | 0.0003789 | 9.4789e-05 | -0.0003789 | -9.4962e-05
53 | 56 | 9.9568 | 3.8295 | 1.0048e-08 | 0 | 0 | 0 | 0 | 0 | 1 | -90 | 90 | -0.0074275 | -0.0018243 | 0.0074336 | 0.0018257
119 | 118 | 2.9052 | 1.1174 | 2.9319e-09 | 0 | 0 | 0 | 0 | 0 | 1 | -90 | 90 | 0.001769 | 0.00043834 | -0.0017689 | -0.00043858
93 | 120 | 10.7396 | 4.1306 | 1.0838e-08 | 0 | 0 | 0 | 0 | 0 | 1 | -90 | 90 | 0.00023142 | 5.6974e-05 | -0.00023141 | -5.7997e-05
93 | 108 | 4.2503 | 1.6347 | 4.2894e-09 | 0 | 0 | 0 | 0 | 0 | 1 | -90 | 90 | -0.00055307 | -0.00013607 | 0.00055309 | 0.00013567
108 | 110 | 1.5289 | 0.58802 | 1.5429e-09 | 0 | 0 | 0 | 0 | 0 | 1 | -90 | 90 | -0.0011011 | -0.00027261 | 0.0011012 | 0.00027247
108 | 107 | 2.5022 | 0.96238 | 2.5251e-09 | 0 | 0 | 0 | 0 | 0 | 1 | -90 | 90 | 0.00054806 | 0.00013693 | -0.00054806 | -0.00013717
56 | 57 | 9.9018 | 3.8084 | 9.9926e-09 | 0 | 0 | 0 | 0 | 0 | 1 | -90 | 90 | -0.0074336 | -0.0018257 | 0.0074397 | 0.0018271
107 | 109 | 1.9437 | 0.74758 | 1.9616e-09 | 0 | 0 | 0 | 0 | 0 | 1 | -90 | 90 | 0.00037228 | 9.3118e-05 | -0.00037228 | -9.3302e-05
110 | 115 | 4.6843 | 1.8017 | 4.7273e-09 | 0 | 0 | 0 | 0 | 0 | 1 | -90 | 90 | -0.0013897 | -0.00034478 | 0.0013898 | 0.00034437
115 | 116 | 4.377 | 1.6834 | 4.4171e-09 | 0 | 0 | 0 | 0 | 0 | 1 | -90 | 90 | 0.000245 | 6.0985e-05 | -0.000245 | -6.1402e-05
115 | 117 | 0.24227 | 0.093179 | 2.4449e-10 | 0 | 0 | 0 | 0 | 0 | 1 | -90 | 90 | -0.0016348 | -0.00040535 | 0.0016348 | 0.00040533
117 | 118 | 4.0503 | 1.5578 | 4.0874e-09 | 0 | 0 | 0 | 0 | 0 | 1 | -90 | 90 | -0.0017688 | -0.00043891 | 0.0017689 | 0.00043858
52 | 54 | 0.64181 | 0.24685 | 6.477e-10 | 0 | 0 | 0 | 0 | 0 | 1 | -90 | 90 | 0.00085262 | 0.00021363 | -0.00085262 | -0.00021369
61 | 62 | 2.9359 | 1.1292 | 2.9629e-09 | 0 | 0 | 0 | 0 | 0 | 1 | -90 | 90 | -0.002965 | -0.00074309 | 0.0029653 | 0.00074292
62 | 63 | 5.885 | 2.2635 | 5.939e-09 | 0 | 0 | 0 | 0 | 0 | 1 | -90 | 90 | -0.0040076 | -0.0010042 | 0.0040086 | 0.001004
63 | 64 | 3.3172 | 1.2758 | 3.3476e-09 | 0 | 0 | 0 | 0 | 0 | 1 | -90 | 90 | -0.01496 | -0.0037486 | 0.014968 | 0.0037515
64 | 65 | 1.8459 | 0.70996 | 1.8628e-09 | 0 | 0 | 0 | 0 | 0 | 1 | -90 | 90 | 0.011655 | 0.002915 | -0.011652 | -0.0029141
65 | 69 | 0.84789 | 0.32611 | 8.5567e-10 | 0 | 0 | 0 | 0 | 0 | 1 | -90 | 90 | 0.0072802 | 0.0018184 | -0.0072797 | -0.0018183
69 | 70 | 20.0658 | 7.7176 | 2.025e-08 | 0 | 0 | 0 | 0 | 0 | 1 | -90 | 90 | 0.00031565 | 7.2975e-05 | -0.00031563 | -7.4879e-05
67 | 81 | 1.0265 | 0.39483 | 3.1079e-09 | 0 | 0 | 0 | 0 | 0 | 1 | -90 | 90 | -0.068452 | -0.017169 | 0.068506 | 0.017189
67 | 73 | 0.51369 | 0.19757 | 1.5552e-09 | 0 | 0 | 0 | 0 | 0 | 1 | -90 | 90 | 0.068452 | 0.017169 | -0.068425 | -0.017158
73 | 72 | 0.84067 | 0.32334 | 2.5452e-09 | 0 | 0 | 0 | 0 | 0 | 1 | -90 | 90 | 0.063425 | 0.015905 | -0.063387 | -0.015891
70 | 71 | 34.6358 | 13.3215 | 3.4954e-08 | 0 | 0 | 0 | 0 | 0 | 1 | -90 | 90 | 0.00031563 | 7.4879e-05 | -0.00031559 | -7.8164e-05
71 | 94 | 9.7779 | 3.7607 | 9.8676e-09 | 0 | 0 | 0 | 0 | 0 | 1 | -90 | 90 | 0.00031559 | 7.8164e-05 | -0.00031558 | -7.9091e-05
72 | 74 | 0.053846 | 0.02071 | 1.6302e-10 | 0 | 0 | 0 | 0 | 0 | 1 | -90 | 90 | 0.05845 | 0.014654 | -0.058448 | -0.014653
74 | 75 | 1.8754 | 0.72132 | 3.7853e-09 | 0 | 0 | 0 | 0 | 0 | 1 | -90 | 90 | 0.024705 | 0.0061961 | -0.024692 | -0.0061915
75 | 82 | 3.6843 | 1.417 | 3.7181e-09 | 0 | 0 | 0 | 0 | 0 | 1 | -90 | 90 | 0.024692 | 0.0061915 | -0.024667 | -0.0061821
76 | 77 | 2.2925 | 0.88173 | 6.9406e-09 | 0 | 0 | 0 | 0 | 0 | 1 | -90 | 90 | -0.15585 | -0.03939 | 0.15645 | 0.039622
85 | 90 | 5.1848 | 1.9942 | 5.2324e-09 | 0 | 0 | 0 | 0 | 0 | 1 | -90 | 90 | -0.0012211 | -0.00030605 | 0.0012212 | 0.00030558
90 | 89 | 2.63 | 1.0116 | 2.6542e-09 | 0 | 0 | 0 | 0 | 0 | 1 | -90 | 90 | -0.0014603 | -0.00036549 | 0.0014603 | 0.00036526
87 | 88 | 2.1577 | 0.82987 | 2.1775e-09 | 0 | 0 | 0 | 0 | 0 | 1 | -90 | 90 | 0.0028093 | 0.00070315 | -0.0028091 | -0.00070328
88 | 89 | 0.069156 | 0.026598 | 6.979e-11 | 0 | 0 | 0 | 0 | 0 | 1 | -90 | 90 | 0.0024213 | 0.00060609 | -0.0024213 | -0.00060609
105 | 103 | 7.8302 | 3.0116 | 2.3706e-08 | 0 | 0 | 0 | 0 | 0 | 1 | -90 | 90 | 0.010844 | 0.0027148 | -0.010833 | -0.0027131
103 | 104 | 2.5964 | 0.99862 | 2.6202e-09 | 0 | 0 | 0 | 0 | 0 | 1 | -90 | 90 | 0.0031759 | 0.00079576 | -0.0031756 | -0.00079589
103 | 112 | 5.5268 | 2.1257 | 1.6732e-08 | 0 | 0 | 0 | 0 | 0 | 1 | -90 | 90 | 0.0041733 | 0.0010442 | -0.0041722 | -0.0010453
112 | 111 | 2.0379 | 0.78379 | 4.1131e-09 | 0 | 0 | 0 | 0 | 0 | 1 | -90 | 90 | 0.0041722 | 0.0010453 | -0.0041718 | -0.0010455