## bus_data
BUS_I | BUS_TYPE | Pd | Qd | Gs | Bs | area | Vm | Va | baseKV | zone | Vmax | Vmin
129 | 1 | 0.0011158 | 0.00027965 | 0 | 0 | 1 | 0.98555 | -0.10233 | 0.4 | 1 | 1.1 | 0.9
78 | 1 | 0 | 0 | 0 | 0 | 1 | 0.98557 | -0.10219 | 0.4 | 1 | 1.1 | 0.9
130 | 1 | 0.0003668 | 9.193e-05 | 0 | 0 | 1 | 0.99791 | -0.014653 | 0.4 | 1 | 1.1 | 0.9
100 | 1 | 0 | 0 | 0 | 0 | 1 | 0.99793 | -0.014524 | 0.4 | 1 | 1.1 | 0.9
74 | 1 | 0.00071268 | 0.00017862 | 0 | 0 | 1 | 0.98467 | -0.10868 | 0.4 | 1 | 1.1 | 0.9
75 | 1 | 0.00095118 | 0.00023839 | 0 | 0 | 1 | 0.98472 | -0.10832 | 0.4 | 1 | 1.1 | 0.9
76 | 1 | 0.00074107 | 0.00018573 | 0 | 0 | 1 | 0.98488 | -0.10718 | 0.4 | 1 | 1.1 | 0.9
77 | 1 | 0 | 0 | 0 | 0 | 1 | 0.98541 | -0.10336 | 0.4 | 1 | 1.1 | 0.9
79 | 1 | 0 | 0 | 0 | 0 | 1 | 0.98524 | -0.10458 | 0.4 | 1 | 1.1 | 0.9
81 | 1 | 0 | 0 | 0 | 0 | 1 | 0.98598 | -0.0993 | 0.4 | 1 | 1.1 | 0.9
89 | 1 | 0.00022945 | 5.7506e-05 | 0 | 0 | 1 | 0.98508 | -0.10572 | 0.4 | 1 | 1.1 | 0.9
88 | 1 | 0.00073389 | 0.00018393 | 0 | 0 | 1 | 0.98522 | -0.10471 | 0.4 | 1 | 1.1 | 0.9
80 | 1 | 0.00039095 | 9.7981e-05 | 0 | 0 | 1 | 0.98596 | -0.09939 | 0.4 | 1 | 1.1 | 0.9
82 | 1 | 0 | 0 | 0 | 0 | 1 | 0.98623 | -0.097497 | 0.4 | 1 | 1.1 | 0.9
112 | 1 | 0.00069751 | 0.00017481 | 0 | 0 | 1 | 0.98746 | -0.088639 | 0.4 | 1 | 1.1 | 0.9
83 | 1 | 0.00085599 | 0.00021453 | 0 | 0 | 1 | 0.98446 | -0.1102 | 0.4 | 1 | 1.1 | 0.9
84 | 1 | 0 | 0 | 0 | 0 | 1 | 0.98451 | -0.10981 | 0.4 | 1 | 1.1 | 0.9
86 | 1 | 0.00031723 | 7.9505e-05 | 0 | 0 | 1 | 0.98459 | -0.10927 | 0.4 | 1 | 1.1 | 0.9
87 | 1 | 0.00070996 | 0.00017793 | 0 | 0 | 1 | 0.98463 | -0.10901 | 0.4 | 1 | 1.1 | 0.9
90 | 1 | 0.020922 | 0.0052436 | 0 | 0 | 1 | 0.99069 | -0.065219 | 0.4 | 1 | 1.1 | 0.9
91 | 1 | 0.0026176 | 0.00065602 | 0 | 0 | 1 | 0.99159 | -0.058819 | 0.4 | 1 | 1.1 | 0.9
92 | 1 | 0 | 0 | 0 | 0 | 1 | 0.9903 | -0.067971 | 0.4 | 1 | 1.1 | 0.9
93 | 1 | 0 | 0 | 0 | 0 | 1 | 0.99175 | -0.057747 | 0.4 | 1 | 1.1 | 0.9
94 | 1 | 0 | 0 | 0 | 0 | 1 | 0.98879 | -0.078647 | 0.4 | 1 | 1.1 | 0.9
120 | 3 | 0 | 0 | 0 | 0 | 1 | 1 | 0 | 0.4 | 1 | 1.1 | 0.9
126 | 1 | 0.0068407 | 0.0017144 | 0 | 0 | 1 | 0.98868 | -0.079429 | 0.4 | 1 | 1.1 | 0.9
95 | 1 | 0.0006197 | 0.00015531 | 0 | 0 | 1 | 0.99543 | -0.032094 | 0.4 | 1 | 1.1 | 0.9
96 | 1 | 0 | 0 | 0 | 0 | 1 | 0.99501 | -0.035003 | 0.4 | 1 | 1.1 | 0.9
97 | 1 | 0 | 0 | 0 | 0 | 1 | 0.99609 | -0.02739 | 0.4 | 1 | 1.1 | 0.9
98 | 1 | 0.00093323 | 0.00023389 | 0 | 0 | 1 | 0.99497 | -0.03529 | 0.4 | 1 | 1.1 | 0.9
99 | 1 | 0 | 0 | 0 | 0 | 1 | 0.99399 | -0.04221 | 0.4 | 1 | 1.1 | 0.9
118 | 1 | 0.00038977 | 9.7685e-05 | 0 | 0 | 1 | 0.99496 | -0.03537 | 0.4 | 1 | 1.1 | 0.9
102 | 1 | 0.00083646 | 0.00020964 | 0 | 0 | 1 | 0.99067 | -0.065767 | 0.4 | 1 | 1.1 | 0.9
116 | 1 | 0 | 0 | 0 | 0 | 1 | 0.99371 | -0.044195 | 0.4 | 1 | 1.1 | 0.9
121 | 1 | 0 | 0 | 0 | 0 | 1 | 0.99897 | -0.0072153 | 0.4 | 1 | 1.1 | 0.9
101 | 1 | 0.0010389 | 0.00026037 | 0 | 0 | 1 | 0.99064 | -0.065979 | 0.4 | 1 | 1.1 | 0.9
103 | 1 | 0 | 0 | 0 | 0 | 1 | 0.98971 | -0.072561 | 0.4 | 1 | 1.1 | 0.9
104 | 1 | 0.00028734 | 7.2015e-05 | 0 | 0 | 1 | 0.98969 | -0.072727 | 0.4 | 1 | 1.1 | 0.9
105 | 1 | 0 | 0 | 0 | 0 | 1 | 0.98952 | -0.073889 | 0.4 | 1 | 1.1 | 0.9
106 | 1 | 0.00028148 | 7.0545e-05 | 0 | 0 | 1 | 0.98957 | -0.073539 | 0.4 | 1 | 1.1 | 0.9
122 | 1 | 0.0018135 | 0.0004545 | 0 | 0 | 1 | 0.98941 | -0.074709 | 0.4 | 1 | 1.1 | 0.9
109 | 1 | 0.00076844 | 0.00019259 | 0 | 0 | 1 | 0.98934 | -0.075188 | 0.4 | 1 | 1.1 | 0.9
113 | 1 | 0 | 0 | 0 | 0 | 1 | 0.98852 | -0.081074 | 0.4 | 1 | 1.1 | 0.9
107 | 1 | 0.0016869 | 0.00042277 | 0 | 0 | 1 | 0.98953 | -0.073841 | 0.4 | 1 | 1.1 | 0.9
108 | 1 | 0.0018416 | 0.00046154 | 0 | 0 | 1 | 0.98916 | -0.076447 | 0.4 | 1 | 1.1 | 0.9
110 | 1 | 0 | 0 | 0 | 0 | 1 | 0.9889 | -0.07837 | 0.4 | 1 | 1.1 | 0.9
111 | 1 | 0.0014199 | 0.00035586 | 0 | 0 | 1 | 0.98883 | -0.078856 | 0.4 | 1 | 1.1 | 0.9
114 | 1 | 0.00068873 | 0.00017261 | 0 | 0 | 1 | 0.98848 | -0.081315 | 0.4 | 1 | 1.1 | 0.9
123 | 1 | 0.00071844 | 0.00018006 | 0 | 0 | 1 | 0.98848 | -0.081346 | 0.4 | 1 | 1.1 | 0.9
115 | 1 | 0.00085646 | 0.00021465 | 0 | 0 | 1 | 0.99368 | -0.044425 | 0.4 | 1 | 1.1 | 0.9
117 | 1 | 0 | 0 | 0 | 0 | 1 | 0.99367 | -0.044494 | 0.4 | 1 | 1.1 | 0.9
128 | 1 | 0.0010979 | 0.00027515 | 0 | 0 | 1 | 0.99361 | -0.044948 | 0.4 | 1 | 1.1 | 0.9
119 | 1 | 0.00056374 | 0.00014129 | 0 | 0 | 1 | 0.99923 | -0.0053507 | 0.4 | 1 | 1.1 | 0.9
124 | 1 | 0.0018815 | 0.00047154 | 0 | 0 | 1 | 0.9884 | -0.081404 | 0.4 | 1 | 1.1 | 0.9
125 | 1 | 0.0029623 | 0.00074242 | 0 | 0 | 1 | 0.98863 | -0.079804 | 0.4 | 1 | 1.1 | 0.9

## generator_data
GEN_BUS | PG | QG | QMAX | QMIN | VG | MBASE | GEN_STATUS | PMAX | PMIN
120 | 0.059481 | 0.014955 | 10 | -10 | 1 | 100 | 1 | 10 | 0

## branch_data
F_BUS | T_BUS | BR_R | BR_X | BR_B | RATE_A | RATE_B | RATE_C | TAP | SHIFT | BR_STATUS | ANGMIN | ANGMAX | P_in | Q_in | P_out | Q_out
129 | 78 | 1.674 | 0.64385 | 1.6894e-09 | 0 | 0 | 0 | 0 | 0 | 1 | -90 | 90 | -0.0011158 | -0.00027965 | 0.0011158 | 0.0002795
78 | 81 | 5.6753 | 2.1828 | 5.7274e-09 | 0 | 0 | 0 | 0 | 0 | 1 | -90 | 90 | -0.0063715 | -0.0015884 | 0.006374 | 0.0015888
78 | 77 | 2.7856 | 1.0714 | 2.8112e-09 | 0 | 0 | 0 | 0 | 0 | 1 | -90 | 90 | 0.0052557 | 0.0013089 | -0.0052548 | -0.0013089
130 | 100 | 4.5682 | 1.757 | 4.6101e-09 | 0 | 0 | 0 | 0 | 0 | 1 | -90 | 90 | -0.0003668 | -9.193e-05 | 0.00036681 | 9.1473e-05
100 | 121 | 4.0734 | 1.5667 | 4.1108e-09 | 0 | 0 | 0 | 0 | 0 | 1 | -90 | 90 | -0.023303 | -0.0058413 | 0.023327 | 0.0058499
100 | 97 | 7.2678 | 2.7953 | 7.3345e-09 | 0 | 0 | 0 | 0 | 0 | 1 | -90 | 90 | 0.022936 | 0.0057498 | -0.022895 | -0.0057348
74 | 75 | 6.4636 | 2.486 | 6.5229e-09 | 0 | 0 | 0 | 0 | 0 | 1 | -90 | 90 | -0.00071268 | -0.00017862 | 0.00071272 | 0.000178
75 | 76 | 8.6008 | 3.308 | 8.6797e-09 | 0 | 0 | 0 | 0 | 0 | 1 | -90 | 90 | -0.0016639 | -0.00041639 | 0.0016642 | 0.00041564
76 | 77 | 19.9485 | 7.6725 | 2.0132e-08 | 0 | 0 | 0 | 0 | 0 | 1 | -90 | 90 | -0.0024052 | -0.00060138 | 0.0024065 | 0.00059991
77 | 79 | 5.3854 | 2.0713 | 5.4348e-09 | 0 | 0 | 0 | 0 | 0 | 1 | -90 | 90 | 0.0028483 | 0.00070896 | -0.0028479 | -0.0007093
79 | 89 | 6.7091 | 2.5804 | 6.7706e-09 | 0 | 0 | 0 | 0 | 0 | 1 | -90 | 90 | 0.002114 | 0.00052558 | -0.0021136 | -0.00052612
79 | 88 | 2.2151 | 0.85197 | 2.2354e-09 | 0 | 0 | 0 | 0 | 0 | 1 | -90 | 90 | 0.0007339 | 0.00018372 | -0.00073389 | -0.00018393
81 | 82 | 3.3422 | 1.2854 | 3.3728e-09 | 0 | 0 | 0 | 0 | 0 | 1 | -90 | 90 | -0.006765 | -0.0016865 | 0.0067667 | 0.0016868
81 | 80 | 2.9107 | 1.1195 | 2.9374e-09 | 0 | 0 | 0 | 0 | 0 | 1 | -90 | 90 | 0.00039095 | 9.7697e-05 | -0.00039095 | -9.7981e-05
89 | 87 | 21.8002 | 8.3847 | 2.2e-08 | 0 | 0 | 0 | 0 | 0 | 1 | -90 | 90 | 0.0018842 | 0.00046861 | -0.0018833 | -0.00047042
82 | 112 | 16.4271 | 6.3181 | 1.6578e-08 | 0 | 0 | 0 | 0 | 0 | 1 | -90 | 90 | -0.0067667 | -0.0016868 | 0.0067749 | 0.0016884
112 | 113 | 12.7428 | 4.9011 | 1.286e-08 | 0 | 0 | 0 | 0 | 0 | 1 | -90 | 90 | -0.0074724 | -0.0018632 | 0.0074801 | 0.0018649
83 | 84 | 5.7971 | 2.2297 | 5.8503e-09 | 0 | 0 | 0 | 0 | 0 | 1 | -90 | 90 | -0.00085599 | -0.00021453 | 0.00085603 | 0.00021398
84 | 86 | 7.8799 | 3.0307 | 7.9522e-09 | 0 | 0 | 0 | 0 | 0 | 1 | -90 | 90 | -0.00085603 | -0.00021398 | 0.00085609 | 0.00021324
86 | 87 | 2.7974 | 1.0759 | 2.8231e-09 | 0 | 0 | 0 | 0 | 0 | 1 | -90 | 90 | -0.0011733 | -0.00029274 | 0.0011734 | 0.00029248
90 | 91 | 2.5099 | 0.96534 | 2.5329e-09 | 0 | 0 | 0 | 0 | 0 | 1 | -90 | 90 | -0.03263 | -0.0081784 | 0.032659 | 0.0081893
90 | 92 | 3.0054 | 1.1559 | 3.0329e-09 | 0 | 0 | 0 | 0 | 0 | 1 | -90 | 90 | 0.011708 | 0.0029348 | -0.011704 | -0.0029334
91 | 93 | 0.38976 | 0.14991 | 3.9334e-10 | 0 | 0 | 0 | 0 | 0 | 1 | -90 | 90 | -0.035277 | -0.0088453 | 0.035282 | 0.0088473
92 | 94 | 11.6396 | 4.4768 | 1.1746e-08 | 0 | 0 | 0 | 0 | 0 | 1 | -90 | 90 | 0.011704 | 0.0029334 | -0.011686 | -0.0029279
93 | 120 | 21.16 | 8.1385 | 2.1354e-08 | 0 | 0 | 0 | 0 | 0 | 1 | -90 | 90 | -0.035282 | -0.0088473 | 0.035567 | 0.0089547
94 | 126 | 0.85159 | 0.32753 | 8.594e-10 | 0 | 0 | 0 | 0 | 0 | 1 | -90 | 90 | 0.011686 | 0.0029279 | -0.011685 | -0.0029275
120 | 119 | 2.9183 | 1.1224 | 2.945e-09 | 0 | 0 | 0 | 0 | 0 | 1 | -90 | 90 | 0.023914 | 0.006 | -0.023896 | -0.0059934
126 | 125 | 0.98485 | 0.37879 | 9.9389e-10 | 0 | 0 | 0 | 0 | 0 | 1 | -90 | 90 | 0.0048444 | 0.0012131 | -0.0048442 | -0.0012131
95 | 96 | 1.6831 | 0.64736 | 1.6986e-09 | 0 | 0 | 0 | 0 | 0 | 1 | -90 | 90 | 0.022261 | 0.005574 | -0.022252 | -0.0055708
95 | 97 | 2.6506 | 1.0194 | 2.6749e-09 | 0 | 0 | 0 | 0 | 0 | 1 | -90 | 90 | -0.02288 | -0.0057294 | 0.022895 | 0.0057348
96 | 98 | 2.7873 | 1.0721 | 2.8129e-09 | 0 | 0 | 0 | 0 | 0 | 1 | -90 | 90 | 0.0013231 | 0.00033105 | -0.001323 | -0.00033131
96 | 99 | 4.4277 | 1.7029 | 4.4683e-09 | 0 | 0 | 0 | 0 | 0 | 1 | -90 | 90 | 0.020929 | 0.0052397 | -0.020908 | -0.0052322
98 | 118 | 2.6646 | 1.0249 | 2.6891e-09 | 0 | 0 | 0 | 0 | 0 | 1 | -90 | 90 | 0.00038977 | 9.742e-05 | -0.00038977 | -9.7685e-05
99 | 102 | 15.9136 | 6.1206 | 1.606e-08 | 0 | 0 | 0 | 0 | 0 | 1 | -90 | 90 | 0.018953 | 0.0047446 | -0.018891 | -0.0047226
99 | 116 | 12.9759 | 4.9907 | 1.3095e-08 | 0 | 0 | 0 | 0 | 0 | 1 | -90 | 90 | 0.001955 | 0.00048755 | -0.0019545 | -0.00048863
102 | 101 | 0.14948 | 0.057493 | 1.5085e-10 | 0 | 0 | 0 | 0 | 0 | 1 | -90 | 90 | 0.018055 | 0.0045129 | -0.018055 | -0.0045127
116 | 117 | 3.4926 | 1.3433 | 3.5246e-09 | 0 | 0 | 0 | 0 | 0 | 1 | -90 | 90 | 0.001098 | 0.00027432 | -0.0010979 | -0.00027465
116 | 115 | 3.4617 | 1.3314 | 3.4935e-09 | 0 | 0 | 0 | 0 | 0 | 1 | -90 | 90 | 0.00085649 | 0.00021431 | -0.00085646 | -0.00021465
121 | 119 | 1.0406 | 0.40021 | 1.0501e-09 | 0 | 0 | 0 | 0 | 0 | 1 | -90 | 90 | -0.023327 | -0.0058499 | 0.023333 | 0.0058521
101 | 103 | 4.9141 | 1.89 | 4.9592e-09 | 0 | 0 | 0 | 0 | 0 | 1 | -90 | 90 | 0.017016 | 0.0042524 | -0.017 | -0.0042469
103 | 104 | 0.93474 | 0.35952 | 9.4332e-10 | 0 | 0 | 0 | 0 | 0 | 1 | -90 | 90 | 0.002256 | 0.00056462 | -0.002256 | -0.0005647
103 | 105 | 1.1414 | 0.439 | 1.1519e-09 | 0 | 0 | 0 | 0 | 0 | 1 | -90 | 90 | 0.014744 | 0.0036823 | -0.014741 | -0.0036814
104 | 106 | 5.256 | 2.0215 | 5.3042e-09 | 0 | 0 | 0 | 0 | 0 | 1 | -90 | 90 | 0.0019686 | 0.00049268 | -0.0019684 | -0.00049312
105 | 122 | 5.76 | 2.2154 | 5.8129e-09 | 0 | 0 | 0 | 0 | 0 | 1 | -90 | 90 | 0.0018137 | 0.00045401 | -0.0018135 | -0.0004545
105 | 109 | 4.089 | 1.5727 | 4.1266e-09 | 0 | 0 | 0 | 0 | 0 | 1 | -90 | 90 | 0.0040317 | 0.0010077 | -0.004031 | -0.0010078
105 | 113 | 10.2105 | 3.9271 | 1.0304e-08 | 0 | 0 | 0 | 0 | 0 | 1 | -90 | 90 | 0.0088961 | 0.0022197 | -0.0088873 | -0.0022173
106 | 107 | 2.2838 | 0.87839 | 2.3048e-09 | 0 | 0 | 0 | 0 | 0 | 1 | -90 | 90 | 0.0016869 | 0.00042257 | -0.0016869 | -0.00042277
109 | 108 | 4.8965 | 1.8833 | 4.9414e-09 | 0 | 0 | 0 | 0 | 0 | 1 | -90 | 90 | 0.0032625 | 0.0008152 | -0.0032619 | -0.00081546
113 | 114 | 2.177 | 0.83731 | 2.197e-09 | 0 | 0 | 0 | 0 | 0 | 1 | -90 | 90 | 0.0014072 | 0.00035242 | -0.0014072 | -0.00035262
108 | 110 | 17.1427 | 6.5934 | 1.73e-08 | 0 | 0 | 0 | 0 | 0 | 1 | -90 | 90 | 0.0014204 | 0.00035392 | -0.00142 | -0.00035547
110 | 111 | 4.355 | 1.675 | 4.395e-09 | 0 | 0 | 0 | 0 | 0 | 1 | -90 | 90 | 0.00142 | 0.00035547 | -0.0014199 | -0.00035586
114 | 123 | 0.54517 | 0.20968 | 5.5017e-10 | 0 | 0 | 0 | 0 | 0 | 1 | -90 | 90 | 0.00071844 | 0.00018001 | -0.00071844 | -0.00018006
117 | 128 | 5.3017 | 2.0391 | 5.3503e-09 | 0 | 0 | 0 | 0 | 0 | 1 | -90 | 90 | 0.0010979 | 0.00027465 | -0.0010979 | -0.00027515
124 | 125 | 10.8006 | 4.1541 | 1.09e-08 | 0 | 0 | 0 | 0 | 0 | 1 | -90 | 90 | -0.0018815 | -0.00047154 | 0.0018819 | 0.00047064