## bus_data
BUS_I | BUS_TYPE | Pd | Qd | Gs | Bs | area | Vm | Va | baseKV | zone | Vmax | Vmin
1 | 1 | 0.0027778 | 0.00069619 | 0 | 0 | 1 | 0.97969 | -0.14243 | 0.4 | 1 | 1.1 | 0.9
2 | 1 | 0.0045869 | 0.0011496 | 0 | 0 | 1 | 0.97944 | -0.14423 | 0.4 | 1 | 1.1 | 0.9
3 | 1 | 0.044753 | 0.011216 | 0 | 0 | 1 | 0.98014 | -0.13917 | 0.4 | 1 | 1.1 | 0.9
4 | 1 | 0 | 0 | 0 | 0 | 1 | 0.98599 | -0.097605 | 0.4 | 1 | 1.1 | 0.9
5 | 1 | 0.001618 | 0.00040552 | 0 | 0 | 1 | 0.98373 | -0.11371 | 0.4 | 1 | 1.1 | 0.9
6 | 3 | 0.00076337 | 0.00019132 | 0 | 0 | 1 | 1 | 0 | 0.4 | 1 | 1.1 | 0.9
13 | 1 | 0 | 0 | 0 | 0 | 1 | 0.98284 | -0.12006 | 0.4 | 1 | 1.1 | 0.9
15 | 1 | 0.00067878 | 0.00017012 | 0 | 0 | 1 | 0.99804 | -0.013446 | 0.4 | 1 | 1.1 | 0.9
14 | 1 | 0.0014874 | 0.00037278 | 0 | 0 | 1 | 0.98267 | -0.12128 | 0.4 | 1 | 1.1 | 0.9
16 | 1 | 0 | 0 | 0 | 0 | 1 | 0.99077 | -0.063805 | 0.4 | 1 | 1.1 | 0.9
7 | 1 | 0.0062993 | 0.0015787 | 0 | 0 | 1 | 0.97576 | -0.17088 | 0.4 | 1 | 1.1 | 0.9
32 | 1 | 0 | 0 | 0 | 0 | 1 | 0.9735 | -0.18723 | 0.4 | 1 | 1.1 | 0.9
30 | 1 | 0.0034278 | 0.0008591 | 0 | 0 | 1 | 0.97308 | -0.19024 | 0.4 | 1 | 1.1 | 0.9
8 | 1 | 0.0040465 | 0.0010141 | 0 | 0 | 1 | 0.98701 | -0.090293 | 0.4 | 1 | 1.1 | 0.9
9 | 1 | 0.0006803 | 0.0001705 | 0 | 0 | 1 | 0.98718 | -0.089103 | 0.4 | 1 | 1.1 | 0.9
10 | 1 | 0 | 0 | 0 | 0 | 1 | 0.98676 | -0.092049 | 0.4 | 1 | 1.1 | 0.9
11 | 1 | 0 | 0 | 0 | 0 | 1 | 0.98865 | -0.078676 | 0.4 | 1 | 1.1 | 0.9
12 | 1 | 0.00089068 | 0.00022323 | 0 | 0 | 1 | 0.98575 | -0.099237 | 0.4 | 1 | 1.1 | 0.9
37 | 1 | 0.0016825 | 0.00042166 | 0 | 0 | 1 | 0.98466 | -0.10669 | 0.4 | 1 | 1.1 | 0.9
35 | 1 | 0 | 0 | 0 | 0 | 1 | 0.98544 | -0.10144 | 0.4 | 1 | 1.1 | 0.9
63 | 1 | 0.0020862 | 0.00052286 | 0 | 0 | 1 | 0.98443 | -0.10829 | 0.4 | 1 | 1.1 | 0.9
17 | 1 | 0 | 0 | 0 | 0 | 1 | 0.98907 | -0.075721 | 0.4 | 1 | 1.1 | 0.9
33 | 1 | 0.0014675 | 0.0003678 | 0 | 0 | 1 | 0.98513 | -0.10362 | 0.4 | 1 | 1.1 | 0.9
62 | 1 | 0.0019821 | 0.00049675 | 0 | 0 | 1 | 0.98893 | -0.076704 | 0.4 | 1 | 1.1 | 0.9
61 | 1 | 0.0027703 | 0.00069431 | 0 | 0 | 1 | 0.98665 | -0.092677 | 0.4 | 1 | 1.1 | 0.9
59 | 1 | 0.0023256 | 0.00058286 | 0 | 0 | 1 | 0.98558 | -0.10019 | 0.4 | 1 | 1.1 | 0.9
18 | 1 | 0.0013435 | 0.00033672 | 0 | 0 | 1 | 0.97109 | -0.20347 | 0.4 | 1 | 1.1 | 0.9
19 | 1 | 0.0015347 | 0.00038463 | 0 | 0 | 1 | 0.97098 | -0.20429 | 0.4 | 1 | 1.1 | 0.9
20 | 1 | 0.0026922 | 0.00067473 | 0 | 0 | 1 | 0.9713 | -0.20195 | 0.4 | 1 | 1.1 | 0.9
21 | 1 | 0.0023481 | 0.00058848 | 0 | 0 | 1 | 0.97086 | -0.20514 | 0.4 | 1 | 1.1 | 0.9
22 | 1 | 0.0019367 | 0.00048538 | 0 | 0 | 1 | 0.97157 | -0.19999 | 0.4 | 1 | 1.1 | 0.9
23 | 1 | 0.0061983 | 0.0015534 | 0 | 0 | 1 | 0.97185 | -0.19797 | 0.4 | 1 | 1.1 | 0.9
24 | 1 | 0.0057453 | 0.0014399 | 0 | 0 | 1 | 0.97212 | -0.19603 | 0.4 | 1 | 1.1 | 0.9
25 | 1 | 0.0016303 | 0.00040859 | 0 | 0 | 1 | 0.97221 | -0.19543 | 0.4 | 1 | 1.1 | 0.9
26 | 1 | 0.0035533 | 0.00089054 | 0 | 0 | 1 | 0.97264 | -0.19227 | 0.4 | 1 | 1.1 | 0.9
27 | 1 | 0 | 0 | 0 | 0 | 1 | 0.97498 | -0.17549 | 0.4 | 1 | 1.1 | 0.9
28 | 1 | 0 | 0 | 0 | 0 | 1 | 0.97515 | -0.1743 | 0.4 | 1 | 1.1 | 0.9
29 | 1 | 0.0020669 | 0.00051801 | 0 | 0 | 1 | 0.97455 | -0.17858 | 0.4 | 1 | 1.1 | 0.9
45 | 1 | 0.00083627 | 0.00020959 | 0 | 0 | 1 | 0.97507 | -0.17489 | 0.4 | 1 | 1.1 | 0.9
50 | 1 | 0.00071076 | 0.00017813 | 0 | 0 | 1 | 0.97618 | -0.16688 | 0.4 | 1 | 1.1 | 0.9
43 | 1 | 0.00093994 | 0.00023557 | 0 | 0 | 1 | 0.97454 | -0.17865 | 0.4 | 1 | 1.1 | 0.9
44 | 1 | 0.0018251 | 0.00045741 | 0 | 0 | 1 | 0.97503 | -0.17513 | 0.4 | 1 | 1.1 | 0.9
48 | 1 | 0.0024781 | 0.00062107 | 0 | 0 | 1 | 0.97672 | -0.16302 | 0.4 | 1 | 1.1 | 0.9
42 | 1 | 0.0025322 | 0.00063462 | 0 | 0 | 1 | 0.97416 | -0.18141 | 0.4 | 1 | 1.1 | 0.9
34 | 1 | 0.0016443 | 0.0004121 | 0 | 0 | 1 | 0.9851 | -0.10388 | 0.4 | 1 | 1.1 | 0.9
36 | 1 | 0.0037351 | 0.00093612 | 0 | 0 | 1 | 0.98506 | -0.10415 | 0.4 | 1 | 1.1 | 0.9
64 | 1 | 0.00048995 | 0.00012279 | 0 | 0 | 1 | 0.98432 | -0.10909 | 0.4 | 1 | 1.1 | 0.9
38 | 1 | 0.0028912 | 0.00072459 | 0 | 0 | 1 | 0.97379 | -0.18405 | 0.4 | 1 | 1.1 | 0.9
39 | 1 | 0.0032345 | 0.00081064 | 0 | 0 | 1 | 0.97393 | -0.18306 | 0.4 | 1 | 1.1 | 0.9
41 | 1 | 0.0014366 | 0.00036005 | 0 | 0 | 1 | 0.97405 | -0.18216 | 0.4 | 1 | 1.1 | 0.9
46 | 1 | 0 | 0 | 0 | 0 | 1 | 0.97495 | -0.1757 | 0.4 | 1 | 1.1 | 0.9
47 | 1 | 0 | 0 | 0 | 0 | 1 | 0.97475 | -0.17721 | 0.4 | 1 | 1.1 | 0.9
90 | 1 | 0.0010413 | 0.00026097 | 0 | 0 | 1 | 0.9747 | -0.17756 | 0.4 | 1 | 1.1 | 0.9
49 | 1 | 0.0037943 | 0.00095095 | 0 | 0 | 1 | 0.9775 | -0.15749 | 0.4 | 1 | 1.1 | 0.9
51 | 1 | 0.0018262 | 0.00045768 | 0 | 0 | 1 | 0.97813 | -0.15295 | 0.4 | 1 | 1.1 | 0.9
52 | 1 | 0.0017994 | 0.00045098 | 0 | 0 | 1 | 0.98022 | -0.13811 | 0.4 | 1 | 1.1 | 0.9
53 | 1 | 0.0010234 | 0.00025648 | 0 | 0 | 1 | 0.98137 | -0.12991 | 0.4 | 1 | 1.1 | 0.9
54 | 1 | 0.00097809 | 0.00024513 | 0 | 0 | 1 | 0.98183 | -0.12665 | 0.4 | 1 | 1.1 | 0.9
55 | 1 | 0.00085839 | 0.00021513 | 0 | 0 | 1 | 0.98223 | -0.12384 | 0.4 | 1 | 1.1 | 0.9
56 | 1 | 0.0014538 | 0.00036436 | 0 | 0 | 1 | 0.98294 | -0.1188 | 0.4 | 1 | 1.1 | 0.9
57 | 1 | 0.0007718 | 0.00019343 | 0 | 0 | 1 | 0.98324 | -0.1167 | 0.4 | 1 | 1.1 | 0.9
58 | 1 | 0.00091968 | 0.00023049 | 0 | 0 | 1 | 0.98375 | -0.11312 | 0.4 | 1 | 1.1 | 0.9
60 | 1 | 0.00666 | 0.0016691 | 0 | 0 | 1 | 0.98505 | -0.104 | 0.4 | 1 | 1.1 | 0.9
78 | 1 | 0.0016997 | 0.00042598 | 0 | 0 | 1 | 0.98473 | -0.10624 | 0.4 | 1 | 1.1 | 0.9
65 | 1 | 0.00096117 | 0.00024089 | 0 | 0 | 1 | 0.98408 | -0.11076 | 0.4 | 1 | 1.1 | 0.9
66 | 1 | 0.00047098 | 0.00011804 | 0 | 0 | 1 | 0.98244 | -0.12235 | 0.4 | 1 | 1.1 | 0.9
67 | 1 | 0.0012662 | 0.00031734 | 0 | 0 | 1 | 0.97733 | -0.15868 | 0.4 | 1 | 1.1 | 0.9
68 | 1 | 0.0061462 | 0.0015404 | 0 | 0 | 1 | 0.97664 | -0.16365 | 0.4 | 1 | 1.1 | 0.9
72 | 1 | 0 | 0 | 0 | 0 | 1 | 0.97603 | -0.16798 | 0.4 | 1 | 1.1 | 0.9
74 | 1 | 0.0013721 | 0.00034388 | 0 | 0 | 1 | 0.97578 | -0.16982 | 0.4 | 1 | 1.1 | 0.9
70 | 1 | 0.0018071 | 0.0004529 | 0 | 0 | 1 | 0.97544 | -0.17224 | 0.4 | 1 | 1.1 | 0.9
69 | 1 | 0.00085578 | 0.00021448 | 0 | 0 | 1 | 0.97488 | -0.17625 | 0.4 | 1 | 1.1 | 0.9
71 | 1 | 0.00047292 | 0.00011852 | 0 | 0 | 1 | 0.97451 | -0.1789 | 0.4 | 1 | 1.1 | 0.9
73 | 1 | 0.0021774 | 0.0005457 | 0 | 0 | 1 | 0.97445 | -0.17935 | 0.4 | 1 | 1.1 | 0.9
87 | 1 | 0.0012832 | 0.0003216 | 0 | 0 | 1 | 0.97433 | -0.18018 | 0.4 | 1 | 1.1 | 0.9
75 | 1 | 0.0027353 | 0.00068554 | 0 | 0 | 1 | 0.9757 | -0.1704 | 0.4 | 1 | 1.1 | 0.9
86 | 1 | 0.0011552 | 0.00028951 | 0 | 0 | 1 | 0.97403 | -0.1824 | 0.4 | 1 | 1.1 | 0.9
76 | 1 | 0.0013246 | 0.00033199 | 0 | 0 | 1 | 0.97542 | -0.17241 | 0.4 | 1 | 1.1 | 0.9
77 | 1 | 0 | 0 | 0 | 0 | 1 | 0.97537 | -0.17273 | 0.4 | 1 | 1.1 | 0.9
88 | 1 | 0.0012642 | 0.00031683 | 0 | 0 | 1 | 0.9753 | -0.17325 | 0.4 | 1 | 1.1 | 0.9
89 | 1 | 0.0027819 | 0.00069721 | 0 | 0 | 1 | 0.97529 | -0.17331 | 0.4 | 1 | 1.1 | 0.9
79 | 1 | 0.0016799 | 0.00042101 | 0 | 0 | 1 | 0.97314 | -0.18878 | 0.4 | 1 | 1.1 | 0.9
80 | 1 | 0.0005934 | 0.00014872 | 0 | 0 | 1 | 0.97306 | -0.18936 | 0.4 | 1 | 1.1 | 0.9
81 | 1 | 0.00052869 | 0.0001325 | 0 | 0 | 1 | 0.97322 | -0.18819 | 0.4 | 1 | 1.1 | 0.9
82 | 1 | 0.0083159 | 0.0020842 | 0 | 0 | 1 | 0.97294 | -0.19022 | 0.4 | 1 | 1.1 | 0.9
83 | 1 | 0.0018182 | 0.00045567 | 0 | 0 | 1 | 0.97329 | -0.18767 | 0.4 | 1 | 1.1 | 0.9
84 | 1 | 0.00061882 | 0.00015509 | 0 | 0 | 1 | 0.97351 | -0.18611 | 0.4 | 1 | 1.1 | 0.9
85 | 1 | 0.00098833 | 0.0002477 | 0 | 0 | 1 | 0.97386 | -0.18361 | 0.4 | 1 | 1.1 | 0.9

## generator_data
GEN_BUS | PG | QG | QMAX | QMIN | VG | MBASE | GEN_STATUS | PMAX | PMIN
6 | 0.20388 | 0.051632 | 10 | -10 | 1 | 100 | 1 | 10 | 0

## branch_data
F_BUS | T_BUS | BR_R | BR_X | BR_B | RATE_A | RATE_B | RATE_C | TAP | SHIFT | BR_STATUS | ANGMIN | ANGMAX | P_in | Q_in | P_out | Q_out
1 | 2 | 4.9032 | 1.8858 | 4.9482e-09 | 0 | 0 | 0 | 0 | 0 | 1 | -90 | 90 | 0.004588 | 0.0011496 | -0.0045869 | -0.0011496
1 | 3 | 5.5183 | 2.1224 | 5.5689e-09 | 0 | 0 | 0 | 0 | 0 | 1 | -90 | 90 | -0.0073658 | -0.0018458 | 0.0073692 | 0.0018465
3 | 4 | 10.0384 | 3.8609 | 1.0131e-08 | 0 | 0 | 0 | 0 | 0 | 1 | -90 | 90 | -0.052122 | -0.013063 | 0.052423 | 0.013178
4 | 5 | 15.7228 | 6.0472 | 1.5867e-08 | 0 | 0 | 0 | 0 | 0 | 1 | -90 | 90 | 0.012949 | 0.0032459 | -0.01292 | -0.0032363
4 | 6 | 19.2606 | 7.4079 | 1.9437e-08 | 0 | 0 | 0 | 0 | 0 | 1 | -90 | 90 | -0.065372 | -0.016423 | 0.066272 | 0.016768
5 | 13 | 7.0729 | 2.7203 | 7.1378e-09 | 0 | 0 | 0 | 0 | 0 | 1 | -90 | 90 | 0.011302 | 0.0028308 | -0.011292 | -0.0028277
6 | 15 | 1.3041 | 0.50159 | 2.6322e-09 | 0 | 0 | 0 | 0 | 0 | 1 | -90 | 90 | 0.13684 | 0.034673 | -0.13658 | -0.034574
13 | 14 | 1.3548 | 0.52109 | 1.3673e-09 | 0 | 0 | 0 | 0 | 0 | 1 | -90 | 90 | 0.011292 | 0.0028277 | -0.01129 | -0.0028271
15 | 16 | 4.8643 | 1.8709 | 9.8178e-09 | 0 | 0 | 0 | 0 | 0 | 1 | -90 | 90 | 0.13591 | 0.034404 | -0.13495 | -0.034035
14 | 7 | 63.2167 | 24.3141 | 6.3797e-08 | 0 | 0 | 0 | 0 | 0 | 1 | -90 | 90 | 0.0098029 | 0.0024543 | -0.0097361 | -0.0024347
16 | 17 | 2.003 | 0.7704 | 4.0428e-09 | 0 | 0 | 0 | 0 | 0 | 1 | -90 | 90 | 0.076883 | 0.019396 | -0.076754 | -0.019347
16 | 11 | 3.3051 | 1.2712 | 3.3354e-09 | 0 | 0 | 0 | 0 | 0 | 1 | -90 | 90 | 0.058063 | 0.01464 | -0.057943 | -0.014594
7 | 32 | 58.538 | 22.5146 | 5.9075e-08 | 0 | 0 | 0 | 0 | 0 | 1 | -90 | 90 | 0.0034369 | 0.00085597 | -0.0034292 | -0.00085861
32 | 30 | 10.812 | 4.1585 | 1.0911e-08 | 0 | 0 | 0 | 0 | 0 | 1 | -90 | 90 | 0.0034292 | 0.00085862 | -0.0034278 | -0.0008591
8 | 9 | 1.2797 | 0.49219 | 1.2914e-09 | 0 | 0 | 0 | 0 | 0 | 1 | -90 | 90 | -0.011798 | -0.0029564 | 0.0118 | 0.002957
8 | 10 | 2.8727 | 1.1049 | 2.8991e-09 | 0 | 0 | 0 | 0 | 0 | 1 | -90 | 90 | 0.0077517 | 0.0019423 | -0.0077498 | -0.0019418
9 | 11 | 10.6156 | 4.0829 | 1.0713e-08 | 0 | 0 | 0 | 0 | 0 | 1 | -90 | 90 | -0.01248 | -0.0031275 | 0.012498 | 0.0031334
10 | 12 | 11.7522 | 4.5201 | 1.186e-08 | 0 | 0 | 0 | 0 | 0 | 1 | -90 | 90 | 0.0077498 | 0.0019418 | -0.0077421 | -0.00194
11 | 37 | 7.9082 | 3.0416 | 7.9808e-09 | 0 | 0 | 0 | 0 | 0 | 1 | -90 | 90 | 0.045444 | 0.01146 | -0.045267 | -0.011393
12 | 35 | 4.0742 | 1.567 | 4.1116e-09 | 0 | 0 | 0 | 0 | 0 | 1 | -90 | 90 | 0.0068514 | 0.0017168 | -0.0068493 | -0.0017164
37 | 63 | 0.46904 | 0.1804 | 4.7335e-10 | 0 | 0 | 0 | 0 | 0 | 1 | -90 | 90 | 0.043584 | 0.010971 | -0.043574 | -0.010967
35 | 33 | 4.0221 | 1.547 | 4.059e-09 | 0 | 0 | 0 | 0 | 0 | 1 | -90 | 90 | 0.0068493 | 0.0017164 | -0.0068473 | -0.001716
63 | 64 | 0.24506 | 0.094255 | 2.4731e-10 | 0 | 0 | 0 | 0 | 0 | 1 | -90 | 90 | 0.041488 | 0.010444 | -0.041483 | -0.010443
17 | 62 | 6.3118 | 2.4276 | 6.3697e-09 | 0 | 0 | 0 | 0 | 0 | 1 | -90 | 90 | 0.0019823 | 0.00049624 | -0.0019821 | -0.00049676
17 | 61 | 2.9149 | 1.1211 | 5.8832e-09 | 0 | 0 | 0 | 0 | 0 | 1 | -90 | 90 | 0.074772 | 0.018851 | -0.074595 | -0.018783
33 | 34 | 0.59532 | 0.22897 | 6.0079e-10 | 0 | 0 | 0 | 0 | 0 | 1 | -90 | 90 | 0.0053797 | 0.0013482 | -0.0053796 | -0.0013482
61 | 59 | 1.338 | 0.51462 | 2.7006e-09 | 0 | 0 | 0 | 0 | 0 | 1 | -90 | 90 | 0.071825 | 0.018089 | -0.071749 | -0.01806
59 | 60 | 5.7531 | 2.2128 | 5.8059e-09 | 0 | 0 | 0 | 0 | 0 | 1 | -90 | 90 | 0.0083645 | 0.0020948 | -0.0083601 | -0.0020937
59 | 58 | 2.6994 | 1.0382 | 5.4484e-09 | 0 | 0 | 0 | 0 | 0 | 1 | -90 | 90 | 0.061059 | 0.015382 | -0.060949 | -0.015341
18 | 19 | 2.5855 | 0.99443 | 2.6092e-09 | 0 | 0 | 0 | 0 | 0 | 1 | -90 | 90 | 0.0038834 | 0.00097272 | -0.0038829 | -0.0009728
18 | 20 | 3.5699 | 1.3731 | 3.6027e-09 | 0 | 0 | 0 | 0 | 0 | 1 | -90 | 90 | -0.0052268 | -0.0013094 | 0.0052279 | 0.0013095
19 | 21 | 4.4352 | 1.7058 | 4.4758e-09 | 0 | 0 | 0 | 0 | 0 | 1 | -90 | 90 | 0.0023483 | 0.00058817 | -0.002348 | -0.00058848
20 | 22 | 3.0482 | 1.1724 | 3.0762e-09 | 0 | 0 | 0 | 0 | 0 | 1 | -90 | 90 | -0.0079201 | -0.0019843 | 0.0079222 | 0.0019848
22 | 23 | 2.5126 | 0.96639 | 2.5357e-09 | 0 | 0 | 0 | 0 | 0 | 1 | -90 | 90 | -0.0098589 | -0.0024702 | 0.0098616 | 0.002471
23 | 24 | 1.4894 | 0.57285 | 1.5031e-09 | 0 | 0 | 0 | 0 | 0 | 1 | -90 | 90 | -0.01606 | -0.0040244 | 0.016064 | 0.0040259
24 | 25 | 0.33916 | 0.13045 | 3.4227e-10 | 0 | 0 | 0 | 0 | 0 | 1 | -90 | 90 | -0.021809 | -0.0054659 | 0.021811 | 0.0054665
25 | 26 | 1.6567 | 0.63721 | 1.6719e-09 | 0 | 0 | 0 | 0 | 0 | 1 | -90 | 90 | -0.023441 | -0.0058751 | 0.023452 | 0.0058789
26 | 27 | 7.6818 | 2.9546 | 7.7523e-09 | 0 | 0 | 0 | 0 | 0 | 1 | -90 | 90 | -0.027005 | -0.0067694 | 0.027068 | 0.0067929
27 | 28 | 0.36569 | 0.14065 | 3.6905e-10 | 0 | 0 | 0 | 0 | 0 | 1 | -90 | 90 | -0.04018 | -0.010079 | 0.040187 | 0.010082
27 | 29 | 2.924 | 1.1246 | 2.9509e-09 | 0 | 0 | 0 | 0 | 0 | 1 | -90 | 90 | 0.013113 | 0.0032866 | -0.013107 | -0.0032847
28 | 45 | 1.9457 | 0.74834 | 1.9635e-09 | 0 | 0 | 0 | 0 | 0 | 1 | -90 | 90 | 0.0037033 | 0.00092522 | -0.003703 | -0.00092529
28 | 50 | 2.0988 | 0.80723 | 2.1181e-09 | 0 | 0 | 0 | 0 | 0 | 1 | -90 | 90 | -0.04389 | -0.011007 | 0.043935 | 0.011024
29 | 43 | 0.073552 | 0.028289 | 7.4227e-11 | 0 | 0 | 0 | 0 | 0 | 1 | -90 | 90 | 0.01104 | 0.0027667 | -0.01104 | -0.0027667
45 | 44 | 1.0406 | 0.40024 | 1.0502e-09 | 0 | 0 | 0 | 0 | 0 | 1 | -90 | 90 | 0.0028668 | 0.0007157 | -0.0028667 | -0.00071577
50 | 48 | 1.0774 | 0.41439 | 1.0873e-09 | 0 | 0 | 0 | 0 | 0 | 1 | -90 | 90 | -0.044646 | -0.011202 | 0.04467 | 0.011212
43 | 42 | 3.387 | 1.3027 | 3.418e-09 | 0 | 0 | 0 | 0 | 0 | 1 | -90 | 90 | 0.0101 | 0.0025311 | -0.010096 | -0.00253
44 | 46 | 6.7055 | 2.579 | 6.7671e-09 | 0 | 0 | 0 | 0 | 0 | 1 | -90 | 90 | 0.0010416 | 0.00025835 | -0.0010415 | -0.00025897
48 | 49 | 1.4623 | 0.56241 | 1.4757e-09 | 0 | 0 | 0 | 0 | 0 | 1 | -90 | 90 | -0.047148 | -0.011833 | 0.047184 | 0.011846
42 | 41 | 1.2202 | 0.46929 | 1.2314e-09 | 0 | 0 | 0 | 0 | 0 | 1 | -90 | 90 | 0.0075641 | 0.0018953 | -0.0075633 | -0.0018952
34 | 36 | 0.94404 | 0.36309 | 9.527e-10 | 0 | 0 | 0 | 0 | 0 | 1 | -90 | 90 | 0.0037353 | 0.00093608 | -0.0037351 | -0.00093612
64 | 65 | 0.51732 | 0.19897 | 5.2207e-10 | 0 | 0 | 0 | 0 | 0 | 1 | -90 | 90 | 0.040993 | 0.01032 | -0.040984 | -0.010316
38 | 39 | 4.2019 | 1.6161 | 4.2404e-09 | 0 | 0 | 0 | 0 | 0 | 1 | -90 | 90 | -0.0028911 | -0.0007246 | 0.0028915 | 0.00072435
39 | 41 | 1.8156 | 0.6983 | 1.8322e-09 | 0 | 0 | 0 | 0 | 0 | 1 | -90 | 90 | -0.0061259 | -0.001535 | 0.0061267 | 0.0015351
46 | 47 | 17.7085 | 6.811 | 1.7871e-08 | 0 | 0 | 0 | 0 | 0 | 1 | -90 | 90 | 0.0010415 | 0.00025897 | -0.0010413 | -0.00026058
47 | 90 | 4.2687 | 1.6418 | 4.3079e-09 | 0 | 0 | 0 | 0 | 0 | 1 | -90 | 90 | 0.0010413 | 0.00026058 | -0.0010413 | -0.00026097
49 | 51 | 1.1105 | 0.42713 | 1.1207e-09 | 0 | 0 | 0 | 0 | 0 | 1 | -90 | 90 | -0.050979 | -0.012797 | 0.051011 | 0.01281
51 | 52 | 3.5202 | 1.3539 | 3.5525e-09 | 0 | 0 | 0 | 0 | 0 | 1 | -90 | 90 | -0.052837 | -0.013267 | 0.052946 | 0.013309
52 | 53 | 1.8878 | 0.72607 | 1.9051e-09 | 0 | 0 | 0 | 0 | 0 | 1 | -90 | 90 | -0.054745 | -0.01376 | 0.054808 | 0.013784
53 | 54 | 0.73836 | 0.28398 | 7.4513e-10 | 0 | 0 | 0 | 0 | 0 | 1 | -90 | 90 | -0.055831 | -0.01404 | 0.055857 | 0.01405
54 | 55 | 0.62362 | 0.23985 | 6.2934e-10 | 0 | 0 | 0 | 0 | 0 | 1 | -90 | 90 | -0.056835 | -0.014295 | 0.056857 | 0.014304
55 | 56 | 1.1072 | 0.42584 | 1.1173e-09 | 0 | 0 | 0 | 0 | 0 | 1 | -90 | 90 | -0.057716 | -0.014519 | 0.057756 | 0.014534
56 | 57 | 0.45011 | 0.17312 | 4.5424e-10 | 0 | 0 | 0 | 0 | 0 | 1 | -90 | 90 | -0.05921 | -0.014899 | 0.059227 | 0.014905
57 | 58 | 0.75721 | 0.29123 | 7.6416e-10 | 0 | 0 | 0 | 0 | 0 | 1 | -90 | 90 | -0.059999 | -0.015099 | 0.060029 | 0.01511
60 | 78 | 16.5371 | 6.3604 | 1.6689e-08 | 0 | 0 | 0 | 0 | 0 | 1 | -90 | 90 | 0.0017002 | 0.00042457 | -0.0016997 | -0.00042598
65 | 66 | 3.6794 | 1.4151 | 3.7131e-09 | 0 | 0 | 0 | 0 | 0 | 1 | -90 | 90 | 0.040023 | 0.010075 | -0.039958 | -0.010051
66 | 67 | 11.5879 | 4.4569 | 1.1694e-08 | 0 | 0 | 0 | 0 | 0 | 1 | -90 | 90 | 0.039487 | 0.0099329 | -0.039288 | -0.0098575
67 | 68 | 1.629 | 0.62653 | 1.6439e-09 | 0 | 0 | 0 | 0 | 0 | 1 | -90 | 90 | 0.038022 | 0.0095402 | -0.037996 | -0.0095303
68 | 72 | 1.6907 | 0.65025 | 1.7062e-09 | 0 | 0 | 0 | 0 | 0 | 1 | -90 | 90 | 0.031849 | 0.0079899 | -0.03183 | -0.0079827
72 | 74 | 2.4089 | 0.9265 | 2.431e-09 | 0 | 0 | 0 | 0 | 0 | 1 | -90 | 90 | 0.009483 | 0.0023764 | -0.0094806 | -0.0023757
72 | 70 | 2.3689 | 0.91111 | 2.3906e-09 | 0 | 0 | 0 | 0 | 0 | 1 | -90 | 90 | 0.022347 | 0.0056063 | -0.022334 | -0.0056015
74 | 75 | 0.88546 | 0.34056 | 8.9359e-10 | 0 | 0 | 0 | 0 | 0 | 1 | -90 | 90 | 0.0081085 | 0.0020318 | -0.0081079 | -0.0020316
70 | 69 | 2.4239 | 0.93226 | 2.4461e-09 | 0 | 0 | 0 | 0 | 0 | 1 | -90 | 90 | 0.020527 | 0.0051486 | -0.020516 | -0.0051444
69 | 71 | 1.6707 | 0.64257 | 1.686e-09 | 0 | 0 | 0 | 0 | 0 | 1 | -90 | 90 | 0.01966 | 0.00493 | -0.019653 | -0.0049274
71 | 73 | 0.28433 | 0.10936 | 2.8694e-10 | 0 | 0 | 0 | 0 | 0 | 1 | -90 | 90 | 0.01918 | 0.0048088 | -0.019179 | -0.0048084
73 | 87 | 0.60987 | 0.23456 | 6.1546e-10 | 0 | 0 | 0 | 0 | 0 | 1 | -90 | 90 | 0.017001 | 0.0042627 | -0.016999 | -0.004262
87 | 86 | 1.7414 | 0.66976 | 1.7574e-09 | 0 | 0 | 0 | 0 | 0 | 1 | -90 | 90 | 0.015716 | 0.0039404 | -0.015711 | -0.0039387
75 | 76 | 4.6273 | 1.7797 | 4.6697e-09 | 0 | 0 | 0 | 0 | 0 | 1 | -90 | 90 | 0.0053726 | 0.0013461 | -0.0053711 | -0.0013459
86 | 85 | 1.0334 | 0.39746 | 1.0429e-09 | 0 | 0 | 0 | 0 | 0 | 1 | -90 | 90 | 0.014556 | 0.0036492 | -0.014554 | -0.0036484
76 | 77 | 0.98629 | 0.37934 | 9.9534e-10 | 0 | 0 | 0 | 0 | 0 | 1 | -90 | 90 | 0.0040465 | 0.001014 | -0.0040463 | -0.001014
77 | 88 | 1.5981 | 0.61465 | 1.6127e-09 | 0 | 0 | 0 | 0 | 0 | 1 | -90 | 90 | 0.0040463 | 0.001014 | -0.004046 | -0.001014
88 | 89 | 0.2495 | 0.09596 | 2.5178e-10 | 0 | 0 | 0 | 0 | 0 | 1 | -90 | 90 | 0.0027819 | 0.0006972 | -0.0027818 | -0.00069721
79 | 80 | 0.80941 | 0.31131 | 8.1683e-10 | 0 | 0 | 0 | 0 | 0 | 1 | -90 | 90 | 0.0089108 | 0.0022333 | -0.0089101 | -0.0022331
79 | 81 | 0.68681 | 0.26416 | 6.9312e-10 | 0 | 0 | 0 | 0 | 0 | 1 | -90 | 90 | -0.010591 | -0.0026544 | 0.010591 | 0.0026546
80 | 82 | 1.2639 | 0.48612 | 1.2755e-09 | 0 | 0 | 0 | 0 | 0 | 1 | -90 | 90 | 0.0083167 | 0.0020844 | -0.0083157 | -0.0020842
81 | 83 | 0.57993 | 0.22305 | 5.8525e-10 | 0 | 0 | 0 | 0 | 0 | 1 | -90 | 90 | -0.01112 | -0.0027871 | 0.011121 | 0.0027874
83 | 84 | 1.4856 | 0.5714 | 1.4993e-09 | 0 | 0 | 0 | 0 | 0 | 1 | -90 | 90 | -0.012939 | -0.0032431 | 0.012942 | 0.003244
84 | 85 | 2.2743 | 0.87474 | 2.2952e-09 | 0 | 0 | 0 | 0 | 0 | 1 | -90 | 90 | -0.013561 | -0.0033991 | 0.013565 | 0.0034007