## bus_data
BUS_I | BUS_TYPE | Pd | Qd | Gs | Bs | area | Vm | Va | baseKV | zone | Vmax | Vmin
1 | 1 | 0.0062267 | 0.0015606 | 0 | 0 | 1 | 0.98796 | -0.084328 | 0.4 | 1 | 1.1 | 0.9
2 | 1 | 0.003355 | 0.00084085 | 0 | 0 | 1 | 0.98706 | -0.090715 | 0.4 | 1 | 1.1 | 0.9
3 | 1 | 0.0014497 | 0.00036333 | 0 | 0 | 1 | 0.98889 | -0.077783 | 0.4 | 1 | 1.1 | 0.9
4 | 1 | 0.0068052 | 0.0017056 | 0 | 0 | 1 | 0.9863 | -0.096093 | 0.4 | 1 | 1.1 | 0.9
5 | 1 | 0.0019356 | 0.00048511 | 0 | 0 | 1 | 0.98966 | -0.072314 | 0.4 | 1 | 1.1 | 0.9
62 | 1 | 0.0033254 | 0.00083343 | 0 | 0 | 1 | 0.98625 | -0.096468 | 0.4 | 1 | 1.1 | 0.9
50 | 1 | 0 | 0 | 0 | 0 | 1 | 0.99158 | -0.058817 | 0.4 | 1 | 1.1 | 0.9
65 | 1 | 0.0030298 | 0.00075935 | 0 | 0 | 1 | 0.9862 | -0.09684 | 0.4 | 1 | 1.1 | 0.9
42 | 1 | 0.0029244 | 0.00073292 | 0 | 0 | 1 | 0.99188 | -0.056696 | 0.4 | 1 | 1.1 | 0.9
49 | 1 | 0.0092757 | 0.0023247 | 0 | 0 | 1 | 0.99076 | -0.064579 | 0.4 | 1 | 1.1 | 0.9
6 | 1 | 0.0011241 | 0.00028172 | 0 | 0 | 1 | 0.98413 | -0.1118 | 0.4 | 1 | 1.1 | 0.9
7 | 1 | 0.00086733 | 0.00021737 | 0 | 0 | 1 | 0.9842 | -0.11132 | 0.4 | 1 | 1.1 | 0.9
8 | 1 | 0.0036038 | 0.0009032 | 0 | 0 | 1 | 0.98411 | -0.11194 | 0.4 | 1 | 1.1 | 0.9
9 | 1 | 0.0021604 | 0.00054144 | 0 | 0 | 1 | 0.98438 | -0.11007 | 0.4 | 1 | 1.1 | 0.9
72 | 1 | 0.0013905 | 0.0003485 | 0 | 0 | 1 | 0.98358 | -0.11575 | 0.4 | 1 | 1.1 | 0.9
12 | 1 | 0.001822 | 0.00045664 | 0 | 0 | 1 | 0.98442 | -0.10976 | 0.4 | 1 | 1.1 | 0.9
10 | 1 | 0.0014619 | 0.00036638 | 0 | 0 | 1 | 0.9845 | -0.10917 | 0.4 | 1 | 1.1 | 0.9
11 | 1 | 0.0013016 | 0.0003262 | 0 | 0 | 1 | 0.98517 | -0.10438 | 0.4 | 1 | 1.1 | 0.9
13 | 1 | 0.00025992 | 6.5142e-05 | 0 | 0 | 1 | 0.98564 | -0.10107 | 0.4 | 1 | 1.1 | 0.9
36 | 1 | 0.00021597 | 5.4128e-05 | 0 | 0 | 1 | 0.98573 | -0.1004 | 0.4 | 1 | 1.1 | 0.9
38 | 1 | 0.00011216 | 2.811e-05 | 0 | 0 | 1 | 0.98577 | -0.10015 | 0.4 | 1 | 1.1 | 0.9
14 | 1 | 0.0025957 | 0.00065055 | 0 | 0 | 1 | 0.9965 | -0.02453 | 0.4 | 1 | 1.1 | 0.9
15 | 1 | 0.0077303 | 0.0019374 | 0 | 0 | 1 | 0.99633 | -0.025741 | 0.4 | 1 | 1.1 | 0.9
16 | 1 | 0 | 0 | 0 | 0 | 1 | 0.99681 | -0.022331 | 0.4 | 1 | 1.1 | 0.9
17 | 1 | 0.003982 | 0.00099799 | 0 | 0 | 1 | 0.99737 | -0.018415 | 0.4 | 1 | 1.1 | 0.9
24 | 1 | 0 | 0 | 0 | 0 | 1 | 0.9977 | -0.016071 | 0.4 | 1 | 1.1 | 0.9
18 | 1 | 0 | 0 | 0 | 0 | 1 | 0.98706 | -0.09097 | 0.4 | 1 | 1.1 | 0.9
39 | 1 | 0 | 0 | 0 | 0 | 1 | 0.98731 | -0.089227 | 0.4 | 1 | 1.1 | 0.9
37 | 1 | 0.00033234 | 8.3292e-05 | 0 | 0 | 1 | 0.98602 | -0.098351 | 0.4 | 1 | 1.1 | 0.9
25 | 1 | 0 | 0 | 0 | 0 | 1 | 0.99684 | -0.022128 | 0.4 | 1 | 1.1 | 0.9
26 | 3 | 0.0051562 | 0.0012923 | 0 | 0 | 1 | 1 | 0 | 0.4 | 1 | 1.1 | 0.9
106 | 1 | 0.00069712 | 0.00017472 | 0 | 0 | 1 | 0.98725 | -0.089616 | 0.4 | 1 | 1.1 | 0.9
46 | 1 | 0 | 0 | 0 | 0 | 1 | 0.98922 | -0.075663 | 0.4 | 1 | 1.1 | 0.9
19 | 1 | 0.0017845 | 0.00044725 | 0 | 0 | 1 | 0.9959 | -0.028626 | 0.4 | 1 | 1.1 | 0.9
20 | 1 | 0.002564 | 0.00064261 | 0 | 0 | 1 | 0.99302 | -0.048875 | 0.4 | 1 | 1.1 | 0.9
21 | 1 | 0.0037228 | 0.00093301 | 0 | 0 | 1 | 0.99726 | -0.019053 | 0.4 | 1 | 1.1 | 0.9
22 | 1 | 0 | 0 | 0 | 0 | 1 | 0.99278 | -0.050564 | 0.4 | 1 | 1.1 | 0.9
23 | 1 | 0 | 0 | 0 | 0 | 1 | 0.99826 | -0.012125 | 0.4 | 1 | 1.1 | 0.9
58 | 1 | 0 | 0 | 0 | 0 | 1 | 0.99234 | -0.053663 | 0.4 | 1 | 1.1 | 0.9
56 | 1 | 0.0021101 | 0.00052885 | 0 | 0 | 1 | 0.99235 | -0.053561 | 0.4 | 1 | 1.1 | 0.9
32 | 1 | 0 | 0 | 0 | 0 | 1 | 0.99513 | -0.03394 | 0.4 | 1 | 1.1 | 0.9
29 | 1 | 0 | 0 | 0 | 0 | 1 | 0.99671 | -0.022933 | 0.4 | 1 | 1.1 | 0.9
59 | 1 | 0.0040388 | 0.0010122 | 0 | 0 | 1 | 0.99159 | -0.058947 | 0.4 | 1 | 1.1 | 0.9
57 | 1 | 0.0034679 | 0.00086914 | 0 | 0 | 1 | 0.99234 | -0.053613 | 0.4 | 1 | 1.1 | 0.9
40 | 1 | 0.0024511 | 0.00061429 | 0 | 0 | 1 | 0.995 | -0.03487 | 0.4 | 1 | 1.1 | 0.9
31 | 1 | 0.0015374 | 0.00038531 | 0 | 0 | 1 | 0.99654 | -0.024105 | 0.4 | 1 | 1.1 | 0.9
27 | 1 | 0.0030016 | 0.00075228 | 0 | 0 | 1 | 0.99239 | -0.053237 | 0.4 | 1 | 1.1 | 0.9
45 | 1 | 0.0026418 | 0.00066211 | 0 | 0 | 1 | 0.99654 | -0.024254 | 0.4 | 1 | 1.1 | 0.9
43 | 1 | 0.0011431 | 0.00028649 | 0 | 0 | 1 | 0.99618 | -0.026775 | 0.4 | 1 | 1.1 | 0.9
44 | 1 | 0.0074557 | 0.0018686 | 0 | 0 | 1 | 0.9961 | -0.02732 | 0.4 | 1 | 1.1 | 0.9
28 | 1 | 0.0011389 | 0.00028543 | 0 | 0 | 1 | 0.99159 | -0.058919 | 0.4 | 1 | 1.1 | 0.9
30 | 1 | 0.00099638 | 0.00024972 | 0 | 0 | 1 | 0.99007 | -0.069681 | 0.4 | 1 | 1.1 | 0.9
34 | 1 | 0.00061817 | 0.00015493 | 0 | 0 | 1 | 0.99646 | -0.024651 | 0.4 | 1 | 1.1 | 0.9
47 | 1 | 0 | 0 | 0 | 0 | 1 | 0.98697 | -0.091712 | 0.4 | 1 | 1.1 | 0.9
48 | 1 | 0 | 0 | 0 | 0 | 1 | 0.98909 | -0.076627 | 0.4 | 1 | 1.1 | 0.9
33 | 1 | 0.0010022 | 0.00025118 | 0 | 0 | 1 | 0.99643 | -0.024922 | 0.4 | 1 | 1.1 | 0.9
41 | 1 | 0.0017463 | 0.00043765 | 0 | 0 | 1 | 0.99481 | -0.036199 | 0.4 | 1 | 1.1 | 0.9
35 | 1 | 0.0012146 | 0.0003044 | 0 | 0 | 1 | 0.99641 | -0.025015 | 0.4 | 1 | 1.1 | 0.9
90 | 1 | 0.00076336 | 0.00019132 | 0 | 0 | 1 | 0.98607 | -0.098145 | 0.4 | 1 | 1.1 | 0.9
98 | 1 | 0.00078953 | 0.00019787 | 0 | 0 | 1 | 0.98661 | -0.094267 | 0.4 | 1 | 1.1 | 0.9
69 | 1 | 0.0006675 | 0.00016729 | 0 | 0 | 1 | 0.98905 | -0.076902 | 0.4 | 1 | 1.1 | 0.9
68 | 1 | 0.00061211 | 0.00015341 | 0 | 0 | 1 | 0.98903 | -0.077034 | 0.4 | 1 | 1.1 | 0.9
88 | 1 | 0.0011037 | 0.00027661 | 0 | 0 | 1 | 0.98553 | -0.10204 | 0.4 | 1 | 1.1 | 0.9
96 | 1 | 0.0010596 | 0.00026556 | 0 | 0 | 1 | 0.9866 | -0.094377 | 0.4 | 1 | 1.1 | 0.9
51 | 1 | 0.0011521 | 0.00028875 | 0 | 0 | 1 | 0.99062 | -0.065799 | 0.4 | 1 | 1.1 | 0.9
52 | 1 | 0.0013544 | 0.00033945 | 0 | 0 | 1 | 0.99051 | -0.066543 | 0.4 | 1 | 1.1 | 0.9
53 | 1 | 0.0015982 | 0.00040054 | 0 | 0 | 1 | 0.9907 | -0.065216 | 0.4 | 1 | 1.1 | 0.9
54 | 1 | 0.0021269 | 0.00053304 | 0 | 0 | 1 | 0.99041 | -0.067269 | 0.4 | 1 | 1.1 | 0.9
55 | 1 | 0.0012641 | 0.0003168 | 0 | 0 | 1 | 0.99105 | -0.062724 | 0.4 | 1 | 1.1 | 0.9
67 | 1 | 0.0021507 | 0.00053903 | 0 | 0 | 1 | 0.99041 | -0.067293 | 0.4 | 1 | 1.1 | 0.9
61 | 1 | 0 | 0 | 0 | 0 | 1 | 0.99119 | -0.061746 | 0.4 | 1 | 1.1 | 0.9
63 | 1 | 0.0011634 | 0.00029157 | 0 | 0 | 1 | 0.99078 | -0.064677 | 0.4 | 1 | 1.1 | 0.9
60 | 1 | 0.0023805 | 0.0005966 | 0 | 0 | 1 | 0.99156 | -0.059162 | 0.4 | 1 | 1.1 | 0.9
64 | 1 | 0.0036614 | 0.00091764 | 0 | 0 | 1 | 0.99056 | -0.066246 | 0.4 | 1 | 1.1 | 0.9
66 | 1 | 0.0094361 | 0.0023649 | 0 | 0 | 1 | 0.986 | -0.098264 | 0.4 | 1 | 1.1 | 0.9
70 | 1 | 0.0012582 | 0.00031534 | 0 | 0 | 1 | 0.98623 | -0.097009 | 0.4 | 1 | 1.1 | 0.9
71 | 1 | 0 | 0 | 0 | 0 | 1 | 0.98644 | -0.095541 | 0.4 | 1 | 1.1 | 0.9
73 | 1 | 0.00027158 | 6.8064e-05 | 0 | 0 | 1 | 0.98653 | -0.094836 | 0.4 | 1 | 1.1 | 0.9
74 | 1 | 0.00042625 | 0.00010683 | 0 | 0 | 1 | 0.98638 | -0.095934 | 0.4 | 1 | 1.1 | 0.9
97 | 1 | 0.00012956 | 3.247e-05 | 0 | 0 | 1 | 0.98654 | -0.094804 | 0.4 | 1 | 1.1 | 0.9
75 | 1 | 0.0013921 | 0.00034888 | 0 | 0 | 1 | 0.98111 | -0.13374 | 0.4 | 1 | 1.1 | 0.9
76 | 1 | 0 | 0 | 0 | 0 | 1 | 0.9812 | -0.13312 | 0.4 | 1 | 1.1 | 0.9
78 | 1 | 0 | 0 | 0 | 0 | 1 | 0.98131 | -0.13235 | 0.4 | 1 | 1.1 | 0.9
80 | 1 | 0.00054844 | 0.00013745 | 0 | 0 | 1 | 0.98067 | -0.13697 | 0.4 | 1 | 1.1 | 0.9
103 | 1 | 0 | 0 | 0 | 0 | 1 | 0.9823 | -0.12517 | 0.4 | 1 | 1.1 | 0.9
104 | 1 | 0.00092761 | 0.00023248 | 0 | 0 | 1 | 0.98115 | -0.13351 | 0.4 | 1 | 1.1 | 0.9
79 | 1 | 0.00054675 | 0.00013703 | 0 | 0 | 1 | 0.9806 | -0.13748 | 0.4 | 1 | 1.1 | 0.9
102 | 1 | 0.0016396 | 0.00041092 | 0 | 0 | 1 | 0.98252 | -0.12363 | 0.4 | 1 | 1.1 | 0.9
81 | 1 | 0 | 0 | 0 | 0 | 1 | 0.9805 | -0.13817 | 0.4 | 1 | 1.1 | 0.9
82 | 1 | 0 | 0 | 0 | 0 | 1 | 0.98033 | -0.13938 | 0.4 | 1 | 1.1 | 0.9
107 | 1 | 0.0012414 | 0.00031112 | 0 | 0 | 1 | 0.9802 | -0.14035 | 0.4 | 1 | 1.1 | 0.9
85 | 1 | 0 | 0 | 0 | 0 | 1 | 0.98025 | -0.13996 | 0.4 | 1 | 1.1 | 0.9
87 | 1 | 0.00028669 | 7.185e-05 | 0 | 0 | 1 | 0.98023 | -0.14011 | 0.4 | 1 | 1.1 | 0.9
83 | 1 | 0.00037609 | 9.4258e-05 | 0 | 0 | 1 | 0.98016 | -0.14066 | 0.4 | 1 | 1.1 | 0.9
84 | 1 | 0 | 0 | 0 | 0 | 1 | 0.98014 | -0.1408 | 0.4 | 1 | 1.1 | 0.9
86 | 1 | 0.00051456 | 0.00012896 | 0 | 0 | 1 | 0.98012 | -0.14093 | 0.4 | 1 | 1.1 | 0.9
105 | 1 | 0.00025342 | 6.3513e-05 | 0 | 0 | 1 | 0.98023 | -0.14013 | 0.4 | 1 | 1.1 | 0.9
89 | 1 | 0.00053495 | 0.00013407 | 0 | 0 | 1 | 0.98505 | -0.10548 | 0.4 | 1 | 1.1 | 0.9
91 | 1 | 0 | 0 | 0 | 0 | 1 | 0.98502 | -0.10565 | 0.4 | 1 | 1.1 | 0.9
95 | 1 | 0.00018674 | 4.6802e-05 | 0 | 0 | 1 | 0.98413 | -0.11207 | 0.4 | 1 | 1.1 | 0.9
92 | 1 | 0.00040661 | 0.00010191 | 0 | 0 | 1 | 0.98498 | -0.10594 | 0.4 | 1 | 1.1 | 0.9
99 | 1 | 0 | 0 | 0 | 0 | 1 | 0.98386 | -0.11397 | 0.4 | 1 | 1.1 | 0.9
94 | 1 | 0.00063357 | 0.00015879 | 0 | 0 | 1 | 0.98378 | -0.11456 | 0.4 | 1 | 1.1 | 0.9
101 | 1 | 0 | 0 | 0 | 0 | 1 | 0.98382 | -0.11424 | 0.4 | 1 | 1.1 | 0.9
100 | 1 | 0.00041866 | 0.00010493 | 0 | 0 | 1 | 0.98262 | -0.12288 | 0.4 | 1 | 1.1 | 0.9

## generator_data
GEN_BUS | PG | QG | QMAX | QMIN | VG | MBASE | GEN_STATUS | PMAX | PMIN
26 | 0.16055 | 0.040389 | 10 | -10 | 1 | 100 | 1 | 10 | 0

## branch_data
F_BUS | T_BUS | BR_R | BR_X | BR_B | RATE_A | RATE_B | RATE_C | TAP | SHIFT | BR_STATUS | ANGMIN | ANGMAX | P_in | Q_in | P_out | Q_out
1 | 2 | 3.1255 | 1.2021 | 3.1542e-09 | 0 | 0 | 0 | 0 | 0 | 1 | -90 | 90 | 0.025995 | 0.0065198 | -0.025972 | -0.0065113
1 | 3 | 2.5881 | 0.99541 | 2.6118e-09 | 0 | 0 | 0 | 0 | 0 | 1 | -90 | 90 | -0.032221 | -0.0080804 | 0.032251 | 0.0080914
2 | 4 | 3.0177 | 1.1606 | 3.0454e-09 | 0 | 0 | 0 | 0 | 0 | 1 | -90 | 90 | 0.022617 | 0.0056704 | -0.0226 | -0.0056643
3 | 5 | 2.0726 | 0.79715 | 2.0916e-09 | 0 | 0 | 0 | 0 | 0 | 1 | -90 | 90 | -0.0337 | -0.0084547 | 0.033726 | 0.0084643
4 | 62 | 0.30092 | 0.11574 | 3.0368e-10 | 0 | 0 | 0 | 0 | 0 | 1 | -90 | 90 | 0.015795 | 0.0039587 | -0.015794 | -0.0039584
5 | 50 | 4.8494 | 1.8652 | 4.8939e-09 | 0 | 0 | 0 | 0 | 0 | 1 | -90 | 90 | -0.035662 | -0.0089494 | 0.035728 | 0.0089747
62 | 65 | 0.37846 | 0.14556 | 3.8194e-10 | 0 | 0 | 0 | 0 | 0 | 1 | -90 | 90 | 0.012468 | 0.003125 | -0.012468 | -0.0031248
50 | 42 | 0.6057 | 0.23296 | 6.1126e-10 | 0 | 0 | 0 | 0 | 0 | 1 | -90 | 90 | -0.045012 | -0.011301 | 0.045025 | 0.011307
50 | 49 | 7.9458 | 3.0561 | 8.0187e-09 | 0 | 0 | 0 | 0 | 0 | 1 | -90 | 90 | 0.0092831 | 0.0023268 | -0.0092757 | -0.0023247
65 | 66 | 1.9109 | 0.73497 | 1.9285e-09 | 0 | 0 | 0 | 0 | 0 | 1 | -90 | 90 | 0.0094379 | 0.0023654 | -0.0094361 | -0.0023649
42 | 32 | 6.1227 | 2.3549 | 6.1788e-09 | 0 | 0 | 0 | 0 | 0 | 1 | -90 | 90 | -0.047949 | -0.012039 | 0.048101 | 0.012097
6 | 7 | 1.0017 | 0.38525 | 1.0109e-09 | 0 | 0 | 0 | 0 | 0 | 1 | -90 | 90 | -0.0061192 | -0.0015304 | 0.0061196 | 0.0015304
6 | 8 | 0.33934 | 0.13051 | 3.4245e-10 | 0 | 0 | 0 | 0 | 0 | 1 | -90 | 90 | 0.0049951 | 0.0012486 | -0.0049951 | -0.0012486
7 | 9 | 2.2438 | 0.863 | 2.2644e-09 | 0 | 0 | 0 | 0 | 0 | 1 | -90 | 90 | -0.006987 | -0.0017478 | 0.0069882 | 0.001748
8 | 72 | 34.2777 | 13.1837 | 3.4592e-08 | 0 | 0 | 0 | 0 | 0 | 1 | -90 | 90 | 0.0013912 | 0.00034543 | -0.0013905 | -0.0003485
9 | 12 | 0.42651 | 0.16404 | 4.3043e-10 | 0 | 0 | 0 | 0 | 0 | 1 | -90 | 90 | -0.0091485 | -0.0022895 | 0.0091489 | 0.0022896
12 | 10 | 0.67563 | 0.25986 | 6.8183e-10 | 0 | 0 | 0 | 0 | 0 | 1 | -90 | 90 | -0.010971 | -0.0027462 | 0.010972 | 0.0027465
10 | 11 | 4.8554 | 1.8675 | 4.9e-09 | 0 | 0 | 0 | 0 | 0 | 1 | -90 | 90 | -0.012434 | -0.0031129 | 0.012442 | 0.0031156
11 | 13 | 3.0448 | 1.1711 | 3.0727e-09 | 0 | 0 | 0 | 0 | 0 | 1 | -90 | 90 | -0.013743 | -0.0034418 | 0.01375 | 0.0034439
13 | 36 | 0.60376 | 0.23222 | 6.093e-10 | 0 | 0 | 0 | 0 | 0 | 1 | -90 | 90 | -0.01401 | -0.003509 | 0.014011 | 0.0035095
36 | 38 | 0.21918 | 0.084298 | 2.2119e-10 | 0 | 0 | 0 | 0 | 0 | 1 | -90 | 90 | -0.014227 | -0.0035636 | 0.014227 | 0.0035638
38 | 37 | 1.5886 | 0.61101 | 1.6032e-09 | 0 | 0 | 0 | 0 | 0 | 1 | -90 | 90 | -0.01434 | -0.0035919 | 0.014343 | 0.0035931
14 | 15 | 2.0262 | 0.77932 | 2.0448e-09 | 0 | 0 | 0 | 0 | 0 | 1 | -90 | 90 | 0.0077316 | 0.0019377 | -0.0077303 | -0.0019374
14 | 16 | 2.7546 | 1.0595 | 2.7799e-09 | 0 | 0 | 0 | 0 | 0 | 1 | -90 | 90 | -0.010327 | -0.0025882 | 0.01033 | 0.0025892
16 | 17 | 4.909 | 1.8881 | 4.954e-09 | 0 | 0 | 0 | 0 | 0 | 1 | -90 | 90 | -0.01033 | -0.0025892 | 0.010336 | 0.0025908
17 | 24 | 2.122 | 0.81617 | 2.1415e-09 | 0 | 0 | 0 | 0 | 0 | 1 | -90 | 90 | -0.014318 | -0.0035888 | 0.014323 | 0.0035904
24 | 25 | 6.9709 | 2.6811 | 7.0348e-09 | 0 | 0 | 0 | 0 | 0 | 1 | -90 | 90 | 0.011257 | 0.0028209 | -0.011248 | -0.002818
24 | 26 | 8.1649 | 3.1403 | 8.2398e-09 | 0 | 0 | 0 | 0 | 0 | 1 | -90 | 90 | -0.02558 | -0.0064113 | 0.025637 | 0.0064324
18 | 39 | 1.5058 | 0.57915 | 1.5196e-09 | 0 | 0 | 0 | 0 | 0 | 1 | -90 | 90 | -0.014691 | -0.0036815 | 0.014694 | 0.0036827
18 | 37 | 6.3701 | 2.45 | 6.4285e-09 | 0 | 0 | 0 | 0 | 0 | 1 | -90 | 90 | 0.014691 | 0.0036815 | -0.014676 | -0.0036764
39 | 106 | 7.069 | 2.7188 | 7.1339e-09 | 0 | 0 | 0 | 0 | 0 | 1 | -90 | 90 | 0.00069716 | 0.00017403 | -0.00069712 | -0.00017472
39 | 46 | 11.2051 | 4.3097 | 1.1308e-08 | 0 | 0 | 0 | 0 | 0 | 1 | -90 | 90 | -0.015391 | -0.0038568 | 0.01542 | 0.0038668
25 | 45 | 10.3975 | 3.999 | 1.0493e-08 | 0 | 0 | 0 | 0 | 0 | 1 | -90 | 90 | 0.0026426 | 0.00066136 | -0.0026418 | -0.00066211
25 | 43 | 6.9866 | 2.6872 | 7.0507e-09 | 0 | 0 | 0 | 0 | 0 | 1 | -90 | 90 | 0.0086049 | 0.0021566 | -0.0085994 | -0.0021552
26 | 23 | 1.2252 | 0.47122 | 2.4729e-09 | 0 | 0 | 0 | 0 | 0 | 1 | -90 | 90 | 0.12976 | 0.032664 | -0.12954 | -0.03258
46 | 47 | 12.8621 | 4.947 | 1.298e-08 | 0 | 0 | 0 | 0 | 0 | 1 | -90 | 90 | 0.015799 | 0.0039498 | -0.015765 | -0.0039376
46 | 48 | 9.5071 | 3.6566 | 9.5943e-09 | 0 | 0 | 0 | 0 | 0 | 1 | -90 | 90 | 0.0012798 | 0.0003185 | -0.0012797 | -0.00031938
46 | 30 | 2.3425 | 0.90095 | 2.364e-09 | 0 | 0 | 0 | 0 | 0 | 1 | -90 | 90 | -0.032499 | -0.0081351 | 0.032526 | 0.0081452
19 | 20 | 8.9742 | 3.4516 | 9.0566e-09 | 0 | 0 | 0 | 0 | 0 | 1 | -90 | 90 | 0.029161 | 0.007321 | -0.02908 | -0.0072905
19 | 21 | 4.0137 | 1.5437 | 4.0505e-09 | 0 | 0 | 0 | 0 | 0 | 1 | -90 | 90 | -0.030946 | -0.0077683 | 0.030987 | 0.0077837
20 | 22 | 0.8186 | 0.31485 | 8.2611e-10 | 0 | 0 | 0 | 0 | 0 | 1 | -90 | 90 | 0.026516 | 0.0066479 | -0.026509 | -0.0066456
21 | 23 | 2.5981 | 0.99926 | 2.6219e-09 | 0 | 0 | 0 | 0 | 0 | 1 | -90 | 90 | -0.03471 | -0.0087167 | 0.034743 | 0.0087293
22 | 58 | 1.9015 | 0.73135 | 1.919e-09 | 0 | 0 | 0 | 0 | 0 | 1 | -90 | 90 | 0.020929 | 0.0052474 | -0.02092 | -0.0052441
22 | 56 | 6.8915 | 2.6506 | 6.9548e-09 | 0 | 0 | 0 | 0 | 0 | 1 | -90 | 90 | 0.0055804 | 0.0013982 | -0.0055781 | -0.001398
23 | 32 | 5.4287 | 2.088 | 5.4785e-09 | 0 | 0 | 0 | 0 | 0 | 1 | -90 | 90 | 0.052459 | 0.013209 | -0.052299 | -0.013148
23 | 29 | 3.3267 | 1.2795 | 3.3572e-09 | 0 | 0 | 0 | 0 | 0 | 1 | -90 | 90 | 0.042337 | 0.010641 | -0.042273 | -0.010617
58 | 59 | 3.2392 | 1.2459 | 3.269e-09 | 0 | 0 | 0 | 0 | 0 | 1 | -90 | 90 | 0.02092 | 0.0052441 | -0.020905 | -0.0052385
56 | 57 | 0.1945 | 0.074808 | 1.9629e-10 | 0 | 0 | 0 | 0 | 0 | 1 | -90 | 90 | 0.0034679 | 0.00086913 | -0.0034679 | -0.00086914
32 | 40 | 2.8522 | 1.097 | 2.8783e-09 | 0 | 0 | 0 | 0 | 0 | 1 | -90 | 90 | 0.0041982 | 0.001051 | -0.0041976 | -0.0010511
29 | 31 | 3.4637 | 1.3322 | 3.4955e-09 | 0 | 0 | 0 | 0 | 0 | 1 | -90 | 90 | 0.0043734 | 0.0010954 | -0.0043727 | -0.0010954
29 | 27 | 10.3504 | 3.9809 | 1.0445e-08 | 0 | 0 | 0 | 0 | 0 | 1 | -90 | 90 | 0.0379 | 0.0095219 | -0.03774 | -0.0094617
59 | 60 | 0.16327 | 0.062796 | 1.6477e-10 | 0 | 0 | 0 | 0 | 0 | 1 | -90 | 90 | 0.016866 | 0.0042263 | -0.016865 | -0.0042261
40 | 41 | 9.7868 | 3.7642 | 9.8766e-09 | 0 | 0 | 0 | 0 | 0 | 1 | -90 | 90 | 0.0017466 | 0.0004368 | -0.0017463 | -0.00043765
31 | 34 | 2.4901 | 0.95774 | 2.513e-09 | 0 | 0 | 0 | 0 | 0 | 1 | -90 | 90 | 0.0028353 | 0.00071012 | -0.002835 | -0.00071028
27 | 28 | 2.0979 | 0.8069 | 2.1172e-09 | 0 | 0 | 0 | 0 | 0 | 1 | -90 | 90 | 0.034739 | 0.0087094 | -0.034711 | -0.0086991
43 | 44 | 0.94607 | 0.36387 | 9.5475e-10 | 0 | 0 | 0 | 0 | 0 | 1 | -90 | 90 | 0.0074563 | 0.0018687 | -0.0074557 | -0.0018686
28 | 30 | 4.0994 | 1.5767 | 4.137e-09 | 0 | 0 | 0 | 0 | 0 | 1 | -90 | 90 | 0.033573 | 0.0084137 | -0.033523 | -0.0083949
34 | 33 | 1.5758 | 0.60609 | 1.5903e-09 | 0 | 0 | 0 | 0 | 0 | 1 | -90 | 90 | 0.0022169 | 0.00055536 | -0.0022168 | -0.00055548
47 | 90 | 6.8554 | 2.6367 | 6.9183e-09 | 0 | 0 | 0 | 0 | 0 | 1 | -90 | 90 | 0.011828 | 0.002955 | -0.011817 | -0.0029516
47 | 98 | 8.1761 | 3.1446 | 8.2511e-09 | 0 | 0 | 0 | 0 | 0 | 1 | -90 | 90 | 0.0039367 | 0.0009827 | -0.0039354 | -0.00098297
48 | 69 | 5.2309 | 2.0119 | 5.2789e-09 | 0 | 0 | 0 | 0 | 0 | 1 | -90 | 90 | 0.00066752 | 0.00016678 | -0.0006675 | -0.00016729
48 | 68 | 8.411 | 3.235 | 8.4882e-09 | 0 | 0 | 0 | 0 | 0 | 1 | -90 | 90 | 0.00061214 | 0.00015259 | -0.0006121 | -0.00015341
33 | 35 | 0.99061 | 0.38101 | 9.997e-10 | 0 | 0 | 0 | 0 | 0 | 1 | -90 | 90 | 0.0012146 | 0.0003043 | -0.0012146 | -0.0003044
90 | 88 | 4.4315 | 1.7044 | 4.4721e-09 | 0 | 0 | 0 | 0 | 0 | 1 | -90 | 90 | 0.011054 | 0.0027603 | -0.011048 | -0.0027584
98 | 96 | 0.43879 | 0.16877 | 4.4282e-10 | 0 | 0 | 0 | 0 | 0 | 1 | -90 | 90 | 0.0031458 | 0.00078509 | -0.0031458 | -0.00078512
88 | 89 | 4.3393 | 1.669 | 4.3791e-09 | 0 | 0 | 0 | 0 | 0 | 1 | -90 | 90 | 0.0099444 | 0.0024818 | -0.0099397 | -0.0024805
96 | 97 | 2.5683 | 0.98783 | 2.5919e-09 | 0 | 0 | 0 | 0 | 0 | 1 | -90 | 90 | 0.0020862 | 0.00051956 | -0.0020861 | -0.00051976
51 | 52 | 1.6873 | 0.64897 | 1.7028e-09 | 0 | 0 | 0 | 0 | 0 | 1 | -90 | 90 | 0.005633 | 0.0014115 | -0.0056324 | -0.0014115
51 | 53 | 1.0982 | 0.42238 | 1.1083e-09 | 0 | 0 | 0 | 0 | 0 | 1 | -90 | 90 | -0.0067852 | -0.0017003 | 0.0067857 | 0.0017004
52 | 54 | 2.1686 | 0.83407 | 2.1885e-09 | 0 | 0 | 0 | 0 | 0 | 1 | -90 | 90 | 0.004278 | 0.001072 | -0.0042776 | -0.0010721
53 | 55 | 3.7996 | 1.4614 | 3.8345e-09 | 0 | 0 | 0 | 0 | 0 | 1 | -90 | 90 | -0.0083839 | -0.0021009 | 0.0083868 | 0.0021016
54 | 67 | 0.13857 | 0.053295 | 1.3984e-10 | 0 | 0 | 0 | 0 | 0 | 1 | -90 | 90 | 0.0021508 | 0.00053902 | -0.0021507 | -0.00053903
55 | 61 | 1.297 | 0.49883 | 1.3089e-09 | 0 | 0 | 0 | 0 | 0 | 1 | -90 | 90 | -0.0096508 | -0.0024184 | 0.0096521 | 0.0024188
61 | 63 | 7.7615 | 2.9852 | 7.8327e-09 | 0 | 0 | 0 | 0 | 0 | 1 | -90 | 90 | 0.0048275 | 0.001209 | -0.0048256 | -0.001209
61 | 60 | 2.2825 | 0.8779 | 2.3035e-09 | 0 | 0 | 0 | 0 | 0 | 1 | -90 | 90 | -0.01448 | -0.0036278 | 0.014485 | 0.0036295
63 | 64 | 5.4745 | 2.1056 | 5.5247e-09 | 0 | 0 | 0 | 0 | 0 | 1 | -90 | 90 | 0.0036622 | 0.0009174 | -0.0036614 | -0.00091764
70 | 71 | 14.7187 | 5.661 | 1.4854e-08 | 0 | 0 | 0 | 0 | 0 | 1 | -90 | 90 | -0.0012582 | -0.00031534 | 0.0012585 | 0.000314
71 | 73 | 5.2387 | 2.0149 | 5.2868e-09 | 0 | 0 | 0 | 0 | 0 | 1 | -90 | 90 | -0.0016848 | -0.0004197 | 0.0016849 | 0.00041925
71 | 74 | 11.566 | 4.4484 | 1.1672e-08 | 0 | 0 | 0 | 0 | 0 | 1 | -90 | 90 | 0.00042627 | 0.0001057 | -0.00042625 | -0.00010683
73 | 97 | 0.20693 | 0.079588 | 2.0883e-10 | 0 | 0 | 0 | 0 | 0 | 1 | -90 | 90 | -0.0019565 | -0.00048731 | 0.0019565 | 0.00048729
75 | 76 | 5.6025 | 2.1548 | 5.654e-09 | 0 | 0 | 0 | 0 | 0 | 1 | -90 | 90 | -0.001392 | -0.00034888 | 0.0013922 | 0.00034838
76 | 78 | 6.8477 | 2.6338 | 6.9106e-09 | 0 | 0 | 0 | 0 | 0 | 1 | -90 | 90 | -0.0013922 | -0.00034838 | 0.0013923 | 0.00034778
78 | 80 | 15.1988 | 5.8457 | 1.5338e-08 | 0 | 0 | 0 | 0 | 0 | 1 | -90 | 90 | 0.003771 | 0.00093965 | -0.0037686 | -0.00094021
78 | 103 | 14.654 | 5.6361 | 1.4788e-08 | 0 | 0 | 0 | 0 | 0 | 1 | -90 | 90 | -0.0060911 | -0.0015184 | 0.0060971 | 0.0015193
78 | 104 | 15.594 | 5.9977 | 1.5737e-08 | 0 | 0 | 0 | 0 | 0 | 1 | -90 | 90 | 0.00092775 | 0.00023102 | -0.0009276 | -0.00023248
80 | 79 | 1.9763 | 0.76011 | 1.9944e-09 | 0 | 0 | 0 | 0 | 0 | 1 | -90 | 90 | 0.0032202 | 0.00080276 | -0.00322 | -0.00080286
103 | 102 | 3.1348 | 1.2057 | 3.1635e-09 | 0 | 0 | 0 | 0 | 0 | 1 | -90 | 90 | -0.0060971 | -0.0015193 | 0.0060984 | 0.0015195
79 | 81 | 3.1748 | 1.2211 | 3.2039e-09 | 0 | 0 | 0 | 0 | 0 | 1 | -90 | 90 | 0.0026732 | 0.00066583 | -0.002673 | -0.00066604
102 | 100 | 1.2018 | 0.46223 | 1.2128e-09 | 0 | 0 | 0 | 0 | 0 | 1 | -90 | 90 | -0.0077379 | -0.0019304 | 0.0077387 | 0.0019306
81 | 82 | 5.6276 | 2.1645 | 5.6792e-09 | 0 | 0 | 0 | 0 | 0 | 1 | -90 | 90 | 0.002673 | 0.00066604 | -0.0026725 | -0.00066642
82 | 107 | 9.7657 | 3.756 | 9.8553e-09 | 0 | 0 | 0 | 0 | 0 | 1 | -90 | 90 | 0.0012415 | 0.00031024 | -0.0012414 | -0.00031112
82 | 85 | 5.027 | 1.9334 | 5.0731e-09 | 0 | 0 | 0 | 0 | 0 | 1 | -90 | 90 | 0.001431 | 0.00035618 | -0.0014309 | -0.00035662
85 | 87 | 3.354 | 1.29 | 3.3848e-09 | 0 | 0 | 0 | 0 | 0 | 1 | -90 | 90 | 0.00054012 | 0.00013494 | -0.0005401 | -0.00013526
85 | 83 | 9.7224 | 3.7394 | 9.8116e-09 | 0 | 0 | 0 | 0 | 0 | 1 | -90 | 90 | 0.00089075 | 0.00022169 | -0.00089067 | -0.0002226
87 | 105 | 1.0883 | 0.41858 | 1.0983e-09 | 0 | 0 | 0 | 0 | 0 | 1 | -90 | 90 | 0.00025342 | 6.3408e-05 | -0.00025342 | -6.3513e-05
83 | 84 | 3.3165 | 1.2756 | 3.3469e-09 | 0 | 0 | 0 | 0 | 0 | 1 | -90 | 90 | 0.00051457 | 0.00012834 | -0.00051456 | -0.00012866
84 | 86 | 3.1864 | 1.2255 | 3.2157e-09 | 0 | 0 | 0 | 0 | 0 | 1 | -90 | 90 | 0.00051456 | 0.00012866 | -0.00051456 | -0.00012896
89 | 91 | 0.22332 | 0.085893 | 2.2537e-10 | 0 | 0 | 0 | 0 | 0 | 1 | -90 | 90 | 0.0094048 | 0.0023464 | -0.0094046 | -0.0023463
91 | 95 | 8.9442 | 3.4401 | 9.0263e-09 | 0 | 0 | 0 | 0 | 0 | 1 | -90 | 90 | 0.0089979 | 0.0022453 | -0.00899 | -0.0022431
91 | 92 | 8.9766 | 3.4525 | 9.0589e-09 | 0 | 0 | 0 | 0 | 0 | 1 | -90 | 90 | 0.00040663 | 0.00010103 | -0.00040661 | -0.00010191
95 | 99 | 2.6948 | 1.0364 | 2.7195e-09 | 0 | 0 | 0 | 0 | 0 | 1 | -90 | 90 | 0.0088033 | 0.0021963 | -0.008801 | -0.0021957
99 | 100 | 13.6474 | 5.249 | 1.3773e-08 | 0 | 0 | 0 | 0 | 0 | 1 | -90 | 90 | 0.0081674 | 0.0020381 | -0.0081574 | -0.0020355
99 | 101 | 5.4532 | 2.0974 | 5.5033e-09 | 0 | 0 | 0 | 0 | 0 | 1 | -90 | 90 | 0.00063361 | 0.00015765 | -0.00063359 | -0.00015818
94 | 101 | 6.3498 | 2.4422 | 6.4081e-09 | 0 | 0 | 0 | 0 | 0 | 1 | -90 | 90 | -0.00063356 | -0.00015879 | 0.00063359 | 0.00015818