## bus_data
BUS_I | BUS_TYPE | Pd | Qd | Gs | Bs | area | Vm | Va | baseKV | zone | Vmax | Vmin
1 | 1 | 0.0034599 | 0.00086712 | 0 | 0 | 1 | 0.97054 | -0.20798 | 0.4 | 1 | 1.1 | 0.9
2 | 1 | 0 | 0 | 0 | 0 | 1 | 0.97071 | -0.20675 | 0.4 | 1 | 1.1 | 0.9
4 | 1 | 0 | 0 | 0 | 0 | 1 | 0.97102 | -0.20451 | 0.4 | 1 | 1.1 | 0.9
61 | 1 | 0.0013535 | 0.00033921 | 0 | 0 | 1 | 0.97137 | -0.20202 | 0.4 | 1 | 1.1 | 0.9
55 | 1 | 0 | 0 | 0 | 0 | 1 | 0.97229 | -0.19536 | 0.4 | 1 | 1.1 | 0.9
5 | 1 | 0.046307 | 0.011606 | 0 | 0 | 1 | 0.9927 | -0.051072 | 0.4 | 1 | 1.1 | 0.9
7 | 1 | 0 | 0 | 0 | 0 | 1 | 0.996 | -0.027837 | 0.4 | 1 | 1.1 | 0.9
8 | 1 | 0 | 0 | 0 | 0 | 1 | 0.9985 | -0.01037 | 0.4 | 1 | 1.1 | 0.9
22 | 3 | 0.0032058 | 0.00080344 | 0 | 0 | 1 | 1 | 0 | 0.4 | 1 | 1.1 | 0.9
23 | 1 | 0.0033677 | 0.00084402 | 0 | 0 | 1 | 0.99805 | -0.013556 | 0.4 | 1 | 1.1 | 0.9
12 | 1 | 0.0055549 | 0.0013922 | 0 | 0 | 1 | 0.99642 | -0.024809 | 0.4 | 1 | 1.1 | 0.9
9 | 1 | 0 | 0 | 0 | 0 | 1 | 0.97311 | -0.1894 | 0.4 | 1 | 1.1 | 0.9
37 | 1 | 0.0031521 | 0.00078999 | 0 | 0 | 1 | 0.97324 | -0.18847 | 0.4 | 1 | 1.1 | 0.9
54 | 1 | 0.0019101 | 0.00047872 | 0 | 0 | 1 | 0.97306 | -0.18978 | 0.4 | 1 | 1.1 | 0.9
25 | 1 | 0.0045106 | 0.0011305 | 0 | 0 | 1 | 0.9995 | -0.0035365 | 0.4 | 1 | 1.1 | 0.9
39 | 1 | 0.0045133 | 0.0011311 | 0 | 0 | 1 | 0.99703 | -0.020656 | 0.4 | 1 | 1.1 | 0.9
10 | 1 | 0.012918 | 0.0032375 | 0 | 0 | 1 | 0.99485 | -0.035655 | 0.4 | 1 | 1.1 | 0.9
35 | 1 | 0.0066466 | 0.0016658 | 0 | 0 | 1 | 0.97363 | -0.18564 | 0.4 | 1 | 1.1 | 0.9
11 | 1 | 0.0030804 | 0.00077203 | 0 | 0 | 1 | 0.99238 | -0.052854 | 0.4 | 1 | 1.1 | 0.9
13 | 1 | 0 | 0 | 0 | 0 | 1 | 0.99184 | -0.056563 | 0.4 | 1 | 1.1 | 0.9
14 | 1 | 0 | 0 | 0 | 0 | 1 | 0.98961 | -0.072171 | 0.4 | 1 | 1.1 | 0.9
62 | 1 | 0.0028188 | 0.00070646 | 0 | 0 | 1 | 0.98946 | -0.07326 | 0.4 | 1 | 1.1 | 0.9
19 | 1 | 0 | 0 | 0 | 0 | 1 | 0.9845 | -0.10815 | 0.4 | 1 | 1.1 | 0.9
28 | 1 | 0.0025095 | 0.00062895 | 0 | 0 | 1 | 0.98378 | -0.11329 | 0.4 | 1 | 1.1 | 0.9
16 | 1 | 0 | 0 | 0 | 0 | 1 | 0.98173 | -0.12772 | 0.4 | 1 | 1.1 | 0.9
15 | 1 | 0.0025591 | 0.00064136 | 0 | 0 | 1 | 0.98 | -0.14003 | 0.4 | 1 | 1.1 | 0.9
17 | 1 | 0.0035982 | 0.00090179 | 0 | 0 | 1 | 0.97873 | -0.1491 | 0.4 | 1 | 1.1 | 0.9
18 | 1 | 0.0052859 | 0.0013248 | 0 | 0 | 1 | 0.98122 | -0.13136 | 0.4 | 1 | 1.1 | 0.9
20 | 1 | 0.0045817 | 0.0011483 | 0 | 0 | 1 | 0.97856 | -0.15031 | 0.4 | 1 | 1.1 | 0.9
21 | 1 | 0.0041954 | 0.0010515 | 0 | 0 | 1 | 0.978 | -0.15433 | 0.4 | 1 | 1.1 | 0.9
24 | 1 | 0.0027414 | 0.00068706 | 0 | 0 | 1 | 0.97854 | -0.15042 | 0.4 | 1 | 1.1 | 0.9
44 | 1 | 0 | 0 | 0 | 0 | 1 | 0.97672 | -0.16349 | 0.4 | 1 | 1.1 | 0.9
29 | 1 | 0.0055969 | 0.0014027 | 0 | 0 | 1 | 0.98355 | -0.11486 | 0.4 | 1 | 1.1 | 0.9
59 | 1 | 0.002722 | 0.0006822 | 0 | 0 | 1 | 0.97663 | -0.16413 | 0.4 | 1 | 1.1 | 0.9
42 | 1 | 0.0046531 | 0.0011662 | 0 | 0 | 1 | 0.97598 | -0.16879 | 0.4 | 1 | 1.1 | 0.9
26 | 1 | 0.0060641 | 0.0015198 | 0 | 0 | 1 | 0.99937 | -0.0044214 | 0.4 | 1 | 1.1 | 0.9
40 | 1 | 0 | 0 | 0 | 0 | 1 | 0.99645 | -0.024727 | 0.4 | 1 | 1.1 | 0.9
27 | 1 | 0.0032714 | 0.0008199 | 0 | 0 | 1 | 0.99927 | -0.0051008 | 0.4 | 1 | 1.1 | 0.9
30 | 1 | 0 | 0 | 0 | 0 | 1 | 0.983 | -0.11879 | 0.4 | 1 | 1.1 | 0.9
33 | 1 | 0.0026624 | 0.00066725 | 0 | 0 | 1 | 0.98291 | -0.11943 | 0.4 | 1 | 1.1 | 0.9
31 | 1 | 0.0047611 | 0.0011932 | 0 | 0 | 1 | 0.98284 | -0.11995 | 0.4 | 1 | 1.1 | 0.9
32 | 1 | 0.0057528 | 0.0014418 | 0 | 0 | 1 | 0.98276 | -0.12049 | 0.4 | 1 | 1.1 | 0.9
34 | 1 | 0.00068997 | 0.00017292 | 0 | 0 | 1 | 0.97372 | -0.18502 | 0.4 | 1 | 1.1 | 0.9
36 | 1 | 0 | 0 | 0 | 0 | 1 | 0.97398 | -0.18312 | 0.4 | 1 | 1.1 | 0.9
38 | 1 | 0.0049554 | 0.0012419 | 0 | 0 | 1 | 0.9743 | -0.1808 | 0.4 | 1 | 1.1 | 0.9
43 | 1 | 0 | 0 | 0 | 0 | 1 | 0.97461 | -0.1786 | 0.4 | 1 | 1.1 | 0.9
45 | 1 | 0.0024813 | 0.00062186 | 0 | 0 | 1 | 0.97456 | -0.17893 | 0.4 | 1 | 1.1 | 0.9
41 | 1 | 0.0043724 | 0.0010958 | 0 | 0 | 1 | 0.97504 | -0.17549 | 0.4 | 1 | 1.1 | 0.9
56 | 1 | 0.0028146 | 0.00070541 | 0 | 0 | 1 | 0.99604 | -0.027608 | 0.4 | 1 | 1.1 | 0.9
52 | 1 | 0.0064406 | 0.0016142 | 0 | 0 | 1 | 0.99585 | -0.028954 | 0.4 | 1 | 1.1 | 0.9
57 | 1 | 0.0012742 | 0.00031934 | 0 | 0 | 1 | 0.99542 | -0.032025 | 0.4 | 1 | 1.1 | 0.9
51 | 1 | 0.0026061 | 0.00065314 | 0 | 0 | 1 | 0.99578 | -0.029449 | 0.4 | 1 | 1.1 | 0.9
58 | 1 | 0.0011968 | 0.00029994 | 0 | 0 | 1 | 0.97662 | -0.16419 | 0.4 | 1 | 1.1 | 0.9
46 | 1 | 0.0028006 | 0.00070189 | 0 | 0 | 1 | 0.99477 | -0.036601 | 0.4 | 1 | 1.1 | 0.9
47 | 1 | 0.0032068 | 0.00080369 | 0 | 0 | 1 | 0.99461 | -0.037688 | 0.4 | 1 | 1.1 | 0.9
48 | 1 | 0.0045601 | 0.0011429 | 0 | 0 | 1 | 0.99496 | -0.03525 | 0.4 | 1 | 1.1 | 0.9
49 | 1 | 0.0062844 | 0.001575 | 0 | 0 | 1 | 0.99454 | -0.038218 | 0.4 | 1 | 1.1 | 0.9
50 | 1 | 0.0012314 | 0.00030863 | 0 | 0 | 1 | 0.99536 | -0.032437 | 0.4 | 1 | 1.1 | 0.9
53 | 1 | 0.0050349 | 0.0012619 | 0 | 0 | 1 | 0.99569 | -0.030125 | 0.4 | 1 | 1.1 | 0.9

## generator_data
GEN_BUS | PG | QG | QMAX | QMIN | VG | MBASE | GEN_STATUS | PMAX | PMIN
22 | 0.21616 | 0.054481 | 10 | -10 | 1 | 100 | 1 | 10 | 0

## branch_data
F_BUS | T_BUS | BR_R | BR_X | BR_B | RATE_A | RATE_B | RATE_C | TAP | SHIFT | BR_STATUS | ANGMIN | ANGMAX | P_in | Q_in | P_out | Q_out
1 | 2 | 4.3463 | 1.6716 | 4.3862e-09 | 0 | 0 | 0 | 0 | 0 | 1 | -90 | 90 | -0.0034598 | -0.00086713 | 0.0034604 | 0.00086694
2 | 4 | 7.9404 | 3.054 | 8.0133e-09 | 0 | 0 | 0 | 0 | 0 | 1 | -90 | 90 | -0.0034604 | -0.00086694 | 0.0034614 | 0.0008666
4 | 61 | 8.8322 | 3.397 | 8.9132e-09 | 0 | 0 | 0 | 0 | 0 | 1 | -90 | 90 | -0.0034614 | -0.0008666 | 0.0034626 | 0.00086621
61 | 55 | 16.9314 | 6.5121 | 1.7087e-08 | 0 | 0 | 0 | 0 | 0 | 1 | -90 | 90 | -0.0048161 | -0.0012054 | 0.0048205 | 0.0012055
55 | 9 | 15.1629 | 5.8319 | 1.5302e-08 | 0 | 0 | 0 | 0 | 0 | 1 | -90 | 90 | -0.0048205 | -0.0012055 | 0.0048245 | 0.0012056
5 | 7 | 6.4617 | 2.4853 | 6.521e-09 | 0 | 0 | 0 | 0 | 0 | 1 | -90 | 90 | -0.046307 | -0.011606 | 0.046456 | 0.011662
7 | 8 | 4.8858 | 1.8792 | 4.9306e-09 | 0 | 0 | 0 | 0 | 0 | 1 | -90 | 90 | -0.046456 | -0.011662 | 0.046569 | 0.011705
8 | 22 | 0.6853 | 0.26358 | 2.0748e-09 | 0 | 0 | 0 | 0 | 0 | 1 | -90 | 90 | -0.19881 | -0.050094 | 0.1991 | 0.050205
8 | 23 | 0.93681 | 0.36031 | 9.4541e-10 | 0 | 0 | 0 | 0 | 0 | 1 | -90 | 90 | 0.044257 | 0.011106 | -0.044237 | -0.011098
8 | 12 | 1.7597 | 0.67679 | 5.3274e-09 | 0 | 0 | 0 | 0 | 0 | 1 | -90 | 90 | 0.10798 | 0.027282 | -0.10776 | -0.027199
22 | 25 | 3.3243 | 1.2786 | 3.3548e-09 | 0 | 0 | 0 | 0 | 0 | 1 | -90 | 90 | 0.013854 | 0.0034726 | -0.013848 | -0.0034703
23 | 39 | 2.2564 | 0.86783 | 2.2771e-09 | 0 | 0 | 0 | 0 | 0 | 1 | -90 | 90 | 0.040869 | 0.010254 | -0.040829 | -0.010239
12 | 10 | 1.3896 | 0.53447 | 4.2071e-09 | 0 | 0 | 0 | 0 | 0 | 1 | -90 | 90 | 0.10221 | 0.025807 | -0.10205 | -0.025747
9 | 37 | 1.7026 | 0.65486 | 1.7183e-09 | 0 | 0 | 0 | 0 | 0 | 1 | -90 | 90 | -0.0067346 | -0.0016841 | 0.0067355 | 0.0016843
9 | 54 | 2.4629 | 0.94729 | 2.4855e-09 | 0 | 0 | 0 | 0 | 0 | 1 | -90 | 90 | 0.0019102 | 0.00047853 | -0.0019101 | -0.00047872
37 | 35 | 3.5235 | 1.3552 | 3.5559e-09 | 0 | 0 | 0 | 0 | 0 | 1 | -90 | 90 | -0.0098875 | -0.0024743 | 0.0098914 | 0.0024754
25 | 26 | 1.233 | 0.47421 | 1.2443e-09 | 0 | 0 | 0 | 0 | 0 | 1 | -90 | 90 | 0.0093369 | 0.0023399 | -0.0093358 | -0.0023395
39 | 40 | 1.4529 | 0.5588 | 1.4662e-09 | 0 | 0 | 0 | 0 | 0 | 1 | -90 | 90 | 0.036316 | 0.0091081 | -0.036295 | -0.0091003
10 | 11 | 2.5175 | 0.96825 | 7.6217e-09 | 0 | 0 | 0 | 0 | 0 | 1 | -90 | 90 | 0.089134 | 0.02251 | -0.088919 | -0.022428
35 | 34 | 0.46449 | 0.17865 | 4.6876e-10 | 0 | 0 | 0 | 0 | 0 | 1 | -90 | 90 | -0.016538 | -0.0041412 | 0.016539 | 0.0041417
11 | 13 | 0.56097 | 0.21576 | 1.6984e-09 | 0 | 0 | 0 | 0 | 0 | 1 | -90 | 90 | 0.085839 | 0.021656 | -0.085794 | -0.021639
13 | 14 | 2.3539 | 0.90535 | 7.1266e-09 | 0 | 0 | 0 | 0 | 0 | 1 | -90 | 90 | 0.085794 | 0.021639 | -0.085607 | -0.021567
14 | 62 | 4.926 | 1.8946 | 4.9712e-09 | 0 | 0 | 0 | 0 | 0 | 1 | -90 | 90 | 0.0028192 | 0.00070614 | -0.0028188 | -0.00070646
14 | 19 | 5.5727 | 2.1434 | 1.6872e-08 | 0 | 0 | 0 | 0 | 0 | 1 | -90 | 90 | 0.082787 | 0.020861 | -0.082373 | -0.020703
19 | 28 | 3.0426 | 1.1702 | 3.0705e-09 | 0 | 0 | 0 | 0 | 0 | 1 | -90 | 90 | 0.021311 | 0.0053437 | -0.021296 | -0.0053382
19 | 16 | 4.0624 | 1.5624 | 1.2299e-08 | 0 | 0 | 0 | 0 | 0 | 1 | -90 | 90 | 0.061061 | 0.01536 | -0.060895 | -0.015297
28 | 29 | 1.0579 | 0.40687 | 1.0676e-09 | 0 | 0 | 0 | 0 | 0 | 1 | -90 | 90 | 0.018787 | 0.0047092 | -0.018783 | -0.0047077
16 | 18 | 8.6354 | 3.3213 | 8.7146e-09 | 0 | 0 | 0 | 0 | 0 | 1 | -90 | 90 | 0.0052885 | 0.001325 | -0.0052858 | -0.0013248
16 | 15 | 2.7894 | 1.0728 | 8.445e-09 | 0 | 0 | 0 | 0 | 0 | 1 | -90 | 90 | 0.055607 | 0.013972 | -0.055511 | -0.013936
15 | 17 | 2.1459 | 0.82535 | 6.4968e-09 | 0 | 0 | 0 | 0 | 0 | 1 | -90 | 90 | 0.052952 | 0.013295 | -0.052886 | -0.01327
17 | 20 | 2.0619 | 0.79304 | 2.0808e-09 | 0 | 0 | 0 | 0 | 0 | 1 | -90 | 90 | 0.0073243 | 0.0018356 | -0.0073231 | -0.0018353
17 | 21 | 1.5578 | 0.59915 | 3.1441e-09 | 0 | 0 | 0 | 0 | 0 | 1 | -90 | 90 | 0.041963 | 0.010533 | -0.041933 | -0.010521
20 | 24 | 0.52191 | 0.20073 | 5.267e-10 | 0 | 0 | 0 | 0 | 0 | 1 | -90 | 90 | 0.0027414 | 0.00068703 | -0.0027414 | -0.00068706
21 | 44 | 3.0289 | 1.165 | 3.0567e-09 | 0 | 0 | 0 | 0 | 0 | 1 | -90 | 90 | 0.037738 | 0.0094699 | -0.03769 | -0.0094518
44 | 59 | 2.0148 | 0.77492 | 2.0333e-09 | 0 | 0 | 0 | 0 | 0 | 1 | -90 | 90 | 0.0039191 | 0.00098201 | -0.0039187 | -0.00098208
44 | 42 | 1.9515 | 0.75056 | 1.9694e-09 | 0 | 0 | 0 | 0 | 0 | 1 | -90 | 90 | 0.033771 | 0.0084698 | -0.033746 | -0.0084604
29 | 30 | 3.7483 | 1.4416 | 3.7827e-09 | 0 | 0 | 0 | 0 | 0 | 1 | -90 | 90 | 0.013186 | 0.003305 | -0.013179 | -0.0033027
59 | 58 | 0.69642 | 0.26785 | 7.0281e-10 | 0 | 0 | 0 | 0 | 0 | 1 | -90 | 90 | 0.0011968 | 0.00029988 | -0.0011967 | -0.00029994
42 | 41 | 2.856 | 1.0984 | 2.8822e-09 | 0 | 0 | 0 | 0 | 0 | 1 | -90 | 90 | 0.029093 | 0.0072943 | -0.029066 | -0.0072842
26 | 27 | 2.7003 | 1.0386 | 2.7251e-09 | 0 | 0 | 0 | 0 | 0 | 1 | -90 | 90 | 0.0032717 | 0.00081974 | -0.0032714 | -0.0008199
40 | 56 | 1.6792 | 0.64583 | 1.6946e-09 | 0 | 0 | 0 | 0 | 0 | 1 | -90 | 90 | 0.022205 | 0.0055683 | -0.022196 | -0.005565
40 | 52 | 3.8784 | 1.4917 | 3.9139e-09 | 0 | 0 | 0 | 0 | 0 | 1 | -90 | 90 | 0.014091 | 0.0035321 | -0.014083 | -0.0035293
30 | 33 | 3.0276 | 1.1644 | 3.0554e-09 | 0 | 0 | 0 | 0 | 0 | 1 | -90 | 90 | 0.0026626 | 0.00066705 | -0.0026623 | -0.00066725
30 | 31 | 1.3886 | 0.53408 | 1.4014e-09 | 0 | 0 | 0 | 0 | 0 | 1 | -90 | 90 | 0.010516 | 0.0026356 | -0.010514 | -0.0026351
31 | 32 | 1.1928 | 0.45878 | 1.2038e-09 | 0 | 0 | 0 | 0 | 0 | 1 | -90 | 90 | 0.0057532 | 0.0014418 | -0.0057528 | -0.0014418
34 | 36 | 1.3587 | 0.52258 | 1.3712e-09 | 0 | 0 | 0 | 0 | 0 | 1 | -90 | 90 | -0.017229 | -0.0043147 | 0.017234 | 0.0043163
36 | 38 | 1.6592 | 0.63815 | 1.6744e-09 | 0 | 0 | 0 | 0 | 0 | 1 | -90 | 90 | -0.017234 | -0.0043163 | 0.017239 | 0.0043182
38 | 43 | 1.2262 | 0.47163 | 1.2375e-09 | 0 | 0 | 0 | 0 | 0 | 1 | -90 | 90 | -0.022195 | -0.0055602 | 0.022201 | 0.0055627
43 | 45 | 1.6537 | 0.63605 | 1.6689e-09 | 0 | 0 | 0 | 0 | 0 | 1 | -90 | 90 | 0.0024813 | 0.00062175 | -0.0024812 | -0.00062187
43 | 41 | 1.5589 | 0.59959 | 1.5732e-09 | 0 | 0 | 0 | 0 | 0 | 1 | -90 | 90 | -0.024683 | -0.0061844 | 0.024693 | 0.0061883
56 | 57 | 2.9457 | 1.133 | 2.9727e-09 | 0 | 0 | 0 | 0 | 0 | 1 | -90 | 90 | 0.019381 | 0.0048596 | -0.019369 | -0.0048553
52 | 51 | 0.83744 | 0.32209 | 8.4512e-10 | 0 | 0 | 0 | 0 | 0 | 1 | -90 | 90 | 0.007642 | 0.0019151 | -0.0076415 | -0.001915
57 | 50 | 0.29406 | 0.1131 | 2.9676e-10 | 0 | 0 | 0 | 0 | 0 | 1 | -90 | 90 | 0.018095 | 0.004536 | -0.018094 | -0.0045356
51 | 53 | 1.7328 | 0.66645 | 1.7487e-09 | 0 | 0 | 0 | 0 | 0 | 1 | -90 | 90 | 0.0050354 | 0.0012619 | -0.0050349 | -0.0012619
46 | 47 | 1.4753 | 0.56743 | 1.4889e-09 | 0 | 0 | 0 | 0 | 0 | 1 | -90 | 90 | 0.0094931 | 0.0023792 | -0.0094916 | -0.0023788
46 | 48 | 1.4173 | 0.54513 | 1.4303e-09 | 0 | 0 | 0 | 0 | 0 | 1 | -90 | 90 | -0.012294 | -0.0030811 | 0.012296 | 0.0030818
47 | 49 | 1.0868 | 0.41801 | 1.0968e-09 | 0 | 0 | 0 | 0 | 0 | 1 | -90 | 90 | 0.0062849 | 0.0015751 | -0.0062844 | -0.001575
48 | 50 | 2.1526 | 0.82792 | 2.1723e-09 | 0 | 0 | 0 | 0 | 0 | 1 | -90 | 90 | -0.016856 | -0.0042247 | 0.016863 | 0.004227