## bus_data
BUS_I | BUS_TYPE | Pd | Qd | Gs | Bs | area | Vm | Va | baseKV | zone | Vmax | Vmin
1 | 1 | 0.0025298 | 0.00063403 | 0 | 0 | 1 | 0.99107 | -0.062247 | 0.4 | 1 | 1.1 | 0.9
2 | 1 | 0 | 0 | 0 | 0 | 1 | 0.99115 | -0.061746 | 0.4 | 1 | 1.1 | 0.9
3 | 1 | 0 | 0 | 0 | 0 | 1 | 0.99101 | -0.06269 | 0.4 | 1 | 1.1 | 0.9
4 | 1 | 0 | 0 | 0 | 0 | 1 | 0.99144 | -0.05968 | 0.4 | 1 | 1.1 | 0.9
5 | 1 | 0.0052817 | 0.0013237 | 0 | 0 | 1 | 0.99093 | -0.063267 | 0.4 | 1 | 1.1 | 0.9
17 | 1 | 0.00926 | 0.0023208 | 0 | 0 | 1 | 0.99672 | -0.022775 | 0.4 | 1 | 1.1 | 0.9
11 | 1 | 0.014344 | 0.0035949 | 0 | 0 | 1 | 0.98825 | -0.082141 | 0.4 | 1 | 1.1 | 0.9
15 | 1 | 0.013489 | 0.0033807 | 0 | 0 | 1 | 0.99872 | -0.0088803 | 0.4 | 1 | 1.1 | 0.9
9 | 1 | 0.017704 | 0.0044372 | 0 | 0 | 1 | 0.98567 | -0.10043 | 0.4 | 1 | 1.1 | 0.9
6 | 1 | 0.010737 | 0.002691 | 0 | 0 | 1 | 0.98476 | -0.10687 | 0.4 | 1 | 1.1 | 0.9
7 | 1 | 0.008342 | 0.0020907 | 0 | 0 | 1 | 0.98509 | -0.1045 | 0.4 | 1 | 1.1 | 0.9
8 | 1 | 0.011525 | 0.0028885 | 0 | 0 | 1 | 0.9844 | -0.10945 | 0.4 | 1 | 1.1 | 0.9
10 | 1 | 0.0016373 | 0.00041034 | 0 | 0 | 1 | 0.98432 | -0.11002 | 0.4 | 1 | 1.1 | 0.9
12 | 1 | 0.0058696 | 0.0014711 | 0 | 0 | 1 | 0.98404 | -0.112 | 0.4 | 1 | 1.1 | 0.9
14 | 3 | 0.014508 | 0.0036361 | 0 | 0 | 1 | 1 | 0 | 0.4 | 1 | 1.1 | 0.9
16 | 1 | 0 | 0 | 0 | 0 | 1 | 0.99937 | -0.004397 | 0.4 | 1 | 1.1 | 0.9
18 | 1 | 0.0061353 | 0.0015376 | 0 | 0 | 1 | 0.99905 | -0.0066695 | 0.4 | 1 | 1.1 | 0.9
19 | 1 | 0.02495 | 0.0062531 | 0 | 0 | 1 | 0.99625 | -0.026236 | 0.4 | 1 | 1.1 | 0.9
21 | 1 | 0 | 0 | 0 | 0 | 1 | 0.99535 | -0.032516 | 0.4 | 1 | 1.1 | 0.9
22 | 1 | 0 | 0 | 0 | 0 | 1 | 0.99402 | -0.041894 | 0.4 | 1 | 1.1 | 0.9
20 | 1 | 0.032962 | 0.008261 | 0 | 0 | 1 | 0.99445 | -0.03883 | 0.4 | 1 | 1.1 | 0.9
26 | 1 | 0.0042548 | 0.0010663 | 0 | 0 | 1 | 0.99259 | -0.051954 | 0.4 | 1 | 1.1 | 0.9
24 | 1 | 0.0041638 | 0.0010436 | 0 | 0 | 1 | 0.9924 | -0.053271 | 0.4 | 1 | 1.1 | 0.9
23 | 1 | 0.0072971 | 0.0018288 | 0 | 0 | 1 | 0.99226 | -0.054247 | 0.4 | 1 | 1.1 | 0.9
25 | 1 | 0.0062525 | 0.001567 | 0 | 0 | 1 | 0.9922 | -0.054713 | 0.4 | 1 | 1.1 | 0.9

## generator_data
GEN_BUS | PG | QG | QMAX | QMIN | VG | MBASE | GEN_STATUS | PMAX | PMIN
14 | 0.20279 | 0.051026 | 10 | -10 | 1 | 100 | 1 | 10 | 0

## branch_data
F_BUS | T_BUS | BR_R | BR_X | BR_B | RATE_A | RATE_B | RATE_C | TAP | SHIFT | BR_STATUS | ANGMIN | ANGMAX | P_in | Q_in | P_out | Q_out
1 | 2 | 0.82067 | 0.31564 | 8.282e-10 | 0 | 0 | 0 | 0 | 0 | 1 | -90 | 90 | -0.0078122 | -0.0019578 | 0.0078128 | 0.0019579
1 | 3 | 1.0723 | 0.41243 | 1.0821e-09 | 0 | 0 | 0 | 0 | 0 | 1 | -90 | 90 | 0.0052824 | 0.0013238 | -0.0052821 | -0.0013237
2 | 4 | 3.3824 | 1.3009 | 3.4134e-09 | 0 | 0 | 0 | 0 | 0 | 1 | -90 | 90 | -0.0078128 | -0.0019579 | 0.007815 | 0.0019584
3 | 5 | 1.3979 | 0.53767 | 1.4108e-09 | 0 | 0 | 0 | 0 | 0 | 1 | -90 | 90 | 0.0052821 | 0.0013237 | -0.0052817 | -0.0013237
4 | 17 | 6.0909 | 2.3427 | 6.1468e-09 | 0 | 0 | 0 | 0 | 0 | 1 | -90 | 90 | -0.078377 | -0.019695 | 0.078782 | 0.01985
4 | 11 | 4.0851 | 1.5712 | 4.1226e-09 | 0 | 0 | 0 | 0 | 0 | 1 | -90 | 90 | 0.070562 | 0.017737 | -0.070342 | -0.017652
17 | 15 | 2.0648 | 0.79414 | 2.0837e-09 | 0 | 0 | 0 | 0 | 0 | 1 | -90 | 90 | -0.088042 | -0.022171 | 0.088213 | 0.022237
11 | 9 | 4.1576 | 1.5991 | 4.1957e-09 | 0 | 0 | 0 | 0 | 0 | 1 | -90 | 90 | 0.055998 | 0.014058 | -0.055856 | -0.014003
15 | 14 | 1.1467 | 0.44104 | 1.1572e-09 | 0 | 0 | 0 | 0 | 0 | 1 | -90 | 90 | -0.1017 | -0.025617 | 0.10183 | 0.025666
9 | 7 | 1.3482 | 0.51852 | 1.3605e-09 | 0 | 0 | 0 | 0 | 0 | 1 | -90 | 90 | 0.038152 | 0.0095662 | -0.03813 | -0.0095581
6 | 7 | 1.0072 | 0.38737 | 1.0164e-09 | 0 | 0 | 0 | 0 | 0 | 1 | -90 | 90 | -0.029778 | -0.0074637 | 0.029788 | 0.0074674
6 | 8 | 1.7108 | 0.65799 | 1.7265e-09 | 0 | 0 | 0 | 0 | 0 | 1 | -90 | 90 | 0.019041 | 0.0047727 | -0.019034 | -0.0047703
8 | 10 | 0.9585 | 0.36866 | 9.673e-10 | 0 | 0 | 0 | 0 | 0 | 1 | -90 | 90 | 0.007509 | 0.0018817 | -0.0075085 | -0.0018816
10 | 12 | 4.2607 | 1.6387 | 4.2998e-09 | 0 | 0 | 0 | 0 | 0 | 1 | -90 | 90 | 0.0058712 | 0.0014713 | -0.0058696 | -0.0014711
14 | 16 | 0.66527 | 0.25587 | 6.7138e-10 | 0 | 0 | 0 | 0 | 0 | 1 | -90 | 90 | 0.086455 | 0.021724 | -0.086402 | -0.021704
16 | 18 | 4.8157 | 1.8522 | 4.8598e-09 | 0 | 0 | 0 | 0 | 0 | 1 | -90 | 90 | 0.0061372 | 0.0015379 | -0.0061353 | -0.0015376
16 | 19 | 3.545 | 1.3635 | 3.5775e-09 | 0 | 0 | 0 | 0 | 0 | 1 | -90 | 90 | 0.080265 | 0.020166 | -0.080022 | -0.020072
19 | 21 | 1.4763 | 0.56781 | 1.4898e-09 | 0 | 0 | 0 | 0 | 0 | 1 | -90 | 90 | 0.055072 | 0.013819 | -0.055024 | -0.013801
21 | 22 | 5.4995 | 2.1152 | 5.55e-09 | 0 | 0 | 0 | 0 | 0 | 1 | -90 | 90 | 0.022033 | 0.0055292 | -0.022004 | -0.0055188
21 | 20 | 2.4698 | 0.94993 | 2.4925e-09 | 0 | 0 | 0 | 0 | 0 | 1 | -90 | 90 | 0.032991 | 0.0082719 | -0.032962 | -0.008261
22 | 26 | 5.8839 | 2.263 | 5.9379e-09 | 0 | 0 | 0 | 0 | 0 | 1 | -90 | 90 | 0.022004 | 0.0055188 | -0.021974 | -0.0055076
26 | 24 | 0.95405 | 0.36694 | 9.6281e-10 | 0 | 0 | 0 | 0 | 0 | 1 | -90 | 90 | 0.017719 | 0.0044412 | -0.017716 | -0.0044401
24 | 23 | 0.92378 | 0.3553 | 9.3226e-10 | 0 | 0 | 0 | 0 | 0 | 1 | -90 | 90 | 0.013552 | 0.0033965 | -0.01355 | -0.0033959
23 | 25 | 0.95562 | 0.36754 | 9.6438e-10 | 0 | 0 | 0 | 0 | 0 | 1 | -90 | 90 | 0.0062529 | 0.0015671 | -0.0062525 | -0.001567