## bus_data
BUS_I | BUS_TYPE | Pd | Qd | Gs | Bs | area | Vm | Va | baseKV | zone | Vmax | Vmin
1 | 1 | 0.029961 | 0.007509 | 0 | 0 | 1 | 0.98305 | -0.11892 | 0.4 | 1 | 1.1 | 0.9
2 | 1 | 0.013896 | 0.0034826 | 0 | 0 | 1 | 0.98346 | -0.11599 | 0.4 | 1 | 1.1 | 0.9
3 | 1 | 0 | 0 | 0 | 0 | 1 | 0.98356 | -0.11532 | 0.4 | 1 | 1.1 | 0.9
36 | 1 | 0.016022 | 0.0040155 | 0 | 0 | 1 | 0.98464 | -0.10765 | 0.4 | 1 | 1.1 | 0.9
35 | 1 | 0 | 0 | 0 | 0 | 1 | 0.98745 | -0.087693 | 0.4 | 1 | 1.1 | 0.9
4 | 1 | 0.018293 | 0.0045846 | 0 | 0 | 1 | 0.99506 | -0.034515 | 0.4 | 1 | 1.1 | 0.9
5 | 1 | 0.0034507 | 0.00086484 | 0 | 0 | 1 | 0.99314 | -0.048016 | 0.4 | 1 | 1.1 | 0.9
6 | 3 | 0 | 0 | 0 | 0 | 1 | 1 | 0 | 0.4 | 1 | 1.1 | 0.9
7 | 1 | 0.0018788 | 0.00047087 | 0 | 0 | 1 | 0.99245 | -0.052866 | 0.4 | 1 | 1.1 | 0.9
8 | 1 | 0.0095719 | 0.0023989 | 0 | 0 | 1 | 0.99372 | -0.043661 | 0.4 | 1 | 1.1 | 0.9
9 | 1 | 0.0033649 | 0.00084333 | 0 | 0 | 1 | 0.99983 | -0.0011959 | 0.4 | 1 | 1.1 | 0.9
24 | 1 | 0.0049204 | 0.0012332 | 0 | 0 | 1 | 0.99011 | -0.06936 | 0.4 | 1 | 1.1 | 0.9
32 | 1 | 0 | 0 | 0 | 0 | 1 | 0.99141 | -0.059863 | 0.4 | 1 | 1.1 | 0.9
13 | 1 | 0 | 0 | 0 | 0 | 1 | 0.99949 | -0.0035911 | 0.4 | 1 | 1.1 | 0.9
19 | 1 | 0.0025694 | 0.00064396 | 0 | 0 | 1 | 0.98964 | -0.072728 | 0.4 | 1 | 1.1 | 0.9
20 | 1 | 0.0022515 | 0.00056429 | 0 | 0 | 1 | 0.98975 | -0.071943 | 0.4 | 1 | 1.1 | 0.9
21 | 1 | 0 | 0 | 0 | 0 | 1 | 0.98954 | -0.073407 | 0.4 | 1 | 1.1 | 0.9
22 | 1 | 0.0084624 | 0.0021209 | 0 | 0 | 1 | 0.98985 | -0.071211 | 0.4 | 1 | 1.1 | 0.9
23 | 1 | 0 | 0 | 0 | 0 | 1 | 0.98944 | -0.074136 | 0.4 | 1 | 1.1 | 0.9
25 | 1 | 0.0018747 | 0.00046985 | 0 | 0 | 1 | 0.98935 | -0.074792 | 0.4 | 1 | 1.1 | 0.9
34 | 1 | 0.0077591 | 0.0019446 | 0 | 0 | 1 | 0.98889 | -0.077573 | 0.4 | 1 | 1.1 | 0.9
28 | 1 | 0 | 0 | 0 | 0 | 1 | 0.99074 | -0.064596 | 0.4 | 1 | 1.1 | 0.9
14 | 1 | 0 | 0 | 0 | 0 | 1 | 0.99889 | -0.0077725 | 0.4 | 1 | 1.1 | 0.9
12 | 1 | 0 | 0 | 0 | 0 | 1 | 0.99931 | -0.0048488 | 0.4 | 1 | 1.1 | 0.9
10 | 1 | 0.0064089 | 0.0016062 | 0 | 0 | 1 | 0.99876 | -0.0086935 | 0.4 | 1 | 1.1 | 0.9
11 | 1 | 0.0059105 | 0.0014813 | 0 | 0 | 1 | 0.99859 | -0.0099137 | 0.4 | 1 | 1.1 | 0.9
18 | 1 | 0.0038299 | 0.00095987 | 0 | 0 | 1 | 0.99882 | -0.0082451 | 0.4 | 1 | 1.1 | 0.9
16 | 1 | 0 | 0 | 0 | 0 | 1 | 0.9988 | -0.0084427 | 0.4 | 1 | 1.1 | 0.9
15 | 1 | 0.0021268 | 0.00053302 | 0 | 0 | 1 | 0.99873 | -0.0088685 | 0.4 | 1 | 1.1 | 0.9
26 | 1 | 0.0019761 | 0.00049525 | 0 | 0 | 1 | 0.99016 | -0.068686 | 0.4 | 1 | 1.1 | 0.9
27 | 1 | 0 | 0 | 0 | 0 | 1 | 0.99006 | -0.069441 | 0.4 | 1 | 1.1 | 0.9
29 | 1 | 0.0016113 | 0.00040384 | 0 | 0 | 1 | 0.98986 | -0.070843 | 0.4 | 1 | 1.1 | 0.9
30 | 1 | 0 | 0 | 0 | 0 | 1 | 0.99002 | -0.069737 | 0.4 | 1 | 1.1 | 0.9
31 | 1 | 0.0072288 | 0.0018117 | 0 | 0 | 1 | 0.99005 | -0.06944 | 0.4 | 1 | 1.1 | 0.9
39 | 1 | 0.0013947 | 0.00034954 | 0 | 0 | 1 | 0.98964 | -0.072398 | 0.4 | 1 | 1.1 | 0.9
40 | 1 | 0.00046051 | 0.00011541 | 0 | 0 | 1 | 0.98995 | -0.070195 | 0.4 | 1 | 1.1 | 0.9
33 | 1 | 0.0030301 | 0.0007594 | 0 | 0 | 1 | 0.98969 | -0.072007 | 0.4 | 1 | 1.1 | 0.9
38 | 1 | 0.00083884 | 0.00021023 | 0 | 0 | 1 | 0.98964 | -0.072407 | 0.4 | 1 | 1.1 | 0.9
37 | 1 | 0.0010594 | 0.00026552 | 0 | 0 | 1 | 0.9896 | -0.072692 | 0.4 | 1 | 1.1 | 0.9

## generator_data
GEN_BUS | PG | QG | QMAX | QMIN | VG | MBASE | GEN_STATUS | PMAX | PMIN
6 | 0.16179 | 0.040751 | 10 | -10 | 1 | 100 | 1 | 10 | 0

## branch_data
F_BUS | T_BUS | BR_R | BR_X | BR_B | RATE_A | RATE_B | RATE_C | TAP | SHIFT | BR_STATUS | ANGMIN | ANGMAX | P_in | Q_in | P_out | Q_out
1 | 2 | 1.2282 | 0.47237 | 1.2394e-09 | 0 | 0 | 0 | 0 | 0 | 1 | -90 | 90 | -0.029961 | -0.0075091 | 0.029973 | 0.0075136
2 | 3 | 0.19296 | 0.074215 | 1.9473e-10 | 0 | 0 | 0 | 0 | 0 | 1 | -90 | 90 | -0.043869 | -0.010996 | 0.043873 | 0.010998
3 | 36 | 2.2062 | 0.84855 | 2.2265e-09 | 0 | 0 | 0 | 0 | 0 | 1 | -90 | 90 | -0.043873 | -0.010998 | 0.04392 | 0.011015
36 | 35 | 4.2208 | 1.6234 | 4.2596e-09 | 0 | 0 | 0 | 0 | 0 | 1 | -90 | 90 | -0.059942 | -0.015031 | 0.060108 | 0.015094
35 | 34 | 2.1494 | 0.82671 | 2.1692e-09 | 0 | 0 | 0 | 0 | 0 | 1 | -90 | 90 | -0.060108 | -0.015094 | 0.060193 | 0.015127
4 | 5 | 6.8327 | 2.628 | 6.8954e-09 | 0 | 0 | 0 | 0 | 0 | 1 | -90 | 90 | 0.025522 | 0.0064079 | -0.025474 | -0.0063902
4 | 6 | 10.2292 | 3.9343 | 1.0323e-08 | 0 | 0 | 0 | 0 | 0 | 1 | -90 | 90 | -0.043815 | -0.010992 | 0.044026 | 0.011072
5 | 7 | 2.8331 | 1.0896 | 2.8591e-09 | 0 | 0 | 0 | 0 | 0 | 1 | -90 | 90 | 0.022024 | 0.0055253 | -0.022009 | -0.0055199
6 | 8 | 5.957 | 2.2911 | 6.0116e-09 | 0 | 0 | 0 | 0 | 0 | 1 | -90 | 90 | 0.096096 | 0.024248 | -0.095511 | -0.024024
6 | 9 | 0.71906 | 0.27656 | 7.2566e-10 | 0 | 0 | 0 | 0 | 0 | 1 | -90 | 90 | 0.021664 | 0.0054303 | -0.021661 | -0.0054289
7 | 24 | 10.5052 | 4.0405 | 1.0602e-08 | 0 | 0 | 0 | 0 | 0 | 1 | -90 | 90 | 0.02013 | 0.005049 | -0.020084 | -0.0050324
8 | 32 | 2.4377 | 0.93757 | 2.46e-09 | 0 | 0 | 0 | 0 | 0 | 1 | -90 | 90 | 0.085939 | 0.021625 | -0.085745 | -0.02155
9 | 13 | 1.7044 | 0.65553 | 1.72e-09 | 0 | 0 | 0 | 0 | 0 | 1 | -90 | 90 | 0.018296 | 0.0045856 | -0.01829 | -0.0045835
24 | 22 | 1.5574 | 0.59899 | 1.5717e-09 | 0 | 0 | 0 | 0 | 0 | 1 | -90 | 90 | 0.015164 | 0.0037992 | -0.01516 | -0.0037979
32 | 34 | 3.3433 | 1.2859 | 3.3739e-09 | 0 | 0 | 0 | 0 | 0 | 1 | -90 | 90 | 0.06812 | 0.017136 | -0.067952 | -0.017071
32 | 28 | 3.4316 | 1.3199 | 3.4631e-09 | 0 | 0 | 0 | 0 | 0 | 1 | -90 | 90 | 0.017626 | 0.0044147 | -0.017614 | -0.0044106
13 | 14 | 9.118 | 3.5069 | 9.2017e-09 | 0 | 0 | 0 | 0 | 0 | 1 | -90 | 90 | 0.0059607 | 0.001493 | -0.0059573 | -0.0014926
13 | 12 | 1.3276 | 0.5106 | 1.3397e-09 | 0 | 0 | 0 | 0 | 0 | 1 | -90 | 90 | 0.012329 | 0.0030904 | -0.012327 | -0.0030897
19 | 20 | 2.2478 | 0.86455 | 2.2684e-09 | 0 | 0 | 0 | 0 | 0 | 1 | -90 | 90 | -0.0044447 | -0.0011126 | 0.0044452 | 0.0011126
19 | 21 | 4.5998 | 1.7692 | 4.642e-09 | 0 | 0 | 0 | 0 | 0 | 1 | -90 | 90 | 0.0018753 | 0.00046868 | -0.0018751 | -0.00046906
20 | 22 | 1.3917 | 0.53528 | 1.4045e-09 | 0 | 0 | 0 | 0 | 0 | 1 | -90 | 90 | -0.0066967 | -0.0016769 | 0.0066974 | 0.001677
21 | 23 | 4.9435 | 1.9014 | 4.9889e-09 | 0 | 0 | 0 | 0 | 0 | 1 | -90 | 90 | 0.0018751 | 0.00046906 | -0.0018749 | -0.00046948
23 | 25 | 4.462 | 1.7161 | 4.5029e-09 | 0 | 0 | 0 | 0 | 0 | 1 | -90 | 90 | 0.0018749 | 0.00046948 | -0.0018747 | -0.00046985
28 | 31 | 6.0263 | 2.3178 | 6.0816e-09 | 0 | 0 | 0 | 0 | 0 | 1 | -90 | 90 | 0.010267 | 0.0025725 | -0.01026 | -0.0025705
28 | 26 | 7.0916 | 2.7275 | 7.1567e-09 | 0 | 0 | 0 | 0 | 0 | 1 | -90 | 90 | 0.0073473 | 0.0018381 | -0.0073432 | -0.0018372
14 | 18 | 1.0305 | 0.39634 | 1.0399e-09 | 0 | 0 | 0 | 0 | 0 | 1 | -90 | 90 | 0.0059573 | 0.0014926 | -0.0059569 | -0.0014926
12 | 10 | 4.0561 | 1.5601 | 4.0934e-09 | 0 | 0 | 0 | 0 | 0 | 1 | -90 | 90 | 0.012327 | 0.0030897 | -0.01232 | -0.0030876
10 | 11 | 2.6815 | 1.0313 | 2.7061e-09 | 0 | 0 | 0 | 0 | 0 | 1 | -90 | 90 | 0.0059114 | 0.0014814 | -0.0059105 | -0.0014813
18 | 16 | 1.2056 | 0.46368 | 1.2166e-09 | 0 | 0 | 0 | 0 | 0 | 1 | -90 | 90 | 0.002127 | 0.00053271 | -0.0021269 | -0.00053281
16 | 15 | 2.6004 | 1.0002 | 2.6243e-09 | 0 | 0 | 0 | 0 | 0 | 1 | -90 | 90 | 0.0021269 | 0.00053281 | -0.0021268 | -0.00053302
26 | 27 | 1.7887 | 0.68796 | 1.8051e-09 | 0 | 0 | 0 | 0 | 0 | 1 | -90 | 90 | 0.0053671 | 0.0013419 | -0.0053665 | -0.0013419
27 | 29 | 3.6416 | 1.4006 | 3.675e-09 | 0 | 0 | 0 | 0 | 0 | 1 | -90 | 90 | 0.004906 | 0.0012285 | -0.004905 | -0.0012285
27 | 30 | 8.0016 | 3.0776 | 8.0751e-09 | 0 | 0 | 0 | 0 | 0 | 1 | -90 | 90 | 0.00046055 | 0.0001134 | -0.00046054 | -0.00011418
29 | 39 | 6.0171 | 2.3143 | 6.0723e-09 | 0 | 0 | 0 | 0 | 0 | 1 | -90 | 90 | 0.0032937 | 0.00082464 | -0.003293 | -0.00082496
30 | 40 | 12.566 | 4.8331 | 1.2681e-08 | 0 | 0 | 0 | 0 | 0 | 1 | -90 | 90 | 0.00046054 | 0.00011418 | -0.00046051 | -0.00011541
31 | 33 | 10.8005 | 4.154 | 1.09e-08 | 0 | 0 | 0 | 0 | 0 | 1 | -90 | 90 | 0.0030311 | 0.00075875 | -0.0030301 | -0.00075941
39 | 38 | 0.061637 | 0.023706 | 6.2202e-11 | 0 | 0 | 0 | 0 | 0 | 1 | -90 | 90 | 0.0018983 | 0.00047543 | -0.0018983 | -0.00047543
38 | 37 | 3.4279 | 1.3184 | 3.4593e-09 | 0 | 0 | 0 | 0 | 0 | 1 | -90 | 90 | 0.0010595 | 0.0002652 | -0.0010594 | -0.00026552