## bus_data
BUS_I | BUS_TYPE | Pd | Qd | Gs | Bs | area | Vm | Va | baseKV | zone | Vmax | Vmin
1 | 1 | 0.0037859 | 0.00094884 | 0 | 0 | 1 | 0.99277 | -0.050679 | 0.4 | 1 | 1.1 | 0.9
2 | 1 | 0 | 0 | 0 | 0 | 1 | 0.99287 | -0.049983 | 0.4 | 1 | 1.1 | 0.9
3 | 1 | 0.001102 | 0.00027619 | 0 | 0 | 1 | 0.99283 | -0.050295 | 0.4 | 1 | 1.1 | 0.9
5 | 1 | 0 | 0 | 0 | 0 | 1 | 0.99327 | -0.047155 | 0.4 | 1 | 1.1 | 0.9
8 | 1 | 0 | 0 | 0 | 0 | 1 | 0.99389 | -0.042757 | 0.4 | 1 | 1.1 | 0.9
35 | 1 | 0.0062311 | 0.0015617 | 0 | 0 | 1 | 0.99316 | -0.047906 | 0.4 | 1 | 1.1 | 0.9
10 | 1 | 0.0072864 | 0.0018261 | 0 | 0 | 1 | 0.99397 | -0.042225 | 0.4 | 1 | 1.1 | 0.9
6 | 1 | 0.0080736 | 0.0020234 | 0 | 0 | 1 | 0.99353 | -0.045338 | 0.4 | 1 | 1.1 | 0.9
7 | 1 | 0.0063549 | 0.0015927 | 0 | 0 | 1 | 0.99314 | -0.048089 | 0.4 | 1 | 1.1 | 0.9
9 | 1 | 0.0059735 | 0.0014971 | 0 | 0 | 1 | 0.99281 | -0.050412 | 0.4 | 1 | 1.1 | 0.9
41 | 1 | 0.0070617 | 0.0017698 | 0 | 0 | 1 | 0.99432 | -0.039791 | 0.4 | 1 | 1.1 | 0.9
40 | 1 | 0.0059699 | 0.0014962 | 0 | 0 | 1 | 0.99525 | -0.033247 | 0.4 | 1 | 1.1 | 0.9
11 | 1 | 0.0044471 | 0.0011145 | 0 | 0 | 1 | 0.99591 | -0.028516 | 0.4 | 1 | 1.1 | 0.9
12 | 1 | 0.0076538 | 0.0019182 | 0 | 0 | 1 | 0.99602 | -0.027705 | 0.4 | 1 | 1.1 | 0.9
14 | 1 | 0.0026238 | 0.00065758 | 0 | 0 | 1 | 0.99607 | -0.027376 | 0.4 | 1 | 1.1 | 0.9
22 | 1 | 0.0025618 | 0.00064205 | 0 | 0 | 1 | 0.99626 | -0.026014 | 0.4 | 1 | 1.1 | 0.9
23 | 1 | 0 | 0 | 0 | 0 | 1 | 0.99634 | -0.025467 | 0.4 | 1 | 1.1 | 0.9
39 | 1 | 0.0036549 | 0.00091599 | 0 | 0 | 1 | 0.9917 | -0.058196 | 0.4 | 1 | 1.1 | 0.9
37 | 1 | 0.0054709 | 0.0013711 | 0 | 0 | 1 | 0.99179 | -0.057597 | 0.4 | 1 | 1.1 | 0.9
42 | 1 | 0.0025151 | 0.00063034 | 0 | 0 | 1 | 0.99263 | -0.051459 | 0.4 | 1 | 1.1 | 0.9
43 | 1 | 0.0020705 | 0.00051893 | 0 | 0 | 1 | 0.99267 | -0.051189 | 0.4 | 1 | 1.1 | 0.9
17 | 3 | 0.0029576 | 0.00074124 | 0 | 0 | 1 | 1 | 0 | 0.4 | 1 | 1.1 | 0.9
18 | 1 | 0.008059 | 0.0020198 | 0 | 0 | 1 | 0.99767 | -0.016226 | 0.4 | 1 | 1.1 | 0.9
19 | 1 | 0.0024005 | 0.00060161 | 0 | 0 | 1 | 0.99957 | -0.0029942 | 0.4 | 1 | 1.1 | 0.9
20 | 1 | 0.008431 | 0.002113 | 0 | 0 | 1 | 0.99735 | -0.018478 | 0.4 | 1 | 1.1 | 0.9
21 | 1 | 0.004205 | 0.0010539 | 0 | 0 | 1 | 0.99943 | -0.0039389 | 0.4 | 1 | 1.1 | 0.9
29 | 1 | 0 | 0 | 0 | 0 | 1 | 0.99571 | -0.030004 | 0.4 | 1 | 1.1 | 0.9
24 | 1 | 0.0018415 | 0.00046151 | 0 | 0 | 1 | 0.99926 | -0.0051366 | 0.4 | 1 | 1.1 | 0.9
27 | 1 | 0.0056229 | 0.0014092 | 0 | 0 | 1 | 0.99379 | -0.04349 | 0.4 | 1 | 1.1 | 0.9
38 | 1 | 0 | 0 | 0 | 0 | 1 | 0.99284 | -0.050023 | 0.4 | 1 | 1.1 | 0.9
45 | 1 | 0.0013023 | 0.0003264 | 0 | 0 | 1 | 0.99226 | -0.05408 | 0.4 | 1 | 1.1 | 0.9
25 | 1 | 0.0031314 | 0.00078479 | 0 | 0 | 1 | 0.99286 | -0.050056 | 0.4 | 1 | 1.1 | 0.9
26 | 1 | 0.003207 | 0.00080376 | 0 | 0 | 1 | 0.99275 | -0.050775 | 0.4 | 1 | 1.1 | 0.9
28 | 1 | 0.0020711 | 0.00051906 | 0 | 0 | 1 | 0.99213 | -0.055185 | 0.4 | 1 | 1.1 | 0.9
36 | 1 | 0.0053676 | 0.0013453 | 0 | 0 | 1 | 0.99208 | -0.055532 | 0.4 | 1 | 1.1 | 0.9
30 | 1 | 0.011277 | 0.0028264 | 0 | 0 | 1 | 0.98735 | -0.088744 | 0.4 | 1 | 1.1 | 0.9
31 | 1 | 0.011131 | 0.0027898 | 0 | 0 | 1 | 0.98727 | -0.089328 | 0.4 | 1 | 1.1 | 0.9
32 | 1 | 0 | 0 | 0 | 0 | 1 | 0.98852 | -0.080472 | 0.4 | 1 | 1.1 | 0.9
33 | 1 | 0.0034092 | 0.00085442 | 0 | 0 | 1 | 0.98964 | -0.072542 | 0.4 | 1 | 1.1 | 0.9
34 | 1 | 0 | 0 | 0 | 0 | 1 | 0.98794 | -0.084569 | 0.4 | 1 | 1.1 | 0.9
46 | 1 | 0 | 0 | 0 | 0 | 1 | 0.99059 | -0.06584 | 0.4 | 1 | 1.1 | 0.9
52 | 1 | 0.0011939 | 0.00029922 | 0 | 0 | 1 | 0.98791 | -0.084799 | 0.4 | 1 | 1.1 | 0.9
47 | 1 | 0.0040475 | 0.0010144 | 0 | 0 | 1 | 0.98991 | -0.070609 | 0.4 | 1 | 1.1 | 0.9
53 | 1 | 0.0078396 | 0.0019648 | 0 | 0 | 1 | 0.98783 | -0.08533 | 0.4 | 1 | 1.1 | 0.9
51 | 1 | 0.0054449 | 0.0013646 | 0 | 0 | 1 | 0.98938 | -0.07438 | 0.4 | 1 | 1.1 | 0.9
50 | 1 | 0.002306 | 0.00057794 | 0 | 0 | 1 | 0.98943 | -0.074009 | 0.4 | 1 | 1.1 | 0.9
49 | 1 | 0.0060077 | 0.0015057 | 0 | 0 | 1 | 0.98973 | -0.071894 | 0.4 | 1 | 1.1 | 0.9
48 | 1 | 0.0070282 | 0.0017614 | 0 | 0 | 1 | 0.9895 | -0.073539 | 0.4 | 1 | 1.1 | 0.9

## generator_data
GEN_BUS | PG | QG | QMAX | QMIN | VG | MBASE | GEN_STATUS | PMAX | PMIN
17 | 0.19248 | 0.048412 | 10 | -10 | 1 | 100 | 1 | 10 | 0

## branch_data
F_BUS | T_BUS | BR_R | BR_X | BR_B | RATE_A | RATE_B | RATE_C | TAP | SHIFT | BR_STATUS | ANGMIN | ANGMAX | P_in | Q_in | P_out | Q_out
1 | 2 | 2.3594 | 0.90748 | 2.3811e-09 | 0 | 0 | 0 | 0 | 0 | 1 | -90 | 90 | -0.0037859 | -0.00094884 | 0.0037863 | 0.00094875
2 | 3 | 3.6262 | 1.3947 | 3.6594e-09 | 0 | 0 | 0 | 0 | 0 | 1 | -90 | 90 | 0.0011021 | 0.00027585 | -0.001102 | -0.00027619
2 | 5 | 7.4218 | 2.8546 | 7.49e-09 | 0 | 0 | 0 | 0 | 0 | 1 | -90 | 90 | -0.0048884 | -0.0012246 | 0.0048903 | 0.0012246
5 | 8 | 5.0808 | 1.9542 | 5.1274e-09 | 0 | 0 | 0 | 0 | 0 | 1 | -90 | 90 | -0.011122 | -0.0027864 | 0.011129 | 0.0027885
5 | 35 | 1.5476 | 0.59524 | 1.5618e-09 | 0 | 0 | 0 | 0 | 0 | 1 | -90 | 90 | 0.0062318 | 0.0015618 | -0.0062311 | -0.0015617
8 | 10 | 0.21686 | 0.083409 | 2.1885e-10 | 0 | 0 | 0 | 0 | 0 | 1 | -90 | 90 | -0.031545 | -0.0079061 | 0.031547 | 0.007907
8 | 6 | 1.6268 | 0.62569 | 1.6417e-09 | 0 | 0 | 0 | 0 | 0 | 1 | -90 | 90 | 0.020416 | 0.0051176 | -0.020409 | -0.005115
10 | 41 | 0.8069 | 0.31035 | 8.1431e-10 | 0 | 0 | 0 | 0 | 0 | 1 | -90 | 90 | -0.038833 | -0.0097331 | 0.038847 | 0.0097381
6 | 7 | 2.8671 | 1.1027 | 2.8934e-09 | 0 | 0 | 0 | 0 | 0 | 1 | -90 | 90 | 0.012335 | 0.0030916 | -0.01233 | -0.00309
7 | 9 | 4.9937 | 1.9206 | 5.0395e-09 | 0 | 0 | 0 | 0 | 0 | 1 | -90 | 90 | 0.0059755 | 0.0014974 | -0.0059735 | -0.0014971
41 | 40 | 1.8381 | 0.70696 | 1.855e-09 | 0 | 0 | 0 | 0 | 0 | 1 | -90 | 90 | -0.045908 | -0.011508 | 0.04595 | 0.011524
40 | 29 | 0.80712 | 0.31043 | 8.1453e-10 | 0 | 0 | 0 | 0 | 0 | 1 | -90 | 90 | -0.05192 | -0.01302 | 0.051943 | 0.013029
11 | 12 | 2.356 | 0.90614 | 2.3776e-09 | 0 | 0 | 0 | 0 | 0 | 1 | -90 | 90 | -0.0044471 | -0.0011145 | 0.0044476 | 0.0011145
12 | 14 | 0.35125 | 0.1351 | 3.5448e-10 | 0 | 0 | 0 | 0 | 0 | 1 | -90 | 90 | -0.012101 | -0.0030327 | 0.012102 | 0.0030329
14 | 22 | 1.1949 | 0.45959 | 1.2059e-09 | 0 | 0 | 0 | 0 | 0 | 1 | -90 | 90 | -0.014726 | -0.0036905 | 0.014728 | 0.0036914
22 | 23 | 0.40917 | 0.15737 | 4.1292e-10 | 0 | 0 | 0 | 0 | 0 | 1 | -90 | 90 | -0.01729 | -0.0043335 | 0.017292 | 0.0043339
23 | 38 | 4.8233 | 1.8551 | 4.8675e-09 | 0 | 0 | 0 | 0 | 0 | 1 | -90 | 90 | 0.066056 | 0.016616 | -0.065831 | -0.01653
23 | 24 | 3.1807 | 1.2234 | 3.2099e-09 | 0 | 0 | 0 | 0 | 0 | 1 | -90 | 90 | -0.083348 | -0.02095 | 0.083584 | 0.021041
39 | 37 | 2.0993 | 0.80742 | 2.1186e-09 | 0 | 0 | 0 | 0 | 0 | 1 | -90 | 90 | -0.0036549 | -0.00091599 | 0.0036552 | 0.0009159
37 | 36 | 2.8992 | 1.1151 | 2.9258e-09 | 0 | 0 | 0 | 0 | 0 | 1 | -90 | 90 | -0.0091261 | -0.002287 | 0.0091287 | 0.0022878
42 | 43 | 1.3768 | 0.52952 | 1.3894e-09 | 0 | 0 | 0 | 0 | 0 | 1 | -90 | 90 | -0.0025151 | -0.00063034 | 0.0025152 | 0.00063024
43 | 38 | 3.262 | 1.2546 | 3.2919e-09 | 0 | 0 | 0 | 0 | 0 | 1 | -90 | 90 | -0.0045857 | -0.0011492 | 0.0045865 | 0.0011491
17 | 18 | 2.1761 | 0.83698 | 2.1961e-09 | 0 | 0 | 0 | 0 | 0 | 1 | -90 | 90 | 0.097425 | 0.024488 | -0.097206 | -0.024404
17 | 19 | 0.4268 | 0.16416 | 4.3072e-10 | 0 | 0 | 0 | 0 | 0 | 1 | -90 | 90 | 0.092096 | 0.023183 | -0.092057 | -0.023168
18 | 20 | 0.32865 | 0.1264 | 3.3166e-10 | 0 | 0 | 0 | 0 | 0 | 1 | -90 | 90 | 0.089147 | 0.022384 | -0.089119 | -0.022373
19 | 21 | 0.13822 | 0.053161 | 1.3949e-10 | 0 | 0 | 0 | 0 | 0 | 1 | -90 | 90 | 0.089657 | 0.022566 | -0.089645 | -0.022562
20 | 29 | 1.8542 | 0.71317 | 1.8712e-09 | 0 | 0 | 0 | 0 | 0 | 1 | -90 | 90 | 0.080688 | 0.02026 | -0.080559 | -0.020211
21 | 24 | 0.18387 | 0.070718 | 1.8556e-10 | 0 | 0 | 0 | 0 | 0 | 1 | -90 | 90 | 0.08544 | 0.021508 | -0.085426 | -0.021502
29 | 27 | 6.0912 | 2.3428 | 6.1471e-09 | 0 | 0 | 0 | 0 | 0 | 1 | -90 | 90 | 0.028616 | 0.007182 | -0.028562 | -0.007162
27 | 25 | 3.683 | 1.4165 | 3.7168e-09 | 0 | 0 | 0 | 0 | 0 | 1 | -90 | 90 | 0.022939 | 0.0057528 | -0.022919 | -0.0057451
38 | 45 | 0.85322 | 0.32816 | 8.6105e-10 | 0 | 0 | 0 | 0 | 0 | 1 | -90 | 90 | 0.061244 | 0.015381 | -0.06121 | -0.015368
45 | 46 | 2.5219 | 0.96996 | 2.545e-09 | 0 | 0 | 0 | 0 | 0 | 1 | -90 | 90 | 0.059908 | 0.015041 | -0.05981 | -0.015004
25 | 26 | 0.46684 | 0.17955 | 4.7112e-10 | 0 | 0 | 0 | 0 | 0 | 1 | -90 | 90 | 0.019787 | 0.0049603 | -0.019785 | -0.0049596
26 | 28 | 3.4145 | 1.3133 | 3.4458e-09 | 0 | 0 | 0 | 0 | 0 | 1 | -90 | 90 | 0.016578 | 0.0041559 | -0.016568 | -0.0041523
28 | 36 | 0.30645 | 0.11787 | 3.0926e-10 | 0 | 0 | 0 | 0 | 0 | 1 | -90 | 90 | 0.014497 | 0.0036333 | -0.014496 | -0.003633
30 | 31 | 0.66656 | 0.25637 | 6.7268e-10 | 0 | 0 | 0 | 0 | 0 | 1 | -90 | 90 | 0.011132 | 0.0027901 | -0.011131 | -0.0027898
30 | 32 | 4.6925 | 1.8048 | 4.7356e-09 | 0 | 0 | 0 | 0 | 0 | 1 | -90 | 90 | -0.02241 | -0.0056165 | 0.022435 | 0.0056259
32 | 33 | 3.2129 | 1.2357 | 3.2424e-09 | 0 | 0 | 0 | 0 | 0 | 1 | -90 | 90 | -0.031475 | -0.0078915 | 0.031509 | 0.0079045
32 | 34 | 5.7674 | 2.2182 | 5.8203e-09 | 0 | 0 | 0 | 0 | 0 | 1 | -90 | 90 | 0.0090395 | 0.0022656 | -0.0090344 | -0.0022642
33 | 46 | 2.4546 | 0.94406 | 2.4771e-09 | 0 | 0 | 0 | 0 | 0 | 1 | -90 | 90 | -0.034919 | -0.0087589 | 0.034951 | 0.0087712
34 | 52 | 0.3243 | 0.12473 | 3.2727e-10 | 0 | 0 | 0 | 0 | 0 | 1 | -90 | 90 | 0.0090344 | 0.0022642 | -0.0090341 | -0.0022642
46 | 47 | 2.4526 | 0.94331 | 2.4751e-09 | 0 | 0 | 0 | 0 | 0 | 1 | -90 | 90 | 0.024859 | 0.0062328 | -0.024842 | -0.0062267
52 | 53 | 0.85991 | 0.33074 | 8.678e-10 | 0 | 0 | 0 | 0 | 0 | 1 | -90 | 90 | 0.0078402 | 0.0019649 | -0.0078396 | -0.0019648
47 | 49 | 0.78854 | 0.30328 | 7.9578e-10 | 0 | 0 | 0 | 0 | 0 | 1 | -90 | 90 | 0.020795 | 0.0052123 | -0.020791 | -0.005211
51 | 50 | 0.86834 | 0.33398 | 8.763e-10 | 0 | 0 | 0 | 0 | 0 | 1 | -90 | 90 | -0.0054449 | -0.0013646 | 0.0054452 | 0.0013646
50 | 48 | 0.77366 | 0.29756 | 7.8075e-10 | 0 | 0 | 0 | 0 | 0 | 1 | -90 | 90 | -0.0077512 | -0.0019426 | 0.0077517 | 0.0019427
49 | 48 | 1.4199 | 0.54613 | 1.433e-09 | 0 | 0 | 0 | 0 | 0 | 1 | -90 | 90 | 0.014783 | 0.0037053 | -0.01478 | -0.0037041