## bus_data
BUS_I | BUS_TYPE | Pd | Qd | Gs | Bs | area | Vm | Va | baseKV | zone | Vmax | Vmin
1 | 1 | 0.0078732 | 0.0019732 | 0 | 0 | 1 | 0.9825 | -0.12224 | 0.4 | 1 | 1.1 | 0.9
2 | 1 | 0.0041071 | 0.0010293 | 0 | 0 | 1 | 0.98274 | -0.12054 | 0.4 | 1 | 1.1 | 0.9
3 | 1 | 0.0020114 | 0.0005041 | 0 | 0 | 1 | 0.98138 | -0.13017 | 0.4 | 1 | 1.1 | 0.9
4 | 1 | 0 | 0 | 0 | 0 | 1 | 0.98345 | -0.11547 | 0.4 | 1 | 1.1 | 0.9
5 | 1 | 0.0015694 | 0.00039332 | 0 | 0 | 1 | 0.98104 | -0.13259 | 0.4 | 1 | 1.1 | 0.9
22 | 1 | 0 | 0 | 0 | 0 | 1 | 0.98005 | -0.1396 | 0.4 | 1 | 1.1 | 0.9
19 | 1 | 0.0043438 | 0.0010887 | 0 | 0 | 1 | 0.98778 | -0.084897 | 0.4 | 1 | 1.1 | 0.9
103 | 1 | 0.0039345 | 0.00098609 | 0 | 0 | 1 | 0.97887 | -0.14817 | 0.4 | 1 | 1.1 | 0.9
21 | 1 | 0.00080647 | 0.00020212 | 0 | 0 | 1 | 0.99492 | -0.035077 | 0.4 | 1 | 1.1 | 0.9
36 | 1 | 0 | 0 | 0 | 0 | 1 | 0.995 | -0.034572 | 0.4 | 1 | 1.1 | 0.9
90 | 1 | 0 | 0 | 0 | 0 | 1 | 0.97949 | -0.1436 | 0.4 | 1 | 1.1 | 0.9
98 | 1 | 0.0031212 | 0.00078225 | 0 | 0 | 1 | 0.97801 | -0.15415 | 0.4 | 1 | 1.1 | 0.9
20 | 1 | 0.0007654 | 0.00019183 | 0 | 0 | 1 | 0.98868 | -0.078625 | 0.4 | 1 | 1.1 | 0.9
12 | 1 | 0 | 0 | 0 | 0 | 1 | 0.97805 | -0.15402 | 0.4 | 1 | 1.1 | 0.9
104 | 1 | 0 | 0 | 0 | 0 | 1 | 0.97688 | -0.1624 | 0.4 | 1 | 1.1 | 0.9
139 | 1 | 0.0053804 | 0.0013485 | 0 | 0 | 1 | 0.97642 | -0.16573 | 0.4 | 1 | 1.1 | 0.9
105 | 1 | 0.0017975 | 0.00045048 | 0 | 0 | 1 | 0.97611 | -0.16793 | 0.4 | 1 | 1.1 | 0.9
6 | 1 | 0.0014486 | 0.00036306 | 0 | 0 | 1 | 0.99076 | -0.064215 | 0.4 | 1 | 1.1 | 0.9
7 | 1 | 0.0013164 | 0.00032991 | 0 | 0 | 1 | 0.99119 | -0.061135 | 0.4 | 1 | 1.1 | 0.9
8 | 1 | 0.0020127 | 0.00050443 | 0 | 0 | 1 | 0.98962 | -0.072271 | 0.4 | 1 | 1.1 | 0.9
9 | 1 | 0 | 0 | 0 | 0 | 1 | 0.99134 | -0.060091 | 0.4 | 1 | 1.1 | 0.9
10 | 1 | 0 | 0 | 0 | 0 | 1 | 0.9896 | -0.072441 | 0.4 | 1 | 1.1 | 0.9
32 | 1 | 0 | 0 | 0 | 0 | 1 | 0.99148 | -0.0591 | 0.4 | 1 | 1.1 | 0.9
76 | 1 | 0 | 0 | 0 | 0 | 1 | 0.99117 | -0.061329 | 0.4 | 1 | 1.1 | 0.9
84 | 1 | 0.0023251 | 0.00058274 | 0 | 0 | 1 | 0.98897 | -0.076934 | 0.4 | 1 | 1.1 | 0.9
85 | 1 | 0.0046184 | 0.0011575 | 0 | 0 | 1 | 0.98937 | -0.074085 | 0.4 | 1 | 1.1 | 0.9
51 | 1 | 0.0031359 | 0.00078593 | 0 | 0 | 1 | 0.97003 | -0.21126 | 0.4 | 1 | 1.1 | 0.9
49 | 1 | 0.0041621 | 0.0010431 | 0 | 0 | 1 | 0.97016 | -0.21038 | 0.4 | 1 | 1.1 | 0.9
81 | 1 | 0.0011276 | 0.00028259 | 0 | 0 | 1 | 0.99033 | -0.067087 | 0.4 | 1 | 1.1 | 0.9
30 | 1 | 0.0013505 | 0.00033846 | 0 | 0 | 1 | 0.99184 | -0.056602 | 0.4 | 1 | 1.1 | 0.9
143 | 1 | 0.0011475 | 0.0002876 | 0 | 0 | 1 | 0.99114 | -0.061534 | 0.4 | 1 | 1.1 | 0.9
142 | 1 | 0.0014196 | 0.00035578 | 0 | 0 | 1 | 0.99115 | -0.061471 | 0.4 | 1 | 1.1 | 0.9
87 | 1 | 0.0020659 | 0.00051776 | 0 | 0 | 1 | 0.98888 | -0.077577 | 0.4 | 1 | 1.1 | 0.9
13 | 1 | 0.0026323 | 0.00065972 | 0 | 0 | 1 | 0.98935 | -0.073967 | 0.4 | 1 | 1.1 | 0.9
14 | 1 | 0.0013958 | 0.00034983 | 0 | 0 | 1 | 0.98915 | -0.075356 | 0.4 | 1 | 1.1 | 0.9
15 | 1 | 0 | 0 | 0 | 0 | 1 | 0.98963 | -0.071923 | 0.4 | 1 | 1.1 | 0.9
16 | 1 | 0.0012864 | 0.0003224 | 0 | 0 | 1 | 0.98909 | -0.07581 | 0.4 | 1 | 1.1 | 0.9
17 | 1 | 0.0027241 | 0.00068273 | 0 | 0 | 1 | 0.99248 | -0.052057 | 0.4 | 1 | 1.1 | 0.9
18 | 1 | 0.002066 | 0.00051779 | 0 | 0 | 1 | 0.98927 | -0.074469 | 0.4 | 1 | 1.1 | 0.9
28 | 1 | 0.001379 | 0.00034562 | 0 | 0 | 1 | 0.98898 | -0.076572 | 0.4 | 1 | 1.1 | 0.9
74 | 1 | 0.0017443 | 0.00043716 | 0 | 0 | 1 | 0.99361 | -0.044169 | 0.4 | 1 | 1.1 | 0.9
45 | 1 | 0.0010913 | 0.0002735 | 0 | 0 | 1 | 0.98893 | -0.076881 | 0.4 | 1 | 1.1 | 0.9
86 | 3 | 0.0034943 | 0.00087576 | 0 | 0 | 1 | 1 | 0 | 0.4 | 1 | 1.1 | 0.9
35 | 1 | 0.0036994 | 0.00092715 | 0 | 0 | 1 | 0.99384 | -0.042639 | 0.4 | 1 | 1.1 | 0.9
92 | 1 | 0.0015276 | 0.00038285 | 0 | 0 | 1 | 0.97944 | -0.14395 | 0.4 | 1 | 1.1 | 0.9
89 | 1 | 0.0043887 | 0.0010999 | 0 | 0 | 1 | 0.97841 | -0.15127 | 0.4 | 1 | 1.1 | 0.9
73 | 1 | 0.0040996 | 0.0010275 | 0 | 0 | 1 | 0.97707 | -0.16088 | 0.4 | 1 | 1.1 | 0.9
23 | 1 | 0.0029409 | 0.00073707 | 0 | 0 | 1 | 0.97481 | -0.17707 | 0.4 | 1 | 1.1 | 0.9
24 | 1 | 0 | 0 | 0 | 0 | 1 | 0.975 | -0.17572 | 0.4 | 1 | 1.1 | 0.9
25 | 1 | 0.0028716 | 0.0007197 | 0 | 0 | 1 | 0.97473 | -0.17761 | 0.4 | 1 | 1.1 | 0.9
26 | 1 | 0.0035906 | 0.0008999 | 0 | 0 | 1 | 0.97477 | -0.17737 | 0.4 | 1 | 1.1 | 0.9
27 | 1 | 0 | 0 | 0 | 0 | 1 | 0.97535 | -0.17316 | 0.4 | 1 | 1.1 | 0.9
58 | 1 | 0 | 0 | 0 | 0 | 1 | 0.97449 | -0.17933 | 0.4 | 1 | 1.1 | 0.9
55 | 1 | 0.0034963 | 0.00087626 | 0 | 0 | 1 | 0.97519 | -0.17436 | 0.4 | 1 | 1.1 | 0.9
71 | 1 | 0 | 0 | 0 | 0 | 1 | 0.97706 | -0.16089 | 0.4 | 1 | 1.1 | 0.9
59 | 1 | 0.0022413 | 0.00056172 | 0 | 0 | 1 | 0.9744 | -0.17999 | 0.4 | 1 | 1.1 | 0.9
60 | 1 | 0.0014435 | 0.00036177 | 0 | 0 | 1 | 0.97426 | -0.18101 | 0.4 | 1 | 1.1 | 0.9
53 | 1 | 0.0015306 | 0.0003836 | 0 | 0 | 1 | 0.97516 | -0.17452 | 0.4 | 1 | 1.1 | 0.9
69 | 1 | 0.0057585 | 0.0014432 | 0 | 0 | 1 | 0.9766 | -0.16423 | 0.4 | 1 | 1.1 | 0.9
46 | 1 | 0.0014315 | 0.00035877 | 0 | 0 | 1 | 0.98889 | -0.077166 | 0.4 | 1 | 1.1 | 0.9
29 | 1 | 0.0011249 | 0.00028192 | 0 | 0 | 1 | 0.99222 | -0.053902 | 0.4 | 1 | 1.1 | 0.9
31 | 1 | 0.0013107 | 0.00032849 | 0 | 0 | 1 | 0.99245 | -0.052348 | 0.4 | 1 | 1.1 | 0.9
33 | 1 | 0.0012587 | 0.00031547 | 0 | 0 | 1 | 0.99262 | -0.051156 | 0.4 | 1 | 1.1 | 0.9
34 | 1 | 0.0021926 | 0.00054951 | 0 | 0 | 1 | 0.99306 | -0.048083 | 0.4 | 1 | 1.1 | 0.9
79 | 1 | 0 | 0 | 0 | 0 | 1 | 0.99013 | -0.068502 | 0.4 | 1 | 1.1 | 0.9
37 | 1 | 0.00049863 | 0.00012497 | 0 | 0 | 1 | 0.9802 | -0.13846 | 0.4 | 1 | 1.1 | 0.9
38 | 1 | 0 | 0 | 0 | 0 | 1 | 0.98018 | -0.13863 | 0.4 | 1 | 1.1 | 0.9
39 | 1 | 0 | 0 | 0 | 0 | 1 | 0.98049 | -0.13639 | 0.4 | 1 | 1.1 | 0.9
40 | 1 | 0.00096751 | 0.00024248 | 0 | 0 | 1 | 0.98011 | -0.13915 | 0.4 | 1 | 1.1 | 0.9
41 | 1 | 0.00069731 | 0.00017476 | 0 | 0 | 1 | 0.98016 | -0.13875 | 0.4 | 1 | 1.1 | 0.9
42 | 1 | 0.00080182 | 0.00020096 | 0 | 0 | 1 | 0.982 | -0.12571 | 0.4 | 1 | 1.1 | 0.9
43 | 1 | 0.0017073 | 0.0004279 | 0 | 0 | 1 | 0.98015 | -0.13883 | 0.4 | 1 | 1.1 | 0.9
44 | 1 | 0.00053091 | 0.00013306 | 0 | 0 | 1 | 0.977 | -0.16123 | 0.4 | 1 | 1.1 | 0.9
119 | 1 | 0.0013212 | 0.00033112 | 0 | 0 | 1 | 0.97999 | -0.14 | 0.4 | 1 | 1.1 | 0.9
75 | 1 | 0.00037385 | 9.3695e-05 | 0 | 0 | 1 | 0.98314 | -0.11762 | 0.4 | 1 | 1.1 | 0.9
117 | 1 | 0 | 0 | 0 | 0 | 1 | 0.97984 | -0.1411 | 0.4 | 1 | 1.1 | 0.9
121 | 1 | 0 | 0 | 0 | 0 | 1 | 0.97451 | -0.17902 | 0.4 | 1 | 1.1 | 0.9
64 | 1 | 0 | 0 | 0 | 0 | 1 | 0.98542 | -0.10154 | 0.4 | 1 | 1.1 | 0.9
120 | 1 | 0 | 0 | 0 | 0 | 1 | 0.97964 | -0.14252 | 0.4 | 1 | 1.1 | 0.9
115 | 1 | 0 | 0 | 0 | 0 | 1 | 0.97976 | -0.14167 | 0.4 | 1 | 1.1 | 0.9
122 | 1 | 0.0012414 | 0.00031112 | 0 | 0 | 1 | 0.97427 | -0.18079 | 0.4 | 1 | 1.1 | 0.9
123 | 1 | 0.0030529 | 0.00076513 | 0 | 0 | 1 | 0.97449 | -0.17922 | 0.4 | 1 | 1.1 | 0.9
88 | 1 | 0.0015123 | 0.00037901 | 0 | 0 | 1 | 0.98887 | -0.077304 | 0.4 | 1 | 1.1 | 0.9
47 | 1 | 0.0057971 | 0.0014529 | 0 | 0 | 1 | 0.97021 | -0.20999 | 0.4 | 1 | 1.1 | 0.9
48 | 1 | 0.0037183 | 0.00093189 | 0 | 0 | 1 | 0.97075 | -0.20606 | 0.4 | 1 | 1.1 | 0.9
50 | 1 | 0.00081058 | 0.00020315 | 0 | 0 | 1 | 0.97111 | -0.20349 | 0.4 | 1 | 1.1 | 0.9
138 | 1 | 0.0011698 | 0.00029318 | 0 | 0 | 1 | 0.9712 | -0.20283 | 0.4 | 1 | 1.1 | 0.9
125 | 1 | 0 | 0 | 0 | 0 | 1 | 0.97221 | -0.1956 | 0.4 | 1 | 1.1 | 0.9
52 | 1 | 0.0022568 | 0.00056561 | 0 | 0 | 1 | 0.97508 | -0.17509 | 0.4 | 1 | 1.1 | 0.9
54 | 1 | 0 | 0 | 0 | 0 | 1 | 0.97365 | -0.18542 | 0.4 | 1 | 1.1 | 0.9
56 | 1 | 0.0012288 | 0.00030797 | 0 | 0 | 1 | 0.97376 | -0.18462 | 0.4 | 1 | 1.1 | 0.9
57 | 1 | 0.0021075 | 0.00052819 | 0 | 0 | 1 | 0.97356 | -0.18606 | 0.4 | 1 | 1.1 | 0.9
67 | 1 | 0.0023568 | 0.00059066 | 0 | 0 | 1 | 0.97384 | -0.18405 | 0.4 | 1 | 1.1 | 0.9
100 | 1 | 0.00064678 | 0.0001621 | 0 | 0 | 1 | 0.97353 | -0.18626 | 0.4 | 1 | 1.1 | 0.9
65 | 1 | 0.0033491 | 0.00083935 | 0 | 0 | 1 | 0.97403 | -0.1827 | 0.4 | 1 | 1.1 | 0.9
99 | 1 | 0.00069313 | 0.00017371 | 0 | 0 | 1 | 0.97351 | -0.18646 | 0.4 | 1 | 1.1 | 0.9
68 | 1 | 0.0025322 | 0.00063463 | 0 | 0 | 1 | 0.97428 | -0.18088 | 0.4 | 1 | 1.1 | 0.9
83 | 1 | 0.0037482 | 0.00093938 | 0 | 0 | 1 | 0.97422 | -0.1813 | 0.4 | 1 | 1.1 | 0.9
66 | 1 | 0.0033809 | 0.00084733 | 0 | 0 | 1 | 0.97406 | -0.18248 | 0.4 | 1 | 1.1 | 0.9
82 | 1 | 0.0030244 | 0.000758 | 0 | 0 | 1 | 0.97416 | -0.18175 | 0.4 | 1 | 1.1 | 0.9
61 | 1 | 0.00096685 | 0.00024232 | 0 | 0 | 1 | 0.98532 | -0.10227 | 0.4 | 1 | 1.1 | 0.9
62 | 1 | 0.0020821 | 0.00052182 | 0 | 0 | 1 | 0.98532 | -0.10225 | 0.4 | 1 | 1.1 | 0.9
63 | 1 | 0.00061134 | 0.00015322 | 0 | 0 | 1 | 0.98528 | -0.10251 | 0.4 | 1 | 1.1 | 0.9
78 | 1 | 0.00059634 | 0.00014946 | 0 | 0 | 1 | 0.98658 | -0.093396 | 0.4 | 1 | 1.1 | 0.9
77 | 1 | 0.00083348 | 0.00020889 | 0 | 0 | 1 | 0.98776 | -0.085093 | 0.4 | 1 | 1.1 | 0.9
70 | 1 | 0.0013749 | 0.00034457 | 0 | 0 | 1 | 0.97631 | -0.16632 | 0.4 | 1 | 1.1 | 0.9
72 | 1 | 0.0059508 | 0.0014914 | 0 | 0 | 1 | 0.97628 | -0.16649 | 0.4 | 1 | 1.1 | 0.9
80 | 1 | 0.00049479 | 0.00012401 | 0 | 0 | 1 | 0.99012 | -0.068597 | 0.4 | 1 | 1.1 | 0.9
111 | 1 | 0.0017949 | 0.00044984 | 0 | 0 | 1 | 0.98799 | -0.083962 | 0.4 | 1 | 1.1 | 0.9
109 | 1 | 0.00064001 | 0.0001604 | 0 | 0 | 1 | 0.98777 | -0.08556 | 0.4 | 1 | 1.1 | 0.9
110 | 1 | 0.00083775 | 0.00020996 | 0 | 0 | 1 | 0.98756 | -0.087103 | 0.4 | 1 | 1.1 | 0.9
141 | 1 | 0.00082267 | 0.00020618 | 0 | 0 | 1 | 0.9877 | -0.086056 | 0.4 | 1 | 1.1 | 0.9
91 | 1 | 0.0083706 | 0.0020979 | 0 | 0 | 1 | 0.97809 | -0.1536 | 0.4 | 1 | 1.1 | 0.9
93 | 1 | 0.0010325 | 0.00025876 | 0 | 0 | 1 | 0.97311 | -0.18931 | 0.4 | 1 | 1.1 | 0.9
94 | 1 | 0.0007365 | 0.00018458 | 0 | 0 | 1 | 0.97297 | -0.19034 | 0.4 | 1 | 1.1 | 0.9
95 | 1 | 0 | 0 | 0 | 0 | 1 | 0.97321 | -0.18862 | 0.4 | 1 | 1.1 | 0.9
140 | 1 | 0.0014459 | 0.00036239 | 0 | 0 | 1 | 0.97236 | -0.19479 | 0.4 | 1 | 1.1 | 0.9
96 | 1 | 0.0017944 | 0.00044971 | 0 | 0 | 1 | 0.97338 | -0.18738 | 0.4 | 1 | 1.1 | 0.9
97 | 1 | 0 | 0 | 0 | 0 | 1 | 0.97314 | -0.18912 | 0.4 | 1 | 1.1 | 0.9
101 | 1 | 0.00061583 | 0.00015434 | 0 | 0 | 1 | 0.97295 | -0.1905 | 0.4 | 1 | 1.1 | 0.9
102 | 1 | 0.00091629 | 0.00022965 | 0 | 0 | 1 | 0.97292 | -0.1907 | 0.4 | 1 | 1.1 | 0.9
106 | 1 | 0.00032129 | 8.0523e-05 | 0 | 0 | 1 | 0.98733 | -0.088712 | 0.4 | 1 | 1.1 | 0.9
107 | 1 | 0 | 0 | 0 | 0 | 1 | 0.98738 | -0.088404 | 0.4 | 1 | 1.1 | 0.9
108 | 1 | 0.0005427 | 0.00013601 | 0 | 0 | 1 | 0.9874 | -0.088266 | 0.4 | 1 | 1.1 | 0.9
113 | 1 | 0.00069488 | 0.00017415 | 0 | 0 | 1 | 0.97081 | -0.20572 | 0.4 | 1 | 1.1 | 0.9
112 | 1 | 0 | 0 | 0 | 0 | 1 | 0.97082 | -0.20567 | 0.4 | 1 | 1.1 | 0.9
132 | 1 | 0 | 0 | 0 | 0 | 1 | 0.97086 | -0.20533 | 0.4 | 1 | 1.1 | 0.9
133 | 1 | 0 | 0 | 0 | 0 | 1 | 0.97091 | -0.20499 | 0.4 | 1 | 1.1 | 0.9
129 | 1 | 0 | 0 | 0 | 0 | 1 | 0.97071 | -0.20643 | 0.4 | 1 | 1.1 | 0.9
134 | 1 | 0.0016395 | 0.0004109 | 0 | 0 | 1 | 0.97083 | -0.20555 | 0.4 | 1 | 1.1 | 0.9
114 | 1 | 0.00096323 | 0.00024141 | 0 | 0 | 1 | 0.97971 | -0.14198 | 0.4 | 1 | 1.1 | 0.9
116 | 1 | 0.00058906 | 0.00014763 | 0 | 0 | 1 | 0.97964 | -0.14247 | 0.4 | 1 | 1.1 | 0.9
118 | 1 | 0.0010127 | 0.0002538 | 0 | 0 | 1 | 0.97962 | -0.14262 | 0.4 | 1 | 1.1 | 0.9
127 | 1 | 0.0012304 | 0.00030837 | 0 | 0 | 1 | 0.97958 | -0.14293 | 0.4 | 1 | 1.1 | 0.9
126 | 1 | 0.001623 | 0.00040677 | 0 | 0 | 1 | 0.97953 | -0.14332 | 0.4 | 1 | 1.1 | 0.9
124 | 1 | 0.0015472 | 0.00038776 | 0 | 0 | 1 | 0.97295 | -0.19024 | 0.4 | 1 | 1.1 | 0.9
131 | 1 | 0 | 0 | 0 | 0 | 1 | 0.9718 | -0.19851 | 0.4 | 1 | 1.1 | 0.9
137 | 1 | 0.0012553 | 0.00031462 | 0 | 0 | 1 | 0.97135 | -0.20178 | 0.4 | 1 | 1.1 | 0.9
130 | 1 | 0.0024048 | 0.00060271 | 0 | 0 | 1 | 0.97178 | -0.19869 | 0.4 | 1 | 1.1 | 0.9
128 | 1 | 0.00096974 | 0.00024304 | 0 | 0 | 1 | 0.97061 | -0.20715 | 0.4 | 1 | 1.1 | 0.9
136 | 1 | 0.0009788 | 0.00024531 | 0 | 0 | 1 | 0.9712 | -0.20286 | 0.4 | 1 | 1.1 | 0.9
135 | 1 | 0.0012104 | 0.00030337 | 0 | 0 | 1 | 0.97104 | -0.20404 | 0.4 | 1 | 1.1 | 0.9

## generator_data
GEN_BUS | PG | QG | QMAX | QMIN | VG | MBASE | GEN_STATUS | PMAX | PMIN
86 | 0.2274 | 0.05752 | 10 | -10 | 1 | 100 | 1 | 10 | 0

## branch_data
F_BUS | T_BUS | BR_R | BR_X | BR_B | RATE_A | RATE_B | RATE_C | TAP | SHIFT | BR_STATUS | ANGMIN | ANGMAX | P_in | Q_in | P_out | Q_out
1 | 2 | 0.94652 | 0.36404 | 9.552e-10 | 0 | 0 | 0 | 0 | 0 | 1 | -90 | 90 | -0.022629 | -0.0056727 | 0.022634 | 0.0056747
1 | 3 | 6.7568 | 2.5988 | 6.8188e-09 | 0 | 0 | 0 | 0 | 0 | 1 | -90 | 90 | 0.014755 | 0.0036995 | -0.014739 | -0.0036939
2 | 4 | 2.387 | 0.91806 | 2.4089e-09 | 0 | 0 | 0 | 0 | 0 | 1 | -90 | 90 | -0.026741 | -0.006704 | 0.02676 | 0.006711
3 | 5 | 2.3856 | 0.91755 | 2.4075e-09 | 0 | 0 | 0 | 0 | 0 | 1 | -90 | 90 | 0.012728 | 0.0031898 | -0.012724 | -0.0031884
4 | 22 | 3.5779 | 1.3761 | 1.0832e-08 | 0 | 0 | 0 | 0 | 0 | 1 | -90 | 90 | 0.085238 | 0.021436 | -0.084952 | -0.021327
4 | 19 | 3.472 | 1.3354 | 1.0512e-08 | 0 | 0 | 0 | 0 | 0 | 1 | -90 | 90 | -0.112 | -0.028147 | 0.11248 | 0.02833
5 | 103 | 17.4705 | 6.7194 | 1.7631e-08 | 0 | 0 | 0 | 0 | 0 | 1 | -90 | 90 | 0.011154 | 0.0027951 | -0.01113 | -0.0027876
22 | 90 | 3.4948 | 1.3441 | 3.5269e-09 | 0 | 0 | 0 | 0 | 0 | 1 | -90 | 90 | 0.014311 | 0.0035883 | -0.014303 | -0.0035856
22 | 98 | 2.5808 | 0.99263 | 7.8136e-09 | 0 | 0 | 0 | 0 | 0 | 1 | -90 | 90 | 0.070641 | 0.017739 | -0.070498 | -0.017685
19 | 20 | 0.68916 | 0.26506 | 2.0864e-09 | 0 | 0 | 0 | 0 | 0 | 1 | -90 | 90 | -0.11682 | -0.029419 | 0.11692 | 0.029458
103 | 12 | 10.1293 | 3.8959 | 1.0222e-08 | 0 | 0 | 0 | 0 | 0 | 1 | -90 | 90 | 0.0071958 | 0.0018015 | -0.00719 | -0.0018002
21 | 36 | 8.043 | 3.0935 | 8.1168e-09 | 0 | 0 | 0 | 0 | 0 | 1 | -90 | 90 | -0.00080647 | -0.00020212 | 0.00080653 | 0.00020134
36 | 86 | 2.0372 | 0.78353 | 6.1676e-09 | 0 | 0 | 0 | 0 | 0 | 1 | -90 | 90 | -0.22281 | -0.056227 | 0.2239 | 0.056644
36 | 35 | 1.2179 | 0.46843 | 3.6873e-09 | 0 | 0 | 0 | 0 | 0 | 1 | -90 | 90 | 0.086245 | 0.021739 | -0.086147 | -0.021702
36 | 74 | 0.92354 | 0.35521 | 2.796e-09 | 0 | 0 | 0 | 0 | 0 | 1 | -90 | 90 | 0.13576 | 0.034286 | -0.13558 | -0.034216
90 | 92 | 2.8734 | 1.1052 | 2.8998e-09 | 0 | 0 | 0 | 0 | 0 | 1 | -90 | 90 | 0.0015277 | 0.0003826 | -0.0015276 | -0.00038285
90 | 89 | 7.4986 | 2.8841 | 7.5674e-09 | 0 | 0 | 0 | 0 | 0 | 1 | -90 | 90 | 0.012775 | 0.003203 | -0.012762 | -0.0031985
98 | 73 | 1.2447 | 0.47873 | 3.7684e-09 | 0 | 0 | 0 | 0 | 0 | 1 | -90 | 90 | 0.067377 | 0.016903 | -0.067314 | -0.016879
20 | 18 | 0.45439 | 0.17476 | 1.3757e-09 | 0 | 0 | 0 | 0 | 0 | 1 | -90 | 90 | -0.11769 | -0.02965 | 0.11776 | 0.029676
12 | 104 | 14.4832 | 5.5704 | 1.4616e-08 | 0 | 0 | 0 | 0 | 0 | 1 | -90 | 90 | 0.00719 | 0.0018002 | -0.0071816 | -0.0017984
104 | 139 | 5.7573 | 2.2144 | 5.8101e-09 | 0 | 0 | 0 | 0 | 0 | 1 | -90 | 90 | 0.0071816 | 0.0017984 | -0.0071783 | -0.0017977
139 | 105 | 15.1925 | 5.8433 | 1.5332e-08 | 0 | 0 | 0 | 0 | 0 | 1 | -90 | 90 | 0.001798 | 0.00044924 | -0.0017974 | -0.00045049
6 | 7 | 2.2488 | 0.86494 | 2.2695e-09 | 0 | 0 | 0 | 0 | 0 | 1 | -90 | 90 | -0.017461 | -0.0043685 | 0.017469 | 0.0043712
6 | 8 | 6.403 | 2.4627 | 6.4618e-09 | 0 | 0 | 0 | 0 | 0 | 1 | -90 | 90 | 0.016013 | 0.0040055 | -0.015995 | -0.0039993
7 | 9 | 0.70948 | 0.27288 | 7.1599e-10 | 0 | 0 | 0 | 0 | 0 | 1 | -90 | 90 | -0.018785 | -0.0047011 | 0.018788 | 0.004702
8 | 10 | 0.15404 | 0.059245 | 1.5545e-10 | 0 | 0 | 0 | 0 | 0 | 1 | -90 | 90 | 0.013982 | 0.0034948 | -0.013982 | -0.0034947
9 | 32 | 0.59241 | 0.22785 | 5.9785e-10 | 0 | 0 | 0 | 0 | 0 | 1 | -90 | 90 | -0.021355 | -0.0053447 | 0.021358 | 0.0053457
9 | 76 | 6.1616 | 2.3699 | 6.2182e-09 | 0 | 0 | 0 | 0 | 0 | 1 | -90 | 90 | 0.0025676 | 0.00064261 | -0.0025672 | -0.00064306
10 | 84 | 6.0759 | 2.3369 | 6.1317e-09 | 0 | 0 | 0 | 0 | 0 | 1 | -90 | 90 | 0.0093623 | 0.0023373 | -0.0093565 | -0.0023357
10 | 85 | 4.5402 | 1.7462 | 4.5818e-09 | 0 | 0 | 0 | 0 | 0 | 1 | -90 | 90 | 0.0046195 | 0.0011574 | -0.0046184 | -0.0011575
32 | 81 | 1.9288 | 0.74186 | 5.8396e-09 | 0 | 0 | 0 | 0 | 0 | 1 | -90 | 90 | 0.05367 | 0.013546 | -0.05361 | -0.013524
32 | 30 | 0.43023 | 0.16547 | 1.3025e-09 | 0 | 0 | 0 | 0 | 0 | 1 | -90 | 90 | -0.075029 | -0.018892 | 0.075055 | 0.018902
76 | 143 | 2.2792 | 0.8766 | 2.3001e-09 | 0 | 0 | 0 | 0 | 0 | 1 | -90 | 90 | 0.0011476 | 0.00028739 | -0.0011475 | -0.0002876
76 | 142 | 1.2741 | 0.49005 | 1.2858e-09 | 0 | 0 | 0 | 0 | 0 | 1 | -90 | 90 | 0.0014196 | 0.00035567 | -0.0014196 | -0.00035578
84 | 87 | 1.1541 | 0.44388 | 1.1647e-09 | 0 | 0 | 0 | 0 | 0 | 1 | -90 | 90 | 0.0070314 | 0.0017529 | -0.0070308 | -0.0017528
51 | 49 | 3.4643 | 1.3324 | 3.4961e-09 | 0 | 0 | 0 | 0 | 0 | 1 | -90 | 90 | -0.0031358 | -0.00078593 | 0.0031362 | 0.00078575
49 | 47 | 0.65891 | 0.25343 | 6.6496e-10 | 0 | 0 | 0 | 0 | 0 | 1 | -90 | 90 | -0.0072981 | -0.0018289 | 0.0072985 | 0.001829
81 | 79 | 0.34869 | 0.13411 | 1.0557e-09 | 0 | 0 | 0 | 0 | 0 | 1 | -90 | 90 | 0.052483 | 0.013241 | -0.052472 | -0.013237
30 | 29 | 0.4571 | 0.17581 | 1.3839e-09 | 0 | 0 | 0 | 0 | 0 | 1 | -90 | 90 | -0.076405 | -0.019241 | 0.076434 | 0.019251
87 | 111 | 16.159 | 6.215 | 1.6307e-08 | 0 | 0 | 0 | 0 | 0 | 1 | -90 | 90 | 0.0049649 | 0.001235 | -0.0049605 | -0.001235
13 | 14 | 2.1847 | 0.84026 | 2.2047e-09 | 0 | 0 | 0 | 0 | 0 | 1 | -90 | 90 | 0.0080992 | 0.0020294 | -0.0080976 | -0.002029
13 | 15 | 2.4282 | 0.93393 | 2.4505e-09 | 0 | 0 | 0 | 0 | 0 | 1 | -90 | 90 | -0.010731 | -0.0026891 | 0.010735 | 0.0026901
14 | 16 | 0.86306 | 0.33195 | 8.7098e-10 | 0 | 0 | 0 | 0 | 0 | 1 | -90 | 90 | 0.0067018 | 0.0016792 | -0.0067014 | -0.0016791
15 | 17 | 1.965 | 0.75578 | 5.9492e-09 | 0 | 0 | 0 | 0 | 0 | 1 | -90 | 90 | -0.1306 | -0.0329 | 0.13096 | 0.03304
15 | 18 | 0.27373 | 0.10528 | 8.2871e-10 | 0 | 0 | 0 | 0 | 0 | 1 | -90 | 90 | 0.11986 | 0.03021 | -0.11982 | -0.030194
16 | 28 | 1.7941 | 0.69002 | 1.8105e-09 | 0 | 0 | 0 | 0 | 0 | 1 | -90 | 90 | 0.005415 | 0.0013567 | -0.0054144 | -0.0013567
17 | 74 | 0.76717 | 0.29507 | 2.3226e-09 | 0 | 0 | 0 | 0 | 0 | 1 | -90 | 90 | -0.13369 | -0.033722 | 0.13384 | 0.033779
28 | 45 | 0.97288 | 0.37419 | 9.8181e-10 | 0 | 0 | 0 | 0 | 0 | 1 | -90 | 90 | 0.0040354 | 0.0010111 | -0.0040352 | -0.0010111
45 | 46 | 1.2333 | 0.47435 | 1.2446e-09 | 0 | 0 | 0 | 0 | 0 | 1 | -90 | 90 | 0.0029439 | 0.00073761 | -0.0029438 | -0.00073769
35 | 34 | 0.85744 | 0.32978 | 2.5959e-09 | 0 | 0 | 0 | 0 | 0 | 1 | -90 | 90 | 0.082448 | 0.020775 | -0.082385 | -0.020751
89 | 91 | 3.4792 | 1.3382 | 3.5111e-09 | 0 | 0 | 0 | 0 | 0 | 1 | -90 | 90 | 0.0083732 | 0.0020986 | -0.0083705 | -0.0020979
73 | 71 | 0.0030445 | 0.001171 | 9.2174e-12 | 0 | 0 | 0 | 0 | 0 | 1 | -90 | 90 | 0.063215 | 0.015852 | -0.063215 | -0.015852
23 | 24 | 2.8823 | 1.1086 | 2.9088e-09 | 0 | 0 | 0 | 0 | 0 | 1 | -90 | 90 | -0.0058127 | -0.0014566 | 0.0058138 | 0.0014568
23 | 25 | 2.3041 | 0.8862 | 2.3253e-09 | 0 | 0 | 0 | 0 | 0 | 1 | -90 | 90 | 0.0028718 | 0.00071956 | -0.0028716 | -0.0007197
24 | 26 | 0.55383 | 0.21301 | 1.6767e-09 | 0 | 0 | 0 | 0 | 0 | 1 | -90 | 90 | 0.036923 | 0.0092502 | -0.036915 | -0.0092471
24 | 27 | 0.7426 | 0.28562 | 2.2483e-09 | 0 | 0 | 0 | 0 | 0 | 1 | -90 | 90 | -0.042737 | -0.010707 | 0.042752 | 0.010713
26 | 58 | 0.72609 | 0.27927 | 2.1983e-09 | 0 | 0 | 0 | 0 | 0 | 1 | -90 | 90 | 0.033324 | 0.0083472 | -0.033315 | -0.008344
27 | 55 | 2.0513 | 0.78898 | 2.0702e-09 | 0 | 0 | 0 | 0 | 0 | 1 | -90 | 90 | 0.007285 | 0.0018255 | -0.0072838 | -0.0018252
27 | 71 | 3.0412 | 1.1697 | 9.2074e-09 | 0 | 0 | 0 | 0 | 0 | 1 | -90 | 90 | -0.050037 | -0.012538 | 0.050122 | 0.01257
58 | 59 | 0.32551 | 0.1252 | 9.855e-10 | 0 | 0 | 0 | 0 | 0 | 1 | -90 | 90 | 0.025097 | 0.0062844 | -0.025095 | -0.0062836
58 | 60 | 2.5222 | 0.97008 | 2.5453e-09 | 0 | 0 | 0 | 0 | 0 | 1 | -90 | 90 | 0.0082183 | 0.0020596 | -0.0082164 | -0.0020591
55 | 53 | 0.50874 | 0.19567 | 5.134e-10 | 0 | 0 | 0 | 0 | 0 | 1 | -90 | 90 | 0.0037876 | 0.00094896 | -0.0037875 | -0.00094898
71 | 69 | 3.1731 | 1.2204 | 3.2022e-09 | 0 | 0 | 0 | 0 | 0 | 1 | -90 | 90 | 0.013092 | 0.0032817 | -0.013086 | -0.0032797
59 | 68 | 0.48162 | 0.18524 | 1.4581e-09 | 0 | 0 | 0 | 0 | 0 | 1 | -90 | 90 | 0.022853 | 0.0057219 | -0.022851 | -0.0057209
60 | 83 | 0.53919 | 0.20738 | 5.4414e-10 | 0 | 0 | 0 | 0 | 0 | 1 | -90 | 90 | 0.0067729 | 0.0016973 | -0.0067727 | -0.0016973
53 | 52 | 3.1469 | 1.2103 | 3.1758e-09 | 0 | 0 | 0 | 0 | 0 | 1 | -90 | 90 | 0.0022569 | 0.00056538 | -0.0022568 | -0.00056561
69 | 70 | 3.5411 | 1.362 | 3.5736e-09 | 0 | 0 | 0 | 0 | 0 | 1 | -90 | 90 | 0.0073278 | 0.0018365 | -0.0073257 | -0.001836
46 | 88 | 1.1625 | 0.44713 | 1.1732e-09 | 0 | 0 | 0 | 0 | 0 | 1 | -90 | 90 | 0.0015123 | 0.00037891 | -0.0015123 | -0.00037902
29 | 31 | 0.25949 | 0.099804 | 7.8562e-10 | 0 | 0 | 0 | 0 | 0 | 1 | -90 | 90 | -0.077559 | -0.019533 | 0.077576 | 0.01954
31 | 33 | 0.19565 | 0.075249 | 5.9233e-10 | 0 | 0 | 0 | 0 | 0 | 1 | -90 | 90 | -0.078886 | -0.019868 | 0.0789 | 0.019873
33 | 34 | 0.49686 | 0.1911 | 1.5043e-09 | 0 | 0 | 0 | 0 | 0 | 1 | -90 | 90 | -0.080158 | -0.020189 | 0.080193 | 0.020202
79 | 80 | 2.4496 | 0.94215 | 2.4721e-09 | 0 | 0 | 0 | 0 | 0 | 1 | -90 | 90 | 0.00049479 | 0.00012377 | -0.00049479 | -0.00012401
79 | 77 | 4.1179 | 1.5838 | 8.3114e-09 | 0 | 0 | 0 | 0 | 0 | 1 | -90 | 90 | 0.051977 | 0.013114 | -0.051857 | -0.013068
37 | 38 | 0.69504 | 0.26732 | 7.0142e-10 | 0 | 0 | 0 | 0 | 0 | 1 | -90 | 90 | 0.0029864 | 0.00074718 | -0.0029863 | -0.00074722
37 | 39 | 7.3978 | 2.8453 | 7.4657e-09 | 0 | 0 | 0 | 0 | 0 | 1 | -90 | 90 | -0.003485 | -0.00087215 | 0.003486 | 0.00087182
38 | 40 | 2.8728 | 1.1049 | 2.8991e-09 | 0 | 0 | 0 | 0 | 0 | 1 | -90 | 90 | 0.002289 | 0.00057267 | -0.0022888 | -0.00057289
38 | 41 | 2.249 | 0.86502 | 2.2697e-09 | 0 | 0 | 0 | 0 | 0 | 1 | -90 | 90 | 0.00069731 | 0.00017455 | -0.0006973 | -0.00017476
39 | 42 | 2.9752 | 1.1443 | 3.0025e-09 | 0 | 0 | 0 | 0 | 0 | 1 | -90 | 90 | -0.04525 | -0.011369 | 0.045317 | 0.011394
39 | 43 | 4.272 | 1.6431 | 4.3112e-09 | 0 | 0 | 0 | 0 | 0 | 1 | -90 | 90 | 0.007131 | 0.001784 | -0.0071286 | -0.0017834
39 | 44 | 9.0153 | 3.4674 | 9.0981e-09 | 0 | 0 | 0 | 0 | 0 | 1 | -90 | 90 | 0.034633 | 0.008713 | -0.034513 | -0.0086679
40 | 119 | 7.9702 | 3.0655 | 8.0434e-09 | 0 | 0 | 0 | 0 | 0 | 1 | -90 | 90 | 0.0013213 | 0.00033041 | -0.0013212 | -0.00033112
42 | 75 | 2.2171 | 0.85272 | 2.2374e-09 | 0 | 0 | 0 | 0 | 0 | 1 | -90 | 90 | -0.046119 | -0.011595 | 0.046171 | 0.011615
43 | 117 | 5.2123 | 2.0047 | 5.2601e-09 | 0 | 0 | 0 | 0 | 0 | 1 | -90 | 90 | 0.0054213 | 0.0013555 | -0.0054196 | -0.0013554
44 | 121 | 6.5164 | 2.5063 | 6.5762e-09 | 0 | 0 | 0 | 0 | 0 | 1 | -90 | 90 | 0.033982 | 0.0085349 | -0.033899 | -0.0085033
75 | 64 | 4.3913 | 1.689 | 4.4316e-09 | 0 | 0 | 0 | 0 | 0 | 1 | -90 | 90 | -0.046545 | -0.011709 | 0.04665 | 0.011749
117 | 120 | 6.1824 | 2.3779 | 6.2391e-09 | 0 | 0 | 0 | 0 | 0 | 1 | -90 | 90 | 0.0028542 | 0.00071384 | -0.0028536 | -0.00071422
117 | 115 | 2.7414 | 1.0544 | 2.7666e-09 | 0 | 0 | 0 | 0 | 0 | 1 | -90 | 90 | 0.0025654 | 0.00064156 | -0.0025652 | -0.00064175
121 | 122 | 0.71361 | 0.27447 | 7.2016e-10 | 0 | 0 | 0 | 0 | 0 | 1 | -90 | 90 | 0.030846 | 0.0077382 | -0.030838 | -0.0077354
121 | 123 | 0.83151 | 0.31981 | 8.3914e-10 | 0 | 0 | 0 | 0 | 0 | 1 | -90 | 90 | 0.0030529 | 0.00076509 | -0.0030528 | -0.00076513
64 | 78 | 2.0672 | 0.79509 | 2.0862e-09 | 0 | 0 | 0 | 0 | 0 | 1 | -90 | 90 | -0.05031 | -0.012665 | 0.050368 | 0.012687
64 | 62 | 2.4573 | 0.94512 | 2.4799e-09 | 0 | 0 | 0 | 0 | 0 | 1 | -90 | 90 | 0.0036606 | 0.00091677 | -0.0036603 | -0.00091687
120 | 127 | 4.2206 | 1.6233 | 4.2593e-09 | 0 | 0 | 0 | 0 | 0 | 1 | -90 | 90 | 0.0012304 | 0.00030798 | -0.0012304 | -0.00030837
120 | 126 | 6.1987 | 2.3841 | 6.2556e-09 | 0 | 0 | 0 | 0 | 0 | 1 | -90 | 90 | 0.0016232 | 0.00040624 | -0.001623 | -0.00040677
115 | 116 | 6.2667 | 2.4103 | 6.3243e-09 | 0 | 0 | 0 | 0 | 0 | 1 | -90 | 90 | 0.0016019 | 0.00040072 | -0.0016017 | -0.00040126
115 | 114 | 4.1061 | 1.5793 | 4.1438e-09 | 0 | 0 | 0 | 0 | 0 | 1 | -90 | 90 | 0.00096327 | 0.00024103 | -0.00096322 | -0.00024141
122 | 124 | 3.9484 | 1.5186 | 3.9846e-09 | 0 | 0 | 0 | 0 | 0 | 1 | -90 | 90 | 0.029597 | 0.0074243 | -0.029558 | -0.0074097
47 | 48 | 3.6746 | 1.4133 | 3.7083e-09 | 0 | 0 | 0 | 0 | 0 | 1 | -90 | 90 | -0.013095 | -0.0032819 | 0.013103 | 0.0032842
48 | 50 | 1.8771 | 0.72195 | 1.8943e-09 | 0 | 0 | 0 | 0 | 0 | 1 | -90 | 90 | -0.016821 | -0.0042161 | 0.016827 | 0.0042183
50 | 138 | 0.46175 | 0.1776 | 4.6599e-10 | 0 | 0 | 0 | 0 | 0 | 1 | -90 | 90 | -0.017637 | -0.0044214 | 0.017639 | 0.004422
138 | 125 | 4.7288 | 1.8188 | 4.7722e-09 | 0 | 0 | 0 | 0 | 0 | 1 | -90 | 90 | -0.018809 | -0.0047152 | 0.018828 | 0.004722
125 | 131 | 3.8961 | 1.4985 | 3.9319e-09 | 0 | 0 | 0 | 0 | 0 | 1 | -90 | 90 | 0.0091626 | 0.0022923 | -0.0091589 | -0.0022913
125 | 124 | 2.3579 | 0.90687 | 2.3795e-09 | 0 | 0 | 0 | 0 | 0 | 1 | -90 | 90 | -0.02799 | -0.0070142 | 0.028011 | 0.007022
54 | 56 | 0.98612 | 0.37928 | 2.9855e-09 | 0 | 0 | 0 | 0 | 0 | 1 | -90 | 90 | -0.0099935 | -0.0024984 | 0.0099946 | 0.0024986
54 | 57 | 0.7819 | 0.30073 | 2.3672e-09 | 0 | 0 | 0 | 0 | 0 | 1 | -90 | 90 | 0.0099935 | 0.0024984 | -0.0099926 | -0.0024983
56 | 67 | 0.62313 | 0.23966 | 1.8865e-09 | 0 | 0 | 0 | 0 | 0 | 1 | -90 | 90 | -0.011223 | -0.0028066 | 0.011224 | 0.0028067
57 | 100 | 0.31565 | 0.1214 | 6.3708e-10 | 0 | 0 | 0 | 0 | 0 | 1 | -90 | 90 | 0.0078852 | 0.0019701 | -0.0078849 | -0.0019701
67 | 65 | 1.23 | 0.47306 | 3.7237e-09 | 0 | 0 | 0 | 0 | 0 | 1 | -90 | 90 | -0.013581 | -0.0033974 | 0.013584 | 0.003398
100 | 99 | 0.33892 | 0.13035 | 3.4203e-10 | 0 | 0 | 0 | 0 | 0 | 1 | -90 | 90 | 0.0072382 | 0.001808 | -0.007238 | -0.001808
65 | 66 | 0.15605 | 0.060018 | 4.7244e-10 | 0 | 0 | 0 | 0 | 0 | 1 | -90 | 90 | -0.016933 | -0.0042374 | 0.016933 | 0.0042375
99 | 96 | 1.7128 | 0.65878 | 1.7286e-09 | 0 | 0 | 0 | 0 | 0 | 1 | -90 | 90 | 0.0065449 | 0.0016343 | -0.006544 | -0.0016341
68 | 66 | 0.97017 | 0.37314 | 2.9372e-09 | 0 | 0 | 0 | 0 | 0 | 1 | -90 | 90 | 0.020318 | 0.0050863 | -0.020314 | -0.0050848
83 | 82 | 1.8089 | 0.69575 | 1.8255e-09 | 0 | 0 | 0 | 0 | 0 | 1 | -90 | 90 | 0.0030246 | 0.0007579 | -0.0030244 | -0.000758
61 | 62 | 0.17776 | 0.06837 | 1.7939e-10 | 0 | 0 | 0 | 0 | 0 | 1 | -90 | 90 | -0.0015782 | -0.00039507 | 0.0015782 | 0.00039505
61 | 63 | 4.7981 | 1.8454 | 4.8421e-09 | 0 | 0 | 0 | 0 | 0 | 1 | -90 | 90 | 0.00061135 | 0.00015275 | -0.00061133 | -0.00015322
78 | 77 | 2.0876 | 0.80293 | 2.1068e-09 | 0 | 0 | 0 | 0 | 0 | 1 | -90 | 90 | -0.050964 | -0.012837 | 0.051023 | 0.012859
70 | 72 | 0.35439 | 0.1363 | 3.5764e-10 | 0 | 0 | 0 | 0 | 0 | 1 | -90 | 90 | 0.0059509 | 0.0014914 | -0.0059507 | -0.0014914
111 | 141 | 31.8982 | 12.2686 | 3.2191e-08 | 0 | 0 | 0 | 0 | 0 | 1 | -90 | 90 | 0.0008229 | 0.00020313 | -0.00082267 | -0.00020618
111 | 109 | 8.5395 | 3.2844 | 8.6178e-09 | 0 | 0 | 0 | 0 | 0 | 1 | -90 | 90 | 0.0023428 | 0.00058199 | -0.0023423 | -0.00058263
109 | 110 | 11.3262 | 4.3562 | 1.143e-08 | 0 | 0 | 0 | 0 | 0 | 1 | -90 | 90 | 0.0017023 | 0.00042223 | -0.0017019 | -0.00042321
110 | 108 | 16.7461 | 6.4408 | 1.69e-08 | 0 | 0 | 0 | 0 | 0 | 1 | -90 | 90 | 0.00086415 | 0.00021325 | -0.00086401 | -0.00021485
93 | 94 | 5.7305 | 2.204 | 5.7831e-09 | 0 | 0 | 0 | 0 | 0 | 1 | -90 | 90 | 0.0021836 | 0.0005433 | -0.0021833 | -0.00054373
93 | 95 | 2.6446 | 1.0172 | 2.6689e-09 | 0 | 0 | 0 | 0 | 0 | 1 | -90 | 90 | -0.003216 | -0.00080206 | 0.0032164 | 0.00080193
94 | 140 | 37.5631 | 14.4473 | 3.7908e-08 | 0 | 0 | 0 | 0 | 0 | 1 | -90 | 90 | 0.0014468 | 0.00035914 | -0.0014459 | -0.00036239
95 | 96 | 3.1881 | 1.2262 | 3.2173e-09 | 0 | 0 | 0 | 0 | 0 | 1 | -90 | 90 | -0.0047489 | -0.0011844 | 0.0047497 | 0.0011844
95 | 97 | 4.0674 | 1.5644 | 4.1048e-09 | 0 | 0 | 0 | 0 | 0 | 1 | -90 | 90 | 0.0015325 | 0.00038245 | -0.0015324 | -0.0003828
97 | 101 | 11.0671 | 4.2566 | 1.1169e-08 | 0 | 0 | 0 | 0 | 0 | 1 | -90 | 90 | 0.0015324 | 0.0003828 | -0.0015321 | -0.00038374
101 | 102 | 2.6984 | 1.0378 | 2.7232e-09 | 0 | 0 | 0 | 0 | 0 | 1 | -90 | 90 | 0.0009163 | 0.0002294 | -0.00091628 | -0.00022965
106 | 107 | 11.9972 | 4.6143 | 1.2107e-08 | 0 | 0 | 0 | 0 | 0 | 1 | -90 | 90 | -0.00032129 | -8.0524e-05 | 0.0003213 | 7.9348e-05
107 | 108 | 5.2786 | 2.0303 | 5.3271e-09 | 0 | 0 | 0 | 0 | 0 | 1 | -90 | 90 | -0.0003213 | -7.9348e-05 | 0.00032131 | 7.8831e-05
113 | 112 | 0.91971 | 0.35374 | 9.2815e-10 | 0 | 0 | 0 | 0 | 0 | 1 | -90 | 90 | -0.00069487 | -0.00017416 | 0.00069487 | 0.00017407
112 | 132 | 6.0287 | 2.3187 | 6.084e-09 | 0 | 0 | 0 | 0 | 0 | 1 | -90 | 90 | -0.00069487 | -0.00017407 | 0.0006949 | 0.00017351
132 | 133 | 2.473 | 0.95115 | 2.4957e-09 | 0 | 0 | 0 | 0 | 0 | 1 | -90 | 90 | -0.0016649 | -0.00041447 | 0.0016649 | 0.00041427
132 | 129 | 13.8559 | 5.3292 | 1.3983e-08 | 0 | 0 | 0 | 0 | 0 | 1 | -90 | 90 | 0.00096996 | 0.00024096 | -0.00096981 | -0.00024223
133 | 135 | 3.5075 | 1.349 | 3.5397e-09 | 0 | 0 | 0 | 0 | 0 | 1 | -90 | 90 | -0.0033045 | -0.00082481 | 0.003305 | 0.00082465
133 | 134 | 4.226 | 1.6254 | 4.2647e-09 | 0 | 0 | 0 | 0 | 0 | 1 | -90 | 90 | 0.0016396 | 0.00041055 | -0.0016394 | -0.0004109
129 | 128 | 8.9675 | 3.449 | 9.0497e-09 | 0 | 0 | 0 | 0 | 0 | 1 | -90 | 90 | 0.00096981 | 0.00024223 | -0.00096972 | -0.00024304
116 | 118 | 1.8652 | 0.7174 | 1.8824e-09 | 0 | 0 | 0 | 0 | 0 | 1 | -90 | 90 | 0.0010127 | 0.00025363 | -0.0010127 | -0.0002538
131 | 137 | 5.9313 | 2.2813 | 5.9857e-09 | 0 | 0 | 0 | 0 | 0 | 1 | -90 | 90 | 0.0067541 | 0.0016886 | -0.006751 | -0.001688
131 | 130 | 0.93803 | 0.36078 | 9.4663e-10 | 0 | 0 | 0 | 0 | 0 | 1 | -90 | 90 | 0.0024048 | 0.00060265 | -0.0024048 | -0.00060271
137 | 136 | 2.4084 | 0.92631 | 2.4305e-09 | 0 | 0 | 0 | 0 | 0 | 1 | -90 | 90 | 0.0054957 | 0.0013734 | -0.0054949 | -0.0013733
136 | 135 | 3.1683 | 1.2186 | 3.1974e-09 | 0 | 0 | 0 | 0 | 0 | 1 | -90 | 90 | 0.0045161 | 0.001128 | -0.0045154 | -0.001128