## bus_data
BUS_I | BUS_TYPE | Pd | Qd | Gs | Bs | area | Vm | Va | baseKV | zone | Vmax | Vmin
1 | 1 | 0.0066079 | 0.0016561 | 0 | 0 | 1 | 0.97173 | -0.19912 | 0.4 | 1 | 1.1 | 0.9
2 | 1 | 0.0030866 | 0.00077356 | 0 | 0 | 1 | 0.97275 | -0.1918 | 0.4 | 1 | 1.1 | 0.9
3 | 1 | 0.0020679 | 0.00051828 | 0 | 0 | 1 | 0.97093 | -0.20489 | 0.4 | 1 | 1.1 | 0.9
4 | 1 | 0 | 0 | 0 | 0 | 1 | 0.97438 | -0.18005 | 0.4 | 1 | 1.1 | 0.9
5 | 1 | 0 | 0 | 0 | 0 | 1 | 0.97069 | -0.20665 | 0.4 | 1 | 1.1 | 0.9
6 | 1 | 0.00077819 | 0.00019503 | 0 | 0 | 1 | 0.97507 | -0.17511 | 0.4 | 1 | 1.1 | 0.9
7 | 1 | 0.0042298 | 0.0010601 | 0 | 0 | 1 | 0.9742 | -0.1814 | 0.4 | 1 | 1.1 | 0.9
8 | 1 | 0.0025126 | 0.00062972 | 0 | 0 | 1 | 0.97065 | -0.20694 | 0.4 | 1 | 1.1 | 0.9
9 | 1 | 0 | 0 | 0 | 0 | 1 | 0.97061 | -0.20723 | 0.4 | 1 | 1.1 | 0.9
10 | 1 | 0.00055712 | 0.00013963 | 0 | 0 | 1 | 0.97511 | -0.17481 | 0.4 | 1 | 1.1 | 0.9
36 | 1 | 0.0011856 | 0.00029715 | 0 | 0 | 1 | 0.9706 | -0.20727 | 0.4 | 1 | 1.1 | 0.9
16 | 1 | 0.0020859 | 0.00052277 | 0 | 0 | 1 | 0.97054 | -0.20769 | 0.4 | 1 | 1.1 | 0.9
12 | 1 | 0.0019937 | 0.00049968 | 0 | 0 | 1 | 0.97586 | -0.16949 | 0.4 | 1 | 1.1 | 0.9
35 | 1 | 0.00096913 | 0.00024289 | 0 | 0 | 1 | 0.97058 | -0.20742 | 0.4 | 1 | 1.1 | 0.9
13 | 1 | 0 | 0 | 0 | 0 | 1 | 0.97683 | -0.16253 | 0.4 | 1 | 1.1 | 0.9
14 | 1 | 0.00070992 | 0.00017792 | 0 | 0 | 1 | 0.97753 | -0.1575 | 0.4 | 1 | 1.1 | 0.9
15 | 1 | 0 | 0 | 0 | 0 | 1 | 0.97821 | -0.15271 | 0.4 | 1 | 1.1 | 0.9
26 | 1 | 0.00038677 | 9.6933e-05 | 0 | 0 | 1 | 0.97987 | -0.14097 | 0.4 | 1 | 1.1 | 0.9
27 | 1 | 0.00087256 | 0.00021869 | 0 | 0 | 1 | 0.98004 | -0.13975 | 0.4 | 1 | 1.1 | 0.9
31 | 1 | 0.0012628 | 0.00031649 | 0 | 0 | 1 | 0.97666 | -0.16393 | 0.4 | 1 | 1.1 | 0.9
28 | 1 | 0.00079651 | 0.00019962 | 0 | 0 | 1 | 0.98033 | -0.13768 | 0.4 | 1 | 1.1 | 0.9
29 | 1 | 0.00061623 | 0.00015444 | 0 | 0 | 1 | 0.98055 | -0.13614 | 0.4 | 1 | 1.1 | 0.9
18 | 1 | 0.000522 | 0.00013082 | 0 | 0 | 1 | 0.97867 | -0.14942 | 0.4 | 1 | 1.1 | 0.9
17 | 1 | 0.0014899 | 0.00037341 | 0 | 0 | 1 | 0.97804 | -0.15389 | 0.4 | 1 | 1.1 | 0.9
57 | 1 | 0.0015916 | 0.0003989 | 0 | 0 | 1 | 0.9814 | -0.13003 | 0.4 | 1 | 1.1 | 0.9
69 | 1 | 0.0023607 | 0.00059165 | 0 | 0 | 1 | 0.98032 | -0.13765 | 0.4 | 1 | 1.1 | 0.9
59 | 1 | 0.0021108 | 0.00052901 | 0 | 0 | 1 | 0.98191 | -0.12642 | 0.4 | 1 | 1.1 | 0.9
19 | 1 | 0 | 0 | 0 | 0 | 1 | 0.99432 | -0.039609 | 0.4 | 1 | 1.1 | 0.9
20 | 1 | 0.0014399 | 0.00036086 | 0 | 0 | 1 | 0.9948 | -0.036271 | 0.4 | 1 | 1.1 | 0.9
21 | 1 | 0.0018147 | 0.00045482 | 0 | 0 | 1 | 0.99418 | -0.04065 | 0.4 | 1 | 1.1 | 0.9
43 | 1 | 0.0007953 | 0.00019932 | 0 | 0 | 1 | 0.99505 | -0.0345 | 0.4 | 1 | 1.1 | 0.9
22 | 1 | 0.001429 | 0.00035814 | 0 | 0 | 1 | 0.99372 | -0.043842 | 0.4 | 1 | 1.1 | 0.9
47 | 1 | 0.0014793 | 0.00037074 | 0 | 0 | 1 | 0.99524 | -0.033195 | 0.4 | 1 | 1.1 | 0.9
23 | 1 | 0.0015377 | 0.00038538 | 0 | 0 | 1 | 0.99362 | -0.044579 | 0.4 | 1 | 1.1 | 0.9
24 | 1 | 0.00089506 | 0.00022432 | 0 | 0 | 1 | 0.99354 | -0.045164 | 0.4 | 1 | 1.1 | 0.9
25 | 1 | 0.0010981 | 0.00027521 | 0 | 0 | 1 | 0.99342 | -0.045998 | 0.4 | 1 | 1.1 | 0.9
38 | 1 | 0.0014762 | 0.00036997 | 0 | 0 | 1 | 0.99329 | -0.04693 | 0.4 | 1 | 1.1 | 0.9
39 | 1 | 0.0015473 | 0.00038778 | 0 | 0 | 1 | 0.99322 | -0.047391 | 0.4 | 1 | 1.1 | 0.9
30 | 1 | 0.000537 | 0.00013458 | 0 | 0 | 1 | 0.97663 | -0.16419 | 0.4 | 1 | 1.1 | 0.9
32 | 1 | 0.0007991 | 0.00020027 | 0 | 0 | 1 | 0.97665 | -0.16403 | 0.4 | 1 | 1.1 | 0.9
33 | 1 | 0.0012745 | 0.00031941 | 0 | 0 | 1 | 0.97631 | -0.16644 | 0.4 | 1 | 1.1 | 0.9
34 | 1 | 0.0047512 | 0.0011908 | 0 | 0 | 1 | 0.97612 | -0.16781 | 0.4 | 1 | 1.1 | 0.9
58 | 1 | 0.0021297 | 0.00053375 | 0 | 0 | 1 | 0.98172 | -0.12779 | 0.4 | 1 | 1.1 | 0.9
65 | 1 | 0.0050663 | 0.0012697 | 0 | 0 | 1 | 0.98948 | -0.073528 | 0.4 | 1 | 1.1 | 0.9
55 | 1 | 0.004875 | 0.0012218 | 0 | 0 | 1 | 0.9899 | -0.070551 | 0.4 | 1 | 1.1 | 0.9
40 | 1 | 0.0010593 | 0.00026549 | 0 | 0 | 1 | 0.99317 | -0.04774 | 0.4 | 1 | 1.1 | 0.9
41 | 1 | 0 | 0 | 0 | 0 | 1 | 0.99314 | -0.047976 | 0.4 | 1 | 1.1 | 0.9
42 | 1 | 0.0010909 | 0.0002734 | 0 | 0 | 1 | 0.99305 | -0.048591 | 0.4 | 1 | 1.1 | 0.9
45 | 1 | 0 | 0 | 0 | 0 | 1 | 0.99645 | -0.024685 | 0.4 | 1 | 1.1 | 0.9
44 | 1 | 0.0049412 | 0.0012384 | 0 | 0 | 1 | 0.99633 | -0.025483 | 0.4 | 1 | 1.1 | 0.9
46 | 1 | 0 | 0 | 0 | 0 | 1 | 0.99697 | -0.020974 | 0.4 | 1 | 1.1 | 0.9
50 | 1 | 0 | 0 | 0 | 0 | 1 | 0.99789 | -0.014572 | 0.4 | 1 | 1.1 | 0.9
48 | 1 | 0.010287 | 0.002578 | 0 | 0 | 1 | 0.9945 | -0.03822 | 0.4 | 1 | 1.1 | 0.9
53 | 3 | 0 | 0 | 0 | 0 | 1 | 1 | 0 | 0.4 | 1 | 1.1 | 0.9
54 | 1 | 0.00055419 | 0.00013889 | 0 | 0 | 1 | 0.99685 | -0.021774 | 0.4 | 1 | 1.1 | 0.9
49 | 1 | 0 | 0 | 0 | 0 | 1 | 0.99116 | -0.061631 | 0.4 | 1 | 1.1 | 0.9
51 | 1 | 0.0095281 | 0.002388 | 0 | 0 | 1 | 0.99057 | -0.06583 | 0.4 | 1 | 1.1 | 0.9
52 | 1 | 0.0044915 | 0.0011257 | 0 | 0 | 1 | 0.98793 | -0.084408 | 0.4 | 1 | 1.1 | 0.9
56 | 1 | 0.00090212 | 0.00022609 | 0 | 0 | 1 | 0.98682 | -0.09223 | 0.4 | 1 | 1.1 | 0.9
66 | 1 | 0.00055392 | 0.00013882 | 0 | 0 | 1 | 0.99541 | -0.031756 | 0.4 | 1 | 1.1 | 0.9
78 | 1 | 0.0029447 | 0.00073801 | 0 | 0 | 1 | 0.98632 | -0.095807 | 0.4 | 1 | 1.1 | 0.9
67 | 1 | 0.0026719 | 0.00066963 | 0 | 0 | 1 | 0.99333 | -0.046202 | 0.4 | 1 | 1.1 | 0.9
76 | 1 | 0.0048028 | 0.0012037 | 0 | 0 | 1 | 0.98528 | -0.10319 | 0.4 | 1 | 1.1 | 0.9
64 | 1 | 0.0014044 | 0.00035196 | 0 | 0 | 1 | 0.98336 | -0.1161 | 0.4 | 1 | 1.1 | 0.9
63 | 1 | 0.0023475 | 0.00058833 | 0 | 0 | 1 | 0.98379 | -0.11309 | 0.4 | 1 | 1.1 | 0.9
60 | 1 | 0.0020384 | 0.00051088 | 0 | 0 | 1 | 0.98563 | -0.10009 | 0.4 | 1 | 1.1 | 0.9
61 | 1 | 0.0027083 | 0.00067876 | 0 | 0 | 1 | 0.98766 | -0.0858 | 0.4 | 1 | 1.1 | 0.9
62 | 1 | 0.0015291 | 0.00038322 | 0 | 0 | 1 | 0.9851 | -0.10381 | 0.4 | 1 | 1.1 | 0.9
68 | 1 | 0.0047795 | 0.0011979 | 0 | 0 | 1 | 0.99011 | -0.0686 | 0.4 | 1 | 1.1 | 0.9
70 | 1 | 0.002604 | 0.00065263 | 0 | 0 | 1 | 0.98266 | -0.12181 | 0.4 | 1 | 1.1 | 0.9
71 | 1 | 0.0023719 | 0.00059447 | 0 | 0 | 1 | 0.98277 | -0.12104 | 0.4 | 1 | 1.1 | 0.9
72 | 1 | 0.0014063 | 0.00035246 | 0 | 0 | 1 | 0.98294 | -0.11985 | 0.4 | 1 | 1.1 | 0.9
73 | 1 | 0.0013425 | 0.00033646 | 0 | 0 | 1 | 0.98302 | -0.11925 | 0.4 | 1 | 1.1 | 0.9
74 | 1 | 0.0026273 | 0.00065846 | 0 | 0 | 1 | 0.98318 | -0.11813 | 0.4 | 1 | 1.1 | 0.9
75 | 1 | 0.0060149 | 0.0015075 | 0 | 0 | 1 | 0.9837 | -0.11439 | 0.4 | 1 | 1.1 | 0.9
80 | 1 | 0 | 0 | 0 | 0 | 1 | 0.98393 | -0.11274 | 0.4 | 1 | 1.1 | 0.9
81 | 1 | 0.0029521 | 0.00073986 | 0 | 0 | 1 | 0.98376 | -0.11397 | 0.4 | 1 | 1.1 | 0.9
79 | 1 | 0.0059526 | 0.0014919 | 0 | 0 | 1 | 0.98401 | -0.11224 | 0.4 | 1 | 1.1 | 0.9
77 | 1 | 0.0033304 | 0.00083468 | 0 | 0 | 1 | 0.98518 | -0.1039 | 0.4 | 1 | 1.1 | 0.9

## generator_data
GEN_BUS | PG | QG | QMAX | QMIN | VG | MBASE | GEN_STATUS | PMAX | PMIN
53 | 0.16136 | 0.040734 | 10 | -10 | 1 | 100 | 1 | 10 | 0

## branch_data
F_BUS | T_BUS | BR_R | BR_X | BR_B | RATE_A | RATE_B | RATE_C | TAP | SHIFT | BR_STATUS | ANGMIN | ANGMAX | P_in | Q_in | P_out | Q_out
1 | 2 | 5.8397 | 2.246 | 5.8933e-09 | 0 | 0 | 0 | 0 | 0 | 1 | -90 | 90 | -0.015438 | -0.0038684 | 0.015454 | 0.0038739
1 | 3 | 8.0274 | 3.0874 | 8.101e-09 | 0 | 0 | 0 | 0 | 0 | 1 | -90 | 90 | 0.0088303 | 0.0022123 | -0.0088232 | -0.0022104
2 | 4 | 7.8263 | 3.0101 | 7.8981e-09 | 0 | 0 | 0 | 0 | 0 | 1 | -90 | 90 | -0.01854 | -0.0046474 | 0.01857 | 0.0046583
3 | 5 | 3.198 | 1.23 | 3.2273e-09 | 0 | 0 | 0 | 0 | 0 | 1 | -90 | 90 | 0.0067553 | 0.0016921 | -0.0067537 | -0.0016918
4 | 6 | 2.6806 | 1.031 | 2.7051e-09 | 0 | 0 | 0 | 0 | 0 | 1 | -90 | 90 | -0.022801 | -0.0057183 | 0.022817 | 0.0057241
4 | 7 | 3.9549 | 1.5211 | 3.9912e-09 | 0 | 0 | 0 | 0 | 0 | 1 | -90 | 90 | 0.0042305 | 0.00106 | -0.0042297 | -0.0010601
5 | 8 | 0.74121 | 0.28508 | 7.4801e-10 | 0 | 0 | 0 | 0 | 0 | 1 | -90 | 90 | 0.0046676 | 0.0011694 | -0.0046674 | -0.0011694
5 | 9 | 3.3874 | 1.3029 | 3.4185e-09 | 0 | 0 | 0 | 0 | 0 | 1 | -90 | 90 | 0.0020861 | 0.0005223 | -0.0020859 | -0.00052256
6 | 10 | 0.15861 | 0.061004 | 1.6006e-10 | 0 | 0 | 0 | 0 | 0 | 1 | -90 | 90 | -0.023595 | -0.0059191 | 0.023596 | 0.0059195
8 | 36 | 1.9068 | 0.73338 | 1.9243e-09 | 0 | 0 | 0 | 0 | 0 | 1 | -90 | 90 | 0.0021548 | 0.00053972 | -0.0021547 | -0.00053987
9 | 16 | 2.7234 | 1.0474 | 2.7483e-09 | 0 | 0 | 0 | 0 | 0 | 1 | -90 | 90 | 0.0020859 | 0.00052256 | -0.0020858 | -0.00052277
10 | 12 | 2.7363 | 1.0524 | 2.7614e-09 | 0 | 0 | 0 | 0 | 0 | 1 | -90 | 90 | -0.024153 | -0.0060591 | 0.024171 | 0.0060657
36 | 35 | 1.937 | 0.74501 | 1.9548e-09 | 0 | 0 | 0 | 0 | 0 | 1 | -90 | 90 | 0.00096913 | 0.00024271 | -0.00096911 | -0.00024289
12 | 13 | 3.3124 | 1.274 | 3.3428e-09 | 0 | 0 | 0 | 0 | 0 | 1 | -90 | 90 | -0.026164 | -0.0065653 | 0.02619 | 0.0065748
13 | 14 | 2.3922 | 0.92007 | 2.4141e-09 | 0 | 0 | 0 | 0 | 0 | 1 | -90 | 90 | -0.02619 | -0.0065747 | 0.026208 | 0.0065815
14 | 15 | 2.2265 | 0.85635 | 2.2469e-09 | 0 | 0 | 0 | 0 | 0 | 1 | -90 | 90 | -0.026918 | -0.0067595 | 0.026936 | 0.0067661
15 | 18 | 1.4481 | 0.55697 | 1.4614e-09 | 0 | 0 | 0 | 0 | 0 | 1 | -90 | 90 | -0.028426 | -0.0071387 | 0.028439 | 0.0071436
15 | 17 | 9.8339 | 3.7823 | 9.9242e-09 | 0 | 0 | 0 | 0 | 0 | 1 | -90 | 90 | 0.0014901 | 0.00037255 | -0.0014899 | -0.00037341
26 | 27 | 1.6944 | 0.6517 | 1.71e-09 | 0 | 0 | 0 | 0 | 0 | 1 | -90 | 90 | -0.0090417 | -0.0022656 | 0.0090432 | 0.002266
26 | 31 | 33.1022 | 12.7316 | 3.3406e-08 | 0 | 0 | 0 | 0 | 0 | 1 | -90 | 90 | 0.0086549 | 0.0021686 | -0.0086275 | -0.0021613
27 | 28 | 2.6109 | 1.0042 | 2.6349e-09 | 0 | 0 | 0 | 0 | 0 | 1 | -90 | 90 | -0.0099158 | -0.0024847 | 0.0099186 | 0.0024855
31 | 32 | 0.16857 | 0.064835 | 1.7012e-10 | 0 | 0 | 0 | 0 | 0 | 1 | -90 | 90 | 0.0068277 | 0.0017108 | -0.0068276 | -0.0017108
31 | 30 | 5.9569 | 2.2911 | 6.0116e-09 | 0 | 0 | 0 | 0 | 0 | 1 | -90 | 90 | 0.00053701 | 0.00013402 | -0.00053699 | -0.00013458
28 | 29 | 1.798 | 0.69154 | 1.8145e-09 | 0 | 0 | 0 | 0 | 0 | 1 | -90 | 90 | -0.010715 | -0.0026851 | 0.010717 | 0.0026858
29 | 57 | 6.7558 | 2.5984 | 6.8178e-09 | 0 | 0 | 0 | 0 | 0 | 1 | -90 | 90 | -0.011334 | -0.0028403 | 0.011343 | 0.0028433
18 | 69 | 5.1016 | 1.9622 | 5.1484e-09 | 0 | 0 | 0 | 0 | 0 | 1 | -90 | 90 | -0.028961 | -0.0072744 | 0.029009 | 0.0072921
57 | 58 | 2.1746 | 0.83639 | 2.1946e-09 | 0 | 0 | 0 | 0 | 0 | 1 | -90 | 90 | -0.012935 | -0.0032422 | 0.012939 | 0.0032435
69 | 59 | 4.5114 | 1.7352 | 4.5528e-09 | 0 | 0 | 0 | 0 | 0 | 1 | -90 | 90 | -0.031369 | -0.0078838 | 0.031418 | 0.0079022
59 | 64 | 2.6812 | 1.0312 | 2.7058e-09 | 0 | 0 | 0 | 0 | 0 | 1 | -90 | 90 | -0.0486 | -0.012209 | 0.04867 | 0.012236
59 | 58 | 1.1409 | 0.43882 | 1.1514e-09 | 0 | 0 | 0 | 0 | 0 | 1 | -90 | 90 | 0.015071 | 0.0037783 | -0.015069 | -0.0037773
19 | 20 | 3.5934 | 1.3821 | 3.6264e-09 | 0 | 0 | 0 | 0 | 0 | 1 | -90 | 90 | -0.011958 | -0.0029957 | 0.011963 | 0.0029974
19 | 21 | 1.1199 | 0.43072 | 1.1301e-09 | 0 | 0 | 0 | 0 | 0 | 1 | -90 | 90 | 0.011958 | 0.0029957 | -0.011956 | -0.0029951
20 | 43 | 1.703 | 0.65501 | 1.7186e-09 | 0 | 0 | 0 | 0 | 0 | 1 | -90 | 90 | -0.013403 | -0.0033583 | 0.013406 | 0.0033594
21 | 22 | 4.0479 | 1.5569 | 4.0851e-09 | 0 | 0 | 0 | 0 | 0 | 1 | -90 | 90 | 0.010141 | 0.0025403 | -0.010137 | -0.002539
43 | 47 | 1.1845 | 0.45559 | 1.1954e-09 | 0 | 0 | 0 | 0 | 0 | 1 | -90 | 90 | -0.014202 | -0.0035587 | 0.014204 | 0.0035596
22 | 23 | 1.0862 | 0.41778 | 1.0962e-09 | 0 | 0 | 0 | 0 | 0 | 1 | -90 | 90 | 0.0087078 | 0.0021809 | -0.0087069 | -0.0021806
47 | 45 | 7.007 | 2.695 | 7.0713e-09 | 0 | 0 | 0 | 0 | 0 | 1 | -90 | 90 | -0.015684 | -0.0039303 | 0.015702 | 0.0039367
23 | 24 | 1.0478 | 0.40299 | 1.0574e-09 | 0 | 0 | 0 | 0 | 0 | 1 | -90 | 90 | 0.0071692 | 0.0017952 | -0.0071687 | -0.0017951
24 | 25 | 1.7069 | 0.65651 | 1.7226e-09 | 0 | 0 | 0 | 0 | 0 | 1 | -90 | 90 | 0.0062736 | 0.0015708 | -0.0062729 | -0.0015707
25 | 38 | 2.3106 | 0.88871 | 2.3318e-09 | 0 | 0 | 0 | 0 | 0 | 1 | -90 | 90 | 0.0051748 | 0.0012955 | -0.0051741 | -0.0012955
38 | 39 | 1.5987 | 0.61487 | 1.6133e-09 | 0 | 0 | 0 | 0 | 0 | 1 | -90 | 90 | 0.0036979 | 0.00092549 | -0.0036977 | -0.00092556
39 | 40 | 2.0767 | 0.79872 | 2.0957e-09 | 0 | 0 | 0 | 0 | 0 | 1 | -90 | 90 | 0.0021504 | 0.00053778 | -0.0021503 | -0.00053795
32 | 33 | 4.9678 | 1.9107 | 5.0134e-09 | 0 | 0 | 0 | 0 | 0 | 1 | -90 | 90 | 0.0060285 | 0.0015105 | -0.0060265 | -0.0015102
33 | 34 | 3.5875 | 1.3798 | 3.6204e-09 | 0 | 0 | 0 | 0 | 0 | 1 | -90 | 90 | 0.004752 | 0.0011908 | -0.0047511 | -0.0011908
65 | 55 | 7.4939 | 2.8823 | 7.5626e-09 | 0 | 0 | 0 | 0 | 0 | 1 | -90 | 90 | -0.0050663 | -0.0012697 | 0.0050684 | 0.0012698
55 | 51 | 6.0608 | 2.3311 | 6.1165e-09 | 0 | 0 | 0 | 0 | 0 | 1 | -90 | 90 | -0.0099434 | -0.0024916 | 0.0099499 | 0.0024935
40 | 41 | 2.7658 | 1.0638 | 2.7912e-09 | 0 | 0 | 0 | 0 | 0 | 1 | -90 | 90 | 0.001091 | 0.00027246 | -0.001091 | -0.00027272
41 | 42 | 7.2169 | 2.7757 | 7.2831e-09 | 0 | 0 | 0 | 0 | 0 | 1 | -90 | 90 | 0.001091 | 0.00027272 | -0.0010909 | -0.0002734
45 | 46 | 2.3271 | 0.89505 | 2.3485e-09 | 0 | 0 | 0 | 0 | 0 | 1 | -90 | 90 | -0.020644 | -0.0051751 | 0.020654 | 0.005179
45 | 44 | 2.0882 | 0.80315 | 2.1073e-09 | 0 | 0 | 0 | 0 | 0 | 1 | -90 | 90 | 0.0049417 | 0.0012384 | -0.0049412 | -0.0012384
46 | 50 | 0.89999 | 0.34615 | 9.0825e-10 | 0 | 0 | 0 | 0 | 0 | 1 | -90 | 90 | -0.092819 | -0.023348 | 0.092902 | 0.02338
46 | 48 | 3.1131 | 1.1974 | 3.1417e-09 | 0 | 0 | 0 | 0 | 0 | 1 | -90 | 90 | 0.072165 | 0.018169 | -0.071991 | -0.018103
50 | 53 | 1.19 | 0.45767 | 2.4017e-09 | 0 | 0 | 0 | 0 | 0 | 1 | -90 | 90 | -0.16103 | -0.040607 | 0.16136 | 0.040734
50 | 54 | 1.393 | 0.53576 | 2.8115e-09 | 0 | 0 | 0 | 0 | 0 | 1 | -90 | 90 | 0.068129 | 0.017227 | -0.068059 | -0.017201
48 | 49 | 4.9072 | 1.8874 | 4.9523e-09 | 0 | 0 | 0 | 0 | 0 | 1 | -90 | 90 | 0.061705 | 0.015525 | -0.061504 | -0.015448
54 | 66 | 1.9421 | 0.74695 | 1.9599e-09 | 0 | 0 | 0 | 0 | 0 | 1 | -90 | 90 | 0.067505 | 0.017062 | -0.067411 | -0.017026
49 | 51 | 2.7564 | 1.0601 | 2.7817e-09 | 0 | 0 | 0 | 0 | 0 | 1 | -90 | 90 | 0.019489 | 0.0048855 | -0.019478 | -0.0048815
49 | 52 | 6.9552 | 2.6751 | 7.019e-09 | 0 | 0 | 0 | 0 | 0 | 1 | -90 | 90 | 0.042015 | 0.010562 | -0.041882 | -0.010512
52 | 56 | 2.6648 | 1.0249 | 2.6893e-09 | 0 | 0 | 0 | 0 | 0 | 1 | -90 | 90 | 0.03739 | 0.0093863 | -0.03735 | -0.009371
56 | 78 | 1.247 | 0.4796 | 1.2584e-09 | 0 | 0 | 0 | 0 | 0 | 1 | -90 | 90 | 0.036448 | 0.0091449 | -0.036429 | -0.0091381
66 | 67 | 2.8243 | 1.0863 | 2.8502e-09 | 0 | 0 | 0 | 0 | 0 | 1 | -90 | 90 | 0.066857 | 0.016887 | -0.066721 | -0.016835
78 | 76 | 2.7949 | 1.075 | 2.8205e-09 | 0 | 0 | 0 | 0 | 0 | 1 | -90 | 90 | 0.033485 | 0.0084001 | -0.033451 | -0.0083872
67 | 68 | 4.5398 | 1.7461 | 4.5815e-09 | 0 | 0 | 0 | 0 | 0 | 1 | -90 | 90 | 0.064049 | 0.016165 | -0.063848 | -0.016089
76 | 77 | 0.31376 | 0.12068 | 3.1664e-10 | 0 | 0 | 0 | 0 | 0 | 1 | -90 | 90 | 0.028648 | 0.0071835 | -0.028645 | -0.0071824
64 | 63 | 0.76217 | 0.29314 | 7.6916e-10 | 0 | 0 | 0 | 0 | 0 | 1 | -90 | 90 | -0.050075 | -0.012588 | 0.050096 | 0.012596
63 | 62 | 2.2474 | 0.86438 | 2.268e-09 | 0 | 0 | 0 | 0 | 0 | 1 | -90 | 90 | -0.052443 | -0.013184 | 0.052511 | 0.01321
60 | 61 | 3.2515 | 1.2506 | 3.2814e-09 | 0 | 0 | 0 | 0 | 0 | 1 | -90 | 90 | -0.056107 | -0.014115 | 0.056219 | 0.014158
60 | 62 | 0.87752 | 0.33751 | 8.8557e-10 | 0 | 0 | 0 | 0 | 0 | 1 | -90 | 90 | 0.054068 | 0.013604 | -0.05404 | -0.013593
61 | 68 | 3.7502 | 1.4424 | 3.7846e-09 | 0 | 0 | 0 | 0 | 0 | 1 | -90 | 90 | -0.058927 | -0.014837 | 0.059069 | 0.014891
70 | 71 | 3.6818 | 1.4161 | 3.7156e-09 | 0 | 0 | 0 | 0 | 0 | 1 | -90 | 90 | -0.002604 | -0.00065263 | 0.0026043 | 0.00065238
71 | 72 | 3.0206 | 1.1618 | 3.0483e-09 | 0 | 0 | 0 | 0 | 0 | 1 | -90 | 90 | -0.0049762 | -0.0012468 | 0.0049771 | 0.0012469
72 | 73 | 1.1801 | 0.45388 | 1.1909e-09 | 0 | 0 | 0 | 0 | 0 | 1 | -90 | 90 | -0.0063834 | -0.0015993 | 0.0063839 | 0.0015994
73 | 74 | 1.8211 | 0.70044 | 1.8379e-09 | 0 | 0 | 0 | 0 | 0 | 1 | -90 | 90 | -0.0077264 | -0.0019359 | 0.0077276 | 0.0019362
74 | 75 | 4.5511 | 1.7504 | 4.5928e-09 | 0 | 0 | 0 | 0 | 0 | 1 | -90 | 90 | -0.010355 | -0.0025946 | 0.01036 | 0.0025962
75 | 80 | 1.2682 | 0.48778 | 1.2799e-09 | 0 | 0 | 0 | 0 | 0 | 1 | -90 | 90 | -0.016375 | -0.0041037 | 0.016379 | 0.004105
80 | 81 | 5.2465 | 2.0179 | 5.2947e-09 | 0 | 0 | 0 | 0 | 0 | 1 | -90 | 90 | 0.0029526 | 0.00073954 | -0.0029521 | -0.00073986
80 | 79 | 0.32701 | 0.12577 | 3.3001e-10 | 0 | 0 | 0 | 0 | 0 | 1 | -90 | 90 | -0.019331 | -0.0048446 | 0.019333 | 0.004845
79 | 77 | 4.1657 | 1.6022 | 4.204e-09 | 0 | 0 | 0 | 0 | 0 | 1 | -90 | 90 | -0.025285 | -0.0063369 | 0.025315 | 0.0063478