## bus_data
BUS_I | BUS_TYPE | Pd | Qd | Gs | Bs | area | Vm | Va | baseKV | zone | Vmax | Vmin
1 | 1 | 0.0048113 | 0.0012058 | 0 | 0 | 1 | 0.98909 | -0.076971 | 0.4 | 1 | 1.1 | 0.9
2 | 1 | 0.0011121 | 0.00027871 | 0 | 0 | 1 | 0.98957 | -0.07353 | 0.4 | 1 | 1.1 | 0.9
3 | 1 | 0 | 0 | 0 | 0 | 1 | 0.98751 | -0.088418 | 0.4 | 1 | 1.1 | 0.9
4 | 1 | 0.0012204 | 0.00030585 | 0 | 0 | 1 | 0.99006 | -0.070014 | 0.4 | 1 | 1.1 | 0.9
5 | 1 | 0.00063276 | 0.00015858 | 0 | 0 | 1 | 0.98696 | -0.092429 | 0.4 | 1 | 1.1 | 0.9
169 | 1 | 0.00038337 | 9.6083e-05 | 0 | 0 | 1 | 0.98281 | -0.12274 | 0.4 | 1 | 1.1 | 0.9
167 | 1 | 0 | 0 | 0 | 0 | 1 | 0.9813 | -0.13382 | 0.4 | 1 | 1.1 | 0.9
11 | 1 | 0.00083973 | 0.00021046 | 0 | 0 | 1 | 0.98425 | -0.11216 | 0.4 | 1 | 1.1 | 0.9
7 | 1 | 0 | 0 | 0 | 0 | 1 | 0.99029 | -0.068344 | 0.4 | 1 | 1.1 | 0.9
168 | 1 | 0.00024248 | 6.0771e-05 | 0 | 0 | 1 | 0.98122 | -0.13444 | 0.4 | 1 | 1.1 | 0.9
158 | 1 | 0.00033197 | 8.3199e-05 | 0 | 0 | 1 | 0.98034 | -0.1409 | 0.4 | 1 | 1.1 | 0.9
8 | 1 | 0 | 0 | 0 | 0 | 1 | 0.98637 | -0.096728 | 0.4 | 1 | 1.1 | 0.9
6 | 1 | 0 | 0 | 0 | 0 | 1 | 0.99963 | -0.0026428 | 0.4 | 1 | 1.1 | 0.9
174 | 1 | 0.0011073 | 0.00027751 | 0 | 0 | 1 | 0.99959 | -0.0028626 | 0.4 | 1 | 1.1 | 0.9
51 | 3 | 0 | 0 | 0 | 0 | 1 | 1 | 0 | 0.4 | 1 | 1.1 | 0.9
173 | 1 | 0.00096717 | 0.0002424 | 0 | 0 | 1 | 0.99948 | -0.0036783 | 0.4 | 1 | 1.1 | 0.9
9 | 1 | 0.00058154 | 0.00014575 | 0 | 0 | 1 | 0.99019 | -0.069044 | 0.4 | 1 | 1.1 | 0.9
10 | 1 | 0.0077733 | 0.0019482 | 0 | 0 | 1 | 0.99106 | -0.062865 | 0.4 | 1 | 1.1 | 0.9
12 | 1 | 0.00072351 | 0.00018133 | 0 | 0 | 1 | 0.98624 | -0.097637 | 0.4 | 1 | 1.1 | 0.9
60 | 1 | 0 | 0 | 0 | 0 | 1 | 0.9859 | -0.10014 | 0.4 | 1 | 1.1 | 0.9
129 | 1 | 0 | 0 | 0 | 0 | 1 | 0.98566 | -0.10182 | 0.4 | 1 | 1.1 | 0.9
58 | 1 | 0.00047604 | 0.00011931 | 0 | 0 | 1 | 0.98612 | -0.098536 | 0.4 | 1 | 1.1 | 0.9
50 | 1 | 0.0030918 | 0.00077489 | 0 | 0 | 1 | 0.99938 | -0.0043284 | 0.4 | 1 | 1.1 | 0.9
57 | 1 | 0.00059987 | 0.00015034 | 0 | 0 | 1 | 0.99016 | -0.069263 | 0.4 | 1 | 1.1 | 0.9
48 | 1 | 0 | 0 | 0 | 0 | 1 | 0.99175 | -0.057936 | 0.4 | 1 | 1.1 | 0.9
59 | 1 | 0.00051055 | 0.00012796 | 0 | 0 | 1 | 0.98612 | -0.098508 | 0.4 | 1 | 1.1 | 0.9
61 | 1 | 0.0014136 | 0.00035429 | 0 | 0 | 1 | 0.99012 | -0.069575 | 0.4 | 1 | 1.1 | 0.9
39 | 1 | 0 | 0 | 0 | 0 | 1 | 0.9957 | -0.030048 | 0.4 | 1 | 1.1 | 0.9
46 | 1 | 0.0054169 | 0.0013576 | 0 | 0 | 1 | 0.99105 | -0.062828 | 0.4 | 1 | 1.1 | 0.9
172 | 1 | 0.00020508 | 5.1398e-05 | 0 | 0 | 1 | 0.97781 | -0.15965 | 0.4 | 1 | 1.1 | 0.9
150 | 1 | 0 | 0 | 0 | 0 | 1 | 0.97784 | -0.15945 | 0.4 | 1 | 1.1 | 0.9
13 | 1 | 0.00057503 | 0.00014411 | 0 | 0 | 1 | 0.99472 | -0.036965 | 0.4 | 1 | 1.1 | 0.9
14 | 1 | 0.00055454 | 0.00013898 | 0 | 0 | 1 | 0.99472 | -0.037003 | 0.4 | 1 | 1.1 | 0.9
15 | 1 | 0 | 0 | 0 | 0 | 1 | 0.99476 | -0.036721 | 0.4 | 1 | 1.1 | 0.9
16 | 1 | 0 | 0 | 0 | 0 | 1 | 0.99488 | -0.035874 | 0.4 | 1 | 1.1 | 0.9
17 | 1 | 0.0022094 | 0.00055374 | 0 | 0 | 1 | 0.99489 | -0.035776 | 0.4 | 1 | 1.1 | 0.9
37 | 1 | 0.0015804 | 0.00039608 | 0 | 0 | 1 | 0.99494 | -0.035396 | 0.4 | 1 | 1.1 | 0.9
35 | 1 | 0.0025902 | 0.00064917 | 0 | 0 | 1 | 0.99522 | -0.033471 | 0.4 | 1 | 1.1 | 0.9
18 | 1 | 0.00055783 | 0.00013981 | 0 | 0 | 1 | 0.98293 | -0.12032 | 0.4 | 1 | 1.1 | 0.9
19 | 1 | 0.0010019 | 0.0002511 | 0 | 0 | 1 | 0.98273 | -0.12176 | 0.4 | 1 | 1.1 | 0.9
20 | 1 | 0.00058398 | 0.00014636 | 0 | 0 | 1 | 0.98301 | -0.11973 | 0.4 | 1 | 1.1 | 0.9
21 | 1 | 0.005292 | 0.0013263 | 0 | 0 | 1 | 0.98272 | -0.12182 | 0.4 | 1 | 1.1 | 0.9
22 | 1 | 0 | 0 | 0 | 0 | 1 | 0.98307 | -0.1193 | 0.4 | 1 | 1.1 | 0.9
127 | 1 | 0 | 0 | 0 | 0 | 1 | 0.98232 | -0.12463 | 0.4 | 1 | 1.1 | 0.9
23 | 1 | 0.00067136 | 0.00016826 | 0 | 0 | 1 | 0.98281 | -0.12118 | 0.4 | 1 | 1.1 | 0.9
24 | 1 | 0.0021507 | 0.00053901 | 0 | 0 | 1 | 0.9834 | -0.11693 | 0.4 | 1 | 1.1 | 0.9
125 | 1 | 0.0023255 | 0.00058283 | 0 | 0 | 1 | 0.98202 | -0.12682 | 0.4 | 1 | 1.1 | 0.9
126 | 1 | 0.0005379 | 0.00013481 | 0 | 0 | 1 | 0.98229 | -0.12485 | 0.4 | 1 | 1.1 | 0.9
29 | 1 | 0 | 0 | 0 | 0 | 1 | 0.98259 | -0.12271 | 0.4 | 1 | 1.1 | 0.9
31 | 1 | 0 | 0 | 0 | 0 | 1 | 0.98387 | -0.11357 | 0.4 | 1 | 1.1 | 0.9
30 | 1 | 0.0011931 | 0.00029901 | 0 | 0 | 1 | 0.98258 | -0.12281 | 0.4 | 1 | 1.1 | 0.9
27 | 1 | 0.00061159 | 0.00015328 | 0 | 0 | 1 | 0.98239 | -0.12418 | 0.4 | 1 | 1.1 | 0.9
32 | 1 | 0.0021096 | 0.00052872 | 0 | 0 | 1 | 0.98382 | -0.11396 | 0.4 | 1 | 1.1 | 0.9
33 | 1 | 0.0018861 | 0.0004727 | 0 | 0 | 1 | 0.98443 | -0.10965 | 0.4 | 1 | 1.1 | 0.9
25 | 1 | 0.00060982 | 0.00015283 | 0 | 0 | 1 | 0.98237 | -0.12427 | 0.4 | 1 | 1.1 | 0.9
26 | 1 | 0.0024642 | 0.00061758 | 0 | 0 | 1 | 0.98207 | -0.12641 | 0.4 | 1 | 1.1 | 0.9
28 | 1 | 0.0051589 | 0.001293 | 0 | 0 | 1 | 0.98204 | -0.12661 | 0.4 | 1 | 1.1 | 0.9
34 | 1 | 0.0025378 | 0.00063603 | 0 | 0 | 1 | 0.985 | -0.10555 | 0.4 | 1 | 1.1 | 0.9
40 | 1 | 0 | 0 | 0 | 0 | 1 | 0.98615 | -0.097433 | 0.4 | 1 | 1.1 | 0.9
41 | 1 | 0.0010758 | 0.00026962 | 0 | 0 | 1 | 0.98658 | -0.094393 | 0.4 | 1 | 1.1 | 0.9
42 | 1 | 0.0017961 | 0.00045015 | 0 | 0 | 1 | 0.98607 | -0.098002 | 0.4 | 1 | 1.1 | 0.9
36 | 1 | 0.0013667 | 0.00034252 | 0 | 0 | 1 | 0.99532 | -0.032716 | 0.4 | 1 | 1.1 | 0.9
38 | 1 | 0.0020405 | 0.00051141 | 0 | 0 | 1 | 0.99543 | -0.032007 | 0.4 | 1 | 1.1 | 0.9
52 | 1 | 0 | 0 | 0 | 0 | 1 | 0.99829 | -0.011963 | 0.4 | 1 | 1.1 | 0.9
53 | 1 | 0.0036698 | 0.00091974 | 0 | 0 | 1 | 0.99802 | -0.013803 | 0.4 | 1 | 1.1 | 0.9
54 | 1 | 0.0011138 | 0.00027915 | 0 | 0 | 1 | 0.99812 | -0.013158 | 0.4 | 1 | 1.1 | 0.9
44 | 1 | 0.002489 | 0.00062381 | 0 | 0 | 1 | 0.98774 | -0.086184 | 0.4 | 1 | 1.1 | 0.9
56 | 1 | 0.0025352 | 0.00063538 | 0 | 0 | 1 | 0.98599 | -0.09858 | 0.4 | 1 | 1.1 | 0.9
43 | 1 | 0.0013309 | 0.00033357 | 0 | 0 | 1 | 0.98802 | -0.084213 | 0.4 | 1 | 1.1 | 0.9
45 | 1 | 0 | 0 | 0 | 0 | 1 | 0.98955 | -0.073397 | 0.4 | 1 | 1.1 | 0.9
47 | 1 | 0.0034111 | 0.00085491 | 0 | 0 | 1 | 0.9893 | -0.075154 | 0.4 | 1 | 1.1 | 0.9
49 | 1 | 0.001029 | 0.00025789 | 0 | 0 | 1 | 0.98928 | -0.075273 | 0.4 | 1 | 1.1 | 0.9
55 | 1 | 0.0085073 | 0.0021321 | 0 | 0 | 1 | 0.99771 | -0.016023 | 0.4 | 1 | 1.1 | 0.9
128 | 1 | 0.0011654 | 0.00029208 | 0 | 0 | 1 | 0.98564 | -0.10196 | 0.4 | 1 | 1.1 | 0.9
63 | 1 | 0.00010676 | 2.6756e-05 | 0 | 0 | 1 | 0.97827 | -0.15609 | 0.4 | 1 | 1.1 | 0.9
64 | 1 | 0.00020825 | 5.2193e-05 | 0 | 0 | 1 | 0.97834 | -0.1556 | 0.4 | 1 | 1.1 | 0.9
65 | 1 | 0.00025954 | 6.5047e-05 | 0 | 0 | 1 | 0.97822 | -0.15647 | 0.4 | 1 | 1.1 | 0.9
66 | 1 | 0.00020857 | 5.2272e-05 | 0 | 0 | 1 | 0.97847 | -0.15463 | 0.4 | 1 | 1.1 | 0.9
67 | 1 | 8.3987e-05 | 2.1049e-05 | 0 | 0 | 1 | 0.97822 | -0.15647 | 0.4 | 1 | 1.1 | 0.9
68 | 1 | 0.00043464 | 0.00010893 | 0 | 0 | 1 | 0.97853 | -0.15414 | 0.4 | 1 | 1.1 | 0.9
69 | 1 | 0.00034928 | 8.7539e-05 | 0 | 0 | 1 | 0.97816 | -0.15691 | 0.4 | 1 | 1.1 | 0.9
70 | 1 | 0.00018912 | 4.7397e-05 | 0 | 0 | 1 | 0.97855 | -0.15398 | 0.4 | 1 | 1.1 | 0.9
103 | 1 | 5.5377e-05 | 1.3879e-05 | 0 | 0 | 1 | 0.97816 | -0.15694 | 0.4 | 1 | 1.1 | 0.9
71 | 1 | 0.00051083 | 0.00012803 | 0 | 0 | 1 | 0.97863 | -0.15344 | 0.4 | 1 | 1.1 | 0.9
104 | 1 | 8.6399e-05 | 2.1654e-05 | 0 | 0 | 1 | 0.97814 | -0.1571 | 0.4 | 1 | 1.1 | 0.9
72 | 1 | 0.00029411 | 7.371e-05 | 0 | 0 | 1 | 0.9789 | -0.15141 | 0.4 | 1 | 1.1 | 0.9
84 | 1 | 0.00016682 | 4.1809e-05 | 0 | 0 | 1 | 0.97893 | -0.1512 | 0.4 | 1 | 1.1 | 0.9
85 | 1 | 0.00016641 | 4.1707e-05 | 0 | 0 | 1 | 0.97899 | -0.15075 | 0.4 | 1 | 1.1 | 0.9
73 | 1 | 0.0001459 | 3.6565e-05 | 0 | 0 | 1 | 0.9756 | -0.17698 | 0.4 | 1 | 1.1 | 0.9
74 | 1 | 0.00014146 | 3.5452e-05 | 0 | 0 | 1 | 0.97578 | -0.17562 | 0.4 | 1 | 1.1 | 0.9
75 | 1 | 0 | 0 | 0 | 0 | 1 | 0.97521 | -0.18005 | 0.4 | 1 | 1.1 | 0.9
76 | 1 | 0.0004329 | 0.00010849 | 0 | 0 | 1 | 0.97609 | -0.17312 | 0.4 | 1 | 1.1 | 0.9
78 | 1 | 0.00013724 | 3.4397e-05 | 0 | 0 | 1 | 0.97512 | -0.18078 | 0.4 | 1 | 1.1 | 0.9
79 | 1 | 0.00042815 | 0.0001073 | 0 | 0 | 1 | 0.97487 | -0.18281 | 0.4 | 1 | 1.1 | 0.9
80 | 1 | 0.0001267 | 3.1754e-05 | 0 | 0 | 1 | 0.97692 | -0.16664 | 0.4 | 1 | 1.1 | 0.9
77 | 1 | 0 | 0 | 0 | 0 | 1 | 0.97441 | -0.18656 | 0.4 | 1 | 1.1 | 0.9
81 | 1 | 0 | 0 | 0 | 0 | 1 | 0.97476 | -0.18374 | 0.4 | 1 | 1.1 | 0.9
82 | 1 | 6.9e-05 | 1.7293e-05 | 0 | 0 | 1 | 0.9743 | -0.18751 | 0.4 | 1 | 1.1 | 0.9
83 | 1 | 0.00019573 | 4.9054e-05 | 0 | 0 | 1 | 0.975 | -0.18165 | 0.4 | 1 | 1.1 | 0.9
86 | 1 | 0.00046765 | 0.0001172 | 0 | 0 | 1 | 0.97702 | -0.16591 | 0.4 | 1 | 1.1 | 0.9
171 | 1 | 0 | 0 | 0 | 0 | 1 | 0.97388 | -0.1909 | 0.4 | 1 | 1.1 | 0.9
93 | 1 | 0.00014269 | 3.5761e-05 | 0 | 0 | 1 | 0.97499 | -0.18173 | 0.4 | 1 | 1.1 | 0.9
87 | 1 | 0.00030697 | 7.6933e-05 | 0 | 0 | 1 | 0.97757 | -0.16159 | 0.4 | 1 | 1.1 | 0.9
100 | 1 | 0 | 0 | 0 | 0 | 1 | 0.97295 | -0.19843 | 0.4 | 1 | 1.1 | 0.9
91 | 1 | 0.00018764 | 4.7027e-05 | 0 | 0 | 1 | 0.97497 | -0.18189 | 0.4 | 1 | 1.1 | 0.9
156 | 1 | 0.00012966 | 3.2496e-05 | 0 | 0 | 1 | 0.97904 | -0.15042 | 0.4 | 1 | 1.1 | 0.9
154 | 1 | 0.00023785 | 5.9612e-05 | 0 | 0 | 1 | 0.9792 | -0.14927 | 0.4 | 1 | 1.1 | 0.9
88 | 1 | 0.00013079 | 3.2779e-05 | 0 | 0 | 1 | 0.97801 | -0.15824 | 0.4 | 1 | 1.1 | 0.9
89 | 1 | 0.00034191 | 8.569e-05 | 0 | 0 | 1 | 0.97802 | -0.15813 | 0.4 | 1 | 1.1 | 0.9
96 | 1 | 0 | 0 | 0 | 0 | 1 | 0.97808 | -0.15768 | 0.4 | 1 | 1.1 | 0.9
134 | 1 | 0 | 0 | 0 | 0 | 1 | 0.97814 | -0.15723 | 0.4 | 1 | 1.1 | 0.9
132 | 1 | 0.00041329 | 0.00010358 | 0 | 0 | 1 | 0.97762 | -0.16104 | 0.4 | 1 | 1.1 | 0.9
90 | 1 | 0.00016948 | 4.2475e-05 | 0 | 0 | 1 | 0.97493 | -0.18217 | 0.4 | 1 | 1.1 | 0.9
94 | 1 | 0.00027303 | 6.8428e-05 | 0 | 0 | 1 | 0.97606 | -0.17234 | 0.4 | 1 | 1.1 | 0.9
95 | 1 | 0.00024307 | 6.0919e-05 | 0 | 0 | 1 | 0.97612 | -0.1719 | 0.4 | 1 | 1.1 | 0.9
116 | 1 | 0.00024091 | 6.0378e-05 | 0 | 0 | 1 | 0.9713 | -0.2117 | 0.4 | 1 | 1.1 | 0.9
114 | 1 | 0 | 0 | 0 | 0 | 1 | 0.97136 | -0.21124 | 0.4 | 1 | 1.1 | 0.9
170 | 1 | 0.00059156 | 0.00014826 | 0 | 0 | 1 | 0.97613 | -0.17182 | 0.4 | 1 | 1.1 | 0.9
166 | 1 | 0.00017669 | 4.4282e-05 | 0 | 0 | 1 | 0.97613 | -0.17181 | 0.4 | 1 | 1.1 | 0.9
137 | 1 | 0.00011978 | 3.0021e-05 | 0 | 0 | 1 | 0.97811 | -0.15741 | 0.4 | 1 | 1.1 | 0.9
138 | 1 | 0.00016013 | 4.0132e-05 | 0 | 0 | 1 | 0.97831 | -0.15598 | 0.4 | 1 | 1.1 | 0.9
133 | 1 | 0 | 0 | 0 | 0 | 1 | 0.97745 | -0.16225 | 0.4 | 1 | 1.1 | 0.9
97 | 1 | 6.785e-05 | 1.7005e-05 | 0 | 0 | 1 | 0.97095 | -0.215 | 0.4 | 1 | 1.1 | 0.9
98 | 1 | 0 | 0 | 0 | 0 | 1 | 0.97097 | -0.2149 | 0.4 | 1 | 1.1 | 0.9
101 | 1 | 0 | 0 | 0 | 0 | 1 | 0.97098 | -0.21473 | 0.4 | 1 | 1.1 | 0.9
102 | 1 | 0.00012528 | 3.1398e-05 | 0 | 0 | 1 | 0.97101 | -0.21445 | 0.4 | 1 | 1.1 | 0.9
99 | 1 | 6.9522e-05 | 1.7424e-05 | 0 | 0 | 1 | 0.97294 | -0.19852 | 0.4 | 1 | 1.1 | 0.9
110 | 1 | 0 | 0 | 0 | 0 | 1 | 0.97221 | -0.20442 | 0.4 | 1 | 1.1 | 0.9
111 | 1 | 0 | 0 | 0 | 0 | 1 | 0.9716 | -0.20936 | 0.4 | 1 | 1.1 | 0.9
109 | 1 | 0.00041098 | 0.000103 | 0 | 0 | 1 | 0.97219 | -0.20454 | 0.4 | 1 | 1.1 | 0.9
130 | 1 | 0 | 0 | 0 | 0 | 1 | 0.97103 | -0.21426 | 0.4 | 1 | 1.1 | 0.9
131 | 1 | 0.00011901 | 2.9827e-05 | 0 | 0 | 1 | 0.97107 | -0.21388 | 0.4 | 1 | 1.1 | 0.9
105 | 1 | 5.6848e-05 | 1.4248e-05 | 0 | 0 | 1 | 0.97813 | -0.15717 | 0.4 | 1 | 1.1 | 0.9
106 | 1 | 0 | 0 | 0 | 0 | 1 | 0.97811 | -0.15736 | 0.4 | 1 | 1.1 | 0.9
121 | 1 | 0 | 0 | 0 | 0 | 1 | 0.97811 | -0.15737 | 0.4 | 1 | 1.1 | 0.9
122 | 1 | 9.1039e-05 | 2.2816e-05 | 0 | 0 | 1 | 0.97809 | -0.15746 | 0.4 | 1 | 1.1 | 0.9
107 | 1 | 0.00012573 | 3.1511e-05 | 0 | 0 | 1 | 0.9708 | -0.21595 | 0.4 | 1 | 1.1 | 0.9
108 | 1 | 0 | 0 | 0 | 0 | 1 | 0.97081 | -0.21593 | 0.4 | 1 | 1.1 | 0.9
118 | 1 | 0 | 0 | 0 | 0 | 1 | 0.97087 | -0.21542 | 0.4 | 1 | 1.1 | 0.9
119 | 1 | 0.00042743 | 0.00010713 | 0 | 0 | 1 | 0.97086 | -0.21546 | 0.4 | 1 | 1.1 | 0.9
124 | 1 | 0 | 0 | 0 | 0 | 1 | 0.97128 | -0.2121 | 0.4 | 1 | 1.1 | 0.9
115 | 1 | 0 | 0 | 0 | 0 | 1 | 0.97154 | -0.20981 | 0.4 | 1 | 1.1 | 0.9
123 | 1 | 0.00026688 | 6.6886e-05 | 0 | 0 | 1 | 0.97158 | -0.20948 | 0.4 | 1 | 1.1 | 0.9
117 | 1 | 0.00032065 | 8.0362e-05 | 0 | 0 | 1 | 0.97154 | -0.20982 | 0.4 | 1 | 1.1 | 0.9
113 | 1 | 0 | 0 | 0 | 0 | 1 | 0.97146 | -0.21042 | 0.4 | 1 | 1.1 | 0.9
112 | 1 | 0.00016413 | 4.1136e-05 | 0 | 0 | 1 | 0.97137 | -0.21117 | 0.4 | 1 | 1.1 | 0.9
135 | 1 | 0.00041045 | 0.00010287 | 0 | 0 | 1 | 0.97717 | -0.16426 | 0.4 | 1 | 1.1 | 0.9
136 | 1 | 0.00024247 | 6.0768e-05 | 0 | 0 | 1 | 0.9774 | -0.16264 | 0.4 | 1 | 1.1 | 0.9
139 | 1 | 0.00012782 | 3.2034e-05 | 0 | 0 | 1 | 0.97675 | -0.16731 | 0.4 | 1 | 1.1 | 0.9
153 | 1 | 0.00030502 | 7.6446e-05 | 0 | 0 | 1 | 0.97808 | -0.15765 | 0.4 | 1 | 1.1 | 0.9
147 | 1 | 0.00063242 | 0.0001585 | 0 | 0 | 1 | 0.97844 | -0.15498 | 0.4 | 1 | 1.1 | 0.9
165 | 1 | 0.00044197 | 0.00011077 | 0 | 0 | 1 | 0.97666 | -0.16798 | 0.4 | 1 | 1.1 | 0.9
152 | 1 | 0.00015879 | 3.9797e-05 | 0 | 0 | 1 | 0.97805 | -0.15786 | 0.4 | 1 | 1.1 | 0.9
143 | 1 | 0.00018389 | 4.6087e-05 | 0 | 0 | 1 | 0.97887 | -0.15177 | 0.4 | 1 | 1.1 | 0.9
163 | 1 | 0.00023263 | 5.8303e-05 | 0 | 0 | 1 | 0.97664 | -0.16815 | 0.4 | 1 | 1.1 | 0.9
140 | 1 | 0.00021425 | 5.3695e-05 | 0 | 0 | 1 | 0.97909 | -0.15016 | 0.4 | 1 | 1.1 | 0.9
141 | 1 | 0 | 0 | 0 | 0 | 1 | 0.97913 | -0.14987 | 0.4 | 1 | 1.1 | 0.9
144 | 1 | 0.0014985 | 0.00037555 | 0 | 0 | 1 | 0.97938 | -0.14795 | 0.4 | 1 | 1.1 | 0.9
142 | 1 | 0 | 0 | 0 | 0 | 1 | 0.97785 | -0.15932 | 0.4 | 1 | 1.1 | 0.9
145 | 1 | 0 | 0 | 0 | 0 | 1 | 0.9779 | -0.15896 | 0.4 | 1 | 1.1 | 0.9
146 | 1 | 0.00041982 | 0.00010522 | 0 | 0 | 1 | 0.97784 | -0.15942 | 0.4 | 1 | 1.1 | 0.9
148 | 1 | 0.0006778 | 0.00016987 | 0 | 0 | 1 | 0.97939 | -0.14788 | 0.4 | 1 | 1.1 | 0.9
149 | 1 | 0.000336 | 8.421e-05 | 0 | 0 | 1 | 0.97794 | -0.15866 | 0.4 | 1 | 1.1 | 0.9
159 | 1 | 0.00050991 | 0.0001278 | 0 | 0 | 1 | 0.97967 | -0.14586 | 0.4 | 1 | 1.1 | 0.9
151 | 1 | 0.00042996 | 0.00010776 | 0 | 0 | 1 | 0.97804 | -0.15795 | 0.4 | 1 | 1.1 | 0.9
157 | 1 | 0 | 0 | 0 | 0 | 1 | 0.97982 | -0.14469 | 0.4 | 1 | 1.1 | 0.9
155 | 1 | 0.00045866 | 0.00011495 | 0 | 0 | 1 | 0.97945 | -0.14742 | 0.4 | 1 | 1.1 | 0.9
160 | 1 | 0.00021566 | 5.4049e-05 | 0 | 0 | 1 | 0.97624 | -0.17106 | 0.4 | 1 | 1.1 | 0.9
161 | 1 | 0.00012624 | 3.164e-05 | 0 | 0 | 1 | 0.97655 | -0.16882 | 0.4 | 1 | 1.1 | 0.9
162 | 1 | 0.00035553 | 8.9104e-05 | 0 | 0 | 1 | 0.97621 | -0.17123 | 0.4 | 1 | 1.1 | 0.9
164 | 1 | 0.0002939 | 7.3659e-05 | 0 | 0 | 1 | 0.97615 | -0.17168 | 0.4 | 1 | 1.1 | 0.9

## generator_data
GEN_BUS | PG | QG | QMAX | QMIN | VG | MBASE | GEN_STATUS | PMAX | PMIN
51 | 0.12232 | 0.030731 | 10 | -10 | 1 | 100 | 1 | 10 | 0

## branch_data
F_BUS | T_BUS | BR_R | BR_X | BR_B | RATE_A | RATE_B | RATE_C | TAP | SHIFT | BR_STATUS | ANGMIN | ANGMAX | P_in | Q_in | P_out | Q_out
1 | 2 | 1.4261 | 0.54849 | 4.3175e-09 | 0 | 0 | 0 | 0 | 0 | 1 | -90 | 90 | -0.030229 | -0.0075054 | 0.030243 | 0.0075104
1 | 3 | 5.6146 | 2.1595 | 1.6998e-08 | 0 | 0 | 0 | 0 | 0 | 1 | -90 | 90 | 0.025418 | 0.0062996 | -0.025379 | -0.0062861
2 | 4 | 1.4081 | 0.54156 | 4.2629e-09 | 0 | 0 | 0 | 0 | 0 | 1 | -90 | 90 | -0.031355 | -0.0077892 | 0.03137 | 0.0077945
3 | 5 | 1.9638 | 0.75531 | 5.9455e-09 | 0 | 0 | 0 | 0 | 0 | 1 | -90 | 90 | 0.025379 | 0.0062861 | -0.025365 | -0.0062814
4 | 7 | 0.64407 | 0.24772 | 1.9499e-09 | 0 | 0 | 0 | 0 | 0 | 1 | -90 | 90 | -0.032591 | -0.0081004 | 0.032598 | 0.008103
5 | 8 | 2.1551 | 0.82887 | 6.5245e-09 | 0 | 0 | 0 | 0 | 0 | 1 | -90 | 90 | 0.024732 | 0.0061228 | -0.024718 | -0.0061179
169 | 167 | 6.5901 | 2.5347 | 1.9952e-08 | 0 | 0 | 0 | 0 | 0 | 1 | -90 | 90 | 0.020543 | 0.0050703 | -0.020512 | -0.0050605
169 | 11 | 6.1983 | 2.384 | 1.8765e-08 | 0 | 0 | 0 | 0 | 0 | 1 | -90 | 90 | -0.020926 | -0.0051664 | 0.020956 | 0.005176
167 | 168 | 30.4427 | 11.7088 | 3.0722e-08 | 0 | 0 | 0 | 0 | 0 | 1 | -90 | 90 | 0.0002425 | 5.782e-05 | -0.00024248 | -6.0771e-05
167 | 158 | 4.2577 | 1.6376 | 1.289e-08 | 0 | 0 | 0 | 0 | 0 | 1 | -90 | 90 | 0.02027 | 0.0050027 | -0.02025 | -0.0049965
11 | 8 | 8.7213 | 3.3544 | 2.6404e-08 | 0 | 0 | 0 | 0 | 0 | 1 | -90 | 90 | -0.021796 | -0.0053865 | 0.021841 | 0.0054013
7 | 9 | 3.4351 | 1.3212 | 3.4666e-09 | 0 | 0 | 0 | 0 | 0 | 1 | -90 | 90 | 0.0025954 | 0.00064976 | -0.0025952 | -0.00065001
7 | 10 | 1.9621 | 0.75466 | 5.9404e-09 | 0 | 0 | 0 | 0 | 0 | 1 | -90 | 90 | -0.035194 | -0.0087528 | 0.03522 | 0.0087623
158 | 157 | 2.3117 | 0.88912 | 6.9987e-09 | 0 | 0 | 0 | 0 | 0 | 1 | -90 | 90 | 0.019918 | 0.0049133 | -0.019908 | -0.0049101
8 | 12 | 3.9586 | 1.5225 | 3.9949e-09 | 0 | 0 | 0 | 0 | 0 | 1 | -90 | 90 | 0.0028767 | 0.00071661 | -0.0028763 | -0.00071686
6 | 174 | 2.581 | 0.9927 | 2.6047e-09 | 0 | 0 | 0 | 0 | 0 | 1 | -90 | 90 | 0.0011073 | 0.00027726 | -0.0011073 | -0.00027751
6 | 51 | 16.441 | 6.3235 | 1.6592e-08 | 0 | 0 | 0 | 0 | 0 | 1 | -90 | 90 | -0.0020746 | -0.00051832 | 0.0020754 | 0.00051695
6 | 173 | 13.8581 | 5.33 | 1.3985e-08 | 0 | 0 | 0 | 0 | 0 | 1 | -90 | 90 | 0.00096731 | 0.00024105 | -0.00096717 | -0.0002424
51 | 50 | 0.4709 | 0.18111 | 1.4257e-09 | 0 | 0 | 0 | 0 | 0 | 1 | -90 | 90 | 0.12024 | 0.030214 | -0.12017 | -0.030186
9 | 57 | 1.3922 | 0.53545 | 1.405e-09 | 0 | 0 | 0 | 0 | 0 | 1 | -90 | 90 | 0.0020136 | 0.00050426 | -0.0020136 | -0.00050437
10 | 48 | 1.4513 | 0.55819 | 4.3938e-09 | 0 | 0 | 0 | 0 | 0 | 1 | -90 | 90 | -0.042993 | -0.01071 | 0.043022 | 0.010721
12 | 59 | 5.0642 | 1.9478 | 5.1107e-09 | 0 | 0 | 0 | 0 | 0 | 1 | -90 | 90 | 0.0021528 | 0.00053553 | -0.0021526 | -0.00053593
60 | 129 | 18.1208 | 6.9695 | 1.8287e-08 | 0 | 0 | 0 | 0 | 0 | 1 | -90 | 90 | 0.0011657 | 0.00029027 | -0.0011655 | -0.00029194
60 | 58 | 17.1602 | 6.6001 | 1.7318e-08 | 0 | 0 | 0 | 0 | 0 | 1 | -90 | 90 | -0.0011657 | -0.00029027 | 0.001166 | 0.00028869
129 | 128 | 1.5228 | 0.58569 | 1.5368e-09 | 0 | 0 | 0 | 0 | 0 | 1 | -90 | 90 | 0.0011655 | 0.00029194 | -0.0011654 | -0.00029209
58 | 59 | 0.21047 | 0.08095 | 2.124e-10 | 0 | 0 | 0 | 0 | 0 | 1 | -90 | 90 | -0.001642 | -0.00040799 | 0.001642 | 0.00040797
50 | 52 | 0.85121 | 0.32739 | 2.5771e-09 | 0 | 0 | 0 | 0 | 0 | 1 | -90 | 90 | 0.11708 | 0.029411 | -0.11695 | -0.029363
57 | 61 | 2.8151 | 1.0827 | 2.8409e-09 | 0 | 0 | 0 | 0 | 0 | 1 | -90 | 90 | 0.0014137 | 0.00035403 | -0.0014136 | -0.00035429
48 | 39 | 3.8859 | 1.4946 | 1.1765e-08 | 0 | 0 | 0 | 0 | 0 | 1 | -90 | 90 | -0.092116 | -0.02306 | 0.092472 | 0.023196
48 | 46 | 1.2824 | 0.49324 | 1.2942e-09 | 0 | 0 | 0 | 0 | 0 | 1 | -90 | 90 | 0.049094 | 0.012339 | -0.04906 | -0.012327
39 | 52 | 2.2676 | 0.87215 | 6.8652e-09 | 0 | 0 | 0 | 0 | 0 | 1 | -90 | 90 | -0.1034 | -0.025932 | 0.10366 | 0.026031
39 | 38 | 2.3128 | 0.88954 | 2.334e-09 | 0 | 0 | 0 | 0 | 0 | 1 | -90 | 90 | 0.010923 | 0.0027359 | -0.01092 | -0.002735
46 | 45 | 3.1099 | 1.1961 | 3.1385e-09 | 0 | 0 | 0 | 0 | 0 | 1 | -90 | 90 | 0.043644 | 0.010969 | -0.043579 | -0.010945
172 | 150 | 11.5807 | 4.4541 | 1.1687e-08 | 0 | 0 | 0 | 0 | 0 | 1 | -90 | 90 | -0.00020508 | -5.1398e-05 | 0.00020508 | 5.0283e-05
150 | 146 | 1.838 | 0.70692 | 1.8549e-09 | 0 | 0 | 0 | 0 | 0 | 1 | -90 | 90 | -0.00020508 | -5.0283e-05 | 0.00020508 | 5.0106e-05
13 | 14 | 0.8831 | 0.33966 | 8.9121e-10 | 0 | 0 | 0 | 0 | 0 | 1 | -90 | 90 | 0.00055454 | 0.00013889 | -0.00055454 | -0.00013898
13 | 15 | 2.777 | 1.0681 | 2.8025e-09 | 0 | 0 | 0 | 0 | 0 | 1 | -90 | 90 | -0.0011296 | -0.00028301 | 0.0011296 | 0.00028275
15 | 16 | 9.614 | 3.6977 | 9.7022e-09 | 0 | 0 | 0 | 0 | 0 | 1 | -90 | 90 | -0.0011296 | -0.00028275 | 0.0011297 | 0.00028184
16 | 17 | 1.1067 | 0.42566 | 1.1169e-09 | 0 | 0 | 0 | 0 | 0 | 1 | -90 | 90 | -0.0011297 | -0.00028184 | 0.0011298 | 0.00028173
17 | 37 | 1.465 | 0.56345 | 1.4784e-09 | 0 | 0 | 0 | 0 | 0 | 1 | -90 | 90 | -0.0033392 | -0.00083547 | 0.0033394 | 0.00083539
37 | 35 | 5.0318 | 1.9353 | 5.078e-09 | 0 | 0 | 0 | 0 | 0 | 1 | -90 | 90 | -0.0049198 | -0.0012315 | 0.0049211 | 0.0012315
35 | 36 | 1.2939 | 0.49767 | 1.3058e-09 | 0 | 0 | 0 | 0 | 0 | 1 | -90 | 90 | -0.0075113 | -0.0018806 | 0.0075121 | 0.0018808
18 | 19 | 1.9683 | 0.75705 | 1.9864e-09 | 0 | 0 | 0 | 0 | 0 | 1 | -90 | 90 | 0.0091609 | 0.0022939 | -0.0091591 | -0.0022934
18 | 20 | 0.76492 | 0.2942 | 7.7194e-10 | 0 | 0 | 0 | 0 | 0 | 1 | -90 | 90 | -0.0097188 | -0.0024337 | 0.0097196 | 0.002434
19 | 21 | 0.089686 | 0.034495 | 9.0509e-11 | 0 | 0 | 0 | 0 | 0 | 1 | -90 | 90 | 0.0081572 | 0.0020423 | -0.0081572 | -0.0020423
20 | 22 | 0.52799 | 0.20307 | 5.3283e-10 | 0 | 0 | 0 | 0 | 0 | 1 | -90 | 90 | -0.010304 | -0.0025803 | 0.010304 | 0.0025805
21 | 127 | 12.276 | 4.7215 | 1.2389e-08 | 0 | 0 | 0 | 0 | 0 | 1 | -90 | 90 | 0.0028652 | 0.00071602 | -0.0028641 | -0.00071679
22 | 23 | 2.2115 | 0.85057 | 2.2318e-09 | 0 | 0 | 0 | 0 | 0 | 1 | -90 | 90 | 0.010718 | 0.0026863 | -0.010715 | -0.0026855
22 | 24 | 1.417 | 0.54499 | 1.43e-09 | 0 | 0 | 0 | 0 | 0 | 1 | -90 | 90 | -0.021022 | -0.0052669 | 0.021029 | 0.0052694
127 | 126 | 0.99589 | 0.38303 | 1.005e-09 | 0 | 0 | 0 | 0 | 0 | 1 | -90 | 90 | 0.0028641 | 0.00071679 | -0.002864 | -0.00071686
23 | 29 | 1.9104 | 0.73477 | 1.9279e-09 | 0 | 0 | 0 | 0 | 0 | 1 | -90 | 90 | 0.010044 | 0.0025172 | -0.010042 | -0.0025166
24 | 31 | 1.8267 | 0.70259 | 1.8435e-09 | 0 | 0 | 0 | 0 | 0 | 1 | -90 | 90 | -0.02318 | -0.0058084 | 0.023191 | 0.0058124
125 | 126 | 10.583 | 4.0704 | 1.068e-08 | 0 | 0 | 0 | 0 | 0 | 1 | -90 | 90 | -0.0023255 | -0.00058283 | 0.0023261 | 0.00058205
29 | 30 | 1.1151 | 0.42887 | 1.1253e-09 | 0 | 0 | 0 | 0 | 0 | 1 | -90 | 90 | 0.0011931 | 0.00029891 | -0.001193 | -0.00029901
29 | 27 | 2.0851 | 0.80194 | 2.1042e-09 | 0 | 0 | 0 | 0 | 0 | 1 | -90 | 90 | 0.0088488 | 0.0022177 | -0.008847 | -0.0022172
31 | 32 | 2.3227 | 0.89335 | 2.344e-09 | 0 | 0 | 0 | 0 | 0 | 1 | -90 | 90 | 0.0021097 | 0.00052854 | -0.0021096 | -0.00052872
31 | 33 | 1.9548 | 0.75184 | 1.9727e-09 | 0 | 0 | 0 | 0 | 0 | 1 | -90 | 90 | -0.0253 | -0.0063409 | 0.025314 | 0.006346
27 | 25 | 0.14585 | 0.056097 | 1.4719e-10 | 0 | 0 | 0 | 0 | 0 | 1 | -90 | 90 | 0.0082354 | 0.0020639 | -0.0082353 | -0.0020639
33 | 34 | 1.9037 | 0.73218 | 1.9211e-09 | 0 | 0 | 0 | 0 | 0 | 1 | -90 | 90 | -0.0272 | -0.0068187 | 0.027216 | 0.0068244
25 | 26 | 3.5301 | 1.3577 | 3.5625e-09 | 0 | 0 | 0 | 0 | 0 | 1 | -90 | 90 | 0.0076255 | 0.0019111 | -0.0076232 | -0.0019105
26 | 28 | 0.48618 | 0.18699 | 4.9065e-10 | 0 | 0 | 0 | 0 | 0 | 1 | -90 | 90 | 0.005159 | 0.001293 | -0.0051589 | -0.001293
34 | 40 | 3.4564 | 1.3294 | 3.4882e-09 | 0 | 0 | 0 | 0 | 0 | 1 | -90 | 90 | -0.029753 | -0.0074605 | 0.029787 | 0.007473
40 | 41 | 1.1307 | 0.43488 | 1.1411e-09 | 0 | 0 | 0 | 0 | 0 | 1 | -90 | 90 | -0.034119 | -0.0085583 | 0.034133 | 0.0085637
40 | 42 | 1.665 | 0.64039 | 1.6803e-09 | 0 | 0 | 0 | 0 | 0 | 1 | -90 | 90 | 0.0043318 | 0.0010853 | -0.0043315 | -0.0010853
41 | 44 | 2.9654 | 1.1405 | 2.9926e-09 | 0 | 0 | 0 | 0 | 0 | 1 | -90 | 90 | -0.035209 | -0.0088333 | 0.035249 | 0.0088485
42 | 56 | 2.882 | 1.1085 | 2.9084e-09 | 0 | 0 | 0 | 0 | 0 | 1 | -90 | 90 | 0.0025354 | 0.00063517 | -0.0025352 | -0.00063538
36 | 38 | 1.0299 | 0.39613 | 1.0394e-09 | 0 | 0 | 0 | 0 | 0 | 1 | -90 | 90 | -0.0088788 | -0.0022233 | 0.0088796 | 0.0022236
52 | 53 | 6.4996 | 2.4998 | 6.5593e-09 | 0 | 0 | 0 | 0 | 0 | 1 | -90 | 90 | 0.0036707 | 0.00091945 | -0.0036698 | -0.00091974
52 | 54 | 1.6113 | 0.61972 | 1.6261e-09 | 0 | 0 | 0 | 0 | 0 | 1 | -90 | 90 | 0.0096261 | 0.0024126 | -0.0096245 | -0.0024121
54 | 55 | 4.3666 | 1.6795 | 4.4067e-09 | 0 | 0 | 0 | 0 | 0 | 1 | -90 | 90 | 0.0085106 | 0.002133 | -0.0085073 | -0.0021321
44 | 43 | 0.6655 | 0.25596 | 6.716e-10 | 0 | 0 | 0 | 0 | 0 | 1 | -90 | 90 | -0.037738 | -0.0094723 | 0.037748 | 0.0094762
43 | 45 | 3.5353 | 1.3597 | 3.5677e-09 | 0 | 0 | 0 | 0 | 0 | 1 | -90 | 90 | -0.039079 | -0.0098098 | 0.039138 | 0.009832
45 | 47 | 5.0442 | 1.9401 | 5.0905e-09 | 0 | 0 | 0 | 0 | 0 | 1 | -90 | 90 | 0.0044412 | 0.0011126 | -0.0044401 | -0.0011127
47 | 49 | 1.4671 | 0.56426 | 1.4805e-09 | 0 | 0 | 0 | 0 | 0 | 1 | -90 | 90 | 0.001029 | 0.00025775 | -0.001029 | -0.00025789
63 | 64 | 5.3223 | 2.047 | 5.3712e-09 | 0 | 0 | 0 | 0 | 0 | 1 | -90 | 90 | -0.0010893 | -0.00026707 | 0.0010894 | 0.00026658
63 | 65 | 4.5749 | 1.7596 | 4.6169e-09 | 0 | 0 | 0 | 0 | 0 | 1 | -90 | 90 | 0.00098256 | 0.00024031 | -0.00098251 | -0.00024073
64 | 66 | 9.0212 | 3.4697 | 9.104e-09 | 0 | 0 | 0 | 0 | 0 | 1 | -90 | 90 | -0.0012976 | -0.00031877 | 0.0012978 | 0.00031797
65 | 67 | 0.05095 | 0.019596 | 5.1418e-11 | 0 | 0 | 0 | 0 | 0 | 1 | -90 | 90 | 0.00072297 | 0.00017569 | -0.00072297 | -0.00017569
66 | 68 | 3.9355 | 1.5137 | 3.9716e-09 | 0 | 0 | 0 | 0 | 0 | 1 | -90 | 90 | -0.0015064 | -0.00037024 | 0.0015065 | 0.0003699
67 | 69 | 8.0337 | 3.0899 | 8.1074e-09 | 0 | 0 | 0 | 0 | 0 | 1 | -90 | 90 | 0.00063899 | 0.00015464 | -0.00063895 | -0.0001554
68 | 70 | 0.95397 | 0.36691 | 9.6272e-10 | 0 | 0 | 0 | 0 | 0 | 1 | -90 | 90 | -0.0019411 | -0.00047883 | 0.0019411 | 0.00047875
69 | 103 | 1.3132 | 0.50509 | 1.3253e-09 | 0 | 0 | 0 | 0 | 0 | 1 | -90 | 90 | 0.00028967 | 6.7866e-05 | -0.00028967 | -6.7992e-05
70 | 71 | 3.108 | 1.1954 | 3.1365e-09 | 0 | 0 | 0 | 0 | 0 | 1 | -90 | 90 | -0.0021303 | -0.00052615 | 0.0021304 | 0.00052591
103 | 104 | 7.3475 | 2.826 | 7.4149e-09 | 0 | 0 | 0 | 0 | 0 | 1 | -90 | 90 | 0.00023429 | 5.4113e-05 | -0.00023429 | -5.4821e-05
71 | 72 | 9.3334 | 3.5898 | 9.419e-09 | 0 | 0 | 0 | 0 | 0 | 1 | -90 | 90 | -0.0026412 | -0.00065394 | 0.002642 | 0.00065331
104 | 105 | 5.187 | 1.995 | 5.2346e-09 | 0 | 0 | 0 | 0 | 0 | 1 | -90 | 90 | 0.00014789 | 3.3167e-05 | -0.00014789 | -3.3668e-05
72 | 84 | 0.89231 | 0.3432 | 9.005e-10 | 0 | 0 | 0 | 0 | 0 | 1 | -90 | 90 | -0.0029361 | -0.00072702 | 0.0029362 | 0.00072697
84 | 85 | 1.7565 | 0.67559 | 1.7726e-09 | 0 | 0 | 0 | 0 | 0 | 1 | -90 | 90 | -0.003103 | -0.00076878 | 0.0031032 | 0.00076868
85 | 156 | 1.246 | 0.47923 | 1.2574e-09 | 0 | 0 | 0 | 0 | 0 | 1 | -90 | 90 | -0.0032696 | -0.00081039 | 0.0032697 | 0.00081032
73 | 74 | 4.0302 | 1.5501 | 4.0672e-09 | 0 | 0 | 0 | 0 | 0 | 1 | -90 | 90 | -0.0038248 | -0.00090947 | 0.0038254 | 0.00090933
73 | 75 | 9.4319 | 3.6277 | 9.5185e-09 | 0 | 0 | 0 | 0 | 0 | 1 | -90 | 90 | 0.0036789 | 0.0008729 | -0.0036774 | -0.00087327
74 | 76 | 7.1486 | 2.7495 | 7.2142e-09 | 0 | 0 | 0 | 0 | 0 | 1 | -90 | 90 | -0.0039669 | -0.00094479 | 0.0039681 | 0.00094458
75 | 78 | 10.362 | 3.9854 | 1.0457e-08 | 0 | 0 | 0 | 0 | 0 | 1 | -90 | 90 | 0.00083294 | 0.00020381 | -0.00083286 | -0.00020477
75 | 79 | 10.7809 | 4.1465 | 1.088e-08 | 0 | 0 | 0 | 0 | 0 | 1 | -90 | 90 | 0.0028445 | 0.00066946 | -0.0028435 | -0.00067012
76 | 80 | 16.8251 | 6.4712 | 1.698e-08 | 0 | 0 | 0 | 0 | 0 | 1 | -90 | 90 | -0.004401 | -0.0010531 | 0.0044046 | 0.0010528
78 | 83 | 14.9926 | 5.7664 | 1.513e-08 | 0 | 0 | 0 | 0 | 0 | 1 | -90 | 90 | 0.00069562 | 0.00017037 | -0.00069554 | -0.00017178
79 | 81 | 4.1946 | 1.6133 | 4.2331e-09 | 0 | 0 | 0 | 0 | 0 | 1 | -90 | 90 | 0.0024154 | 0.00056282 | -0.0024151 | -0.00056312
80 | 86 | 1.8595 | 0.71518 | 1.8765e-09 | 0 | 0 | 0 | 0 | 0 | 1 | -90 | 90 | -0.0045313 | -0.0010846 | 0.0045317 | 0.0010846
77 | 81 | 12.8181 | 4.93 | 1.2936e-08 | 0 | 0 | 0 | 0 | 0 | 1 | -90 | 90 | -0.0024143 | -0.00056403 | 0.0024151 | 0.00056312
77 | 82 | 4.3345 | 1.6671 | 4.3743e-09 | 0 | 0 | 0 | 0 | 0 | 1 | -90 | 90 | 0.0024143 | 0.00056403 | -0.002414 | -0.00056433
82 | 171 | 15.843 | 6.0934 | 1.5988e-08 | 0 | 0 | 0 | 0 | 0 | 1 | -90 | 90 | 0.002345 | 0.00054704 | -0.002344 | -0.00054819
83 | 93 | 1.8439 | 0.70921 | 1.8609e-09 | 0 | 0 | 0 | 0 | 0 | 1 | -90 | 90 | 0.00049982 | 0.00012273 | -0.00049981 | -0.0001229
86 | 87 | 9.9621 | 3.8316 | 2.0107e-08 | 0 | 0 | 0 | 0 | 0 | 1 | -90 | 90 | -0.0049994 | -0.0012018 | 0.0050021 | 0.0012009
171 | 100 | 35.4323 | 13.6278 | 3.5757e-08 | 0 | 0 | 0 | 0 | 0 | 1 | -90 | 90 | 0.002344 | 0.00054819 | -0.0023419 | -0.00055074
93 | 91 | 5.3836 | 2.0706 | 5.433e-09 | 0 | 0 | 0 | 0 | 0 | 1 | -90 | 90 | 0.00035713 | 8.7139e-05 | -0.00035712 | -8.7653e-05
87 | 88 | 7.3172 | 2.8143 | 1.4769e-08 | 0 | 0 | 0 | 0 | 0 | 1 | -90 | 90 | -0.0053091 | -0.0012779 | 0.0053114 | 0.0012773
100 | 110 | 29.254 | 11.2515 | 2.9522e-08 | 0 | 0 | 0 | 0 | 0 | 1 | -90 | 90 | 0.0022723 | 0.00053461 | -0.0022707 | -0.00053675
100 | 99 | 13.4845 | 5.1864 | 1.3608e-08 | 0 | 0 | 0 | 0 | 0 | 1 | -90 | 90 | 6.9522e-05 | 1.6136e-05 | -6.9521e-05 | -1.7424e-05
91 | 90 | 19.3085 | 7.4264 | 1.9486e-08 | 0 | 0 | 0 | 0 | 0 | 1 | -90 | 90 | 0.00016948 | 4.0626e-05 | -0.00016948 | -4.2476e-05
156 | 154 | 4.1405 | 1.5925 | 4.1785e-09 | 0 | 0 | 0 | 0 | 0 | 1 | -90 | 90 | -0.0033994 | -0.00084282 | 0.0033999 | 0.00084262
154 | 155 | 6.2433 | 2.4013 | 6.3006e-09 | 0 | 0 | 0 | 0 | 0 | 1 | -90 | 90 | -0.0036378 | -0.00090223 | 0.0036387 | 0.00090198
88 | 89 | 0.2248 | 0.086463 | 6.806e-10 | 0 | 0 | 0 | 0 | 0 | 1 | -90 | 90 | -0.0054422 | -0.0013101 | 0.0054423 | 0.0013101
89 | 96 | 0.91663 | 0.35255 | 2.7751e-09 | 0 | 0 | 0 | 0 | 0 | 1 | -90 | 90 | -0.0057842 | -0.0013958 | 0.0057845 | 0.0013956
96 | 134 | 0.53664 | 0.2064 | 1.6247e-09 | 0 | 0 | 0 | 0 | 0 | 1 | -90 | 90 | -0.0099349 | -0.002427 | 0.0099355 | 0.0024271
96 | 132 | 9.9425 | 3.824 | 1.0034e-08 | 0 | 0 | 0 | 0 | 0 | 1 | -90 | 90 | 0.0041504 | 0.0010314 | -0.0041485 | -0.0010316
134 | 137 | 1.115 | 0.42886 | 1.1253e-09 | 0 | 0 | 0 | 0 | 0 | 1 | -90 | 90 | 0.0019748 | 0.00049088 | -0.0019747 | -0.00049097
134 | 138 | 1.2506 | 0.481 | 3.7862e-09 | 0 | 0 | 0 | 0 | 0 | 1 | -90 | 90 | -0.01191 | -0.002918 | 0.011912 | 0.0029184
132 | 133 | 3.9781 | 1.53 | 4.0146e-09 | 0 | 0 | 0 | 0 | 0 | 1 | -90 | 90 | 0.0037352 | 0.00092804 | -0.0037346 | -0.00092819
94 | 95 | 19.8937 | 7.6514 | 2.0076e-08 | 0 | 0 | 0 | 0 | 0 | 1 | -90 | 90 | -0.00027303 | -6.8428e-05 | 0.00027304 | 6.6522e-05
95 | 170 | 1.865 | 0.7173 | 1.8821e-09 | 0 | 0 | 0 | 0 | 0 | 1 | -90 | 90 | -0.00051611 | -0.00012744 | 0.00051612 | 0.00012726
116 | 114 | 22.539 | 8.6689 | 2.2746e-08 | 0 | 0 | 0 | 0 | 0 | 1 | -90 | 90 | -0.00024091 | -6.0378e-05 | 0.00024092 | 5.8238e-05
114 | 112 | 3.3613 | 1.2928 | 3.3921e-09 | 0 | 0 | 0 | 0 | 0 | 1 | -90 | 90 | -0.00024092 | -5.8238e-05 | 0.00024092 | 5.7919e-05
170 | 166 | 0.035807 | 0.013772 | 3.6135e-11 | 0 | 0 | 0 | 0 | 0 | 1 | -90 | 90 | -0.0011077 | -0.00027552 | 0.0011077 | 0.00027552
166 | 164 | 1.2365 | 0.47556 | 1.2478e-09 | 0 | 0 | 0 | 0 | 0 | 1 | -90 | 90 | -0.0012844 | -0.0003198 | 0.0012844 | 0.00031969
137 | 153 | 1.569 | 0.60346 | 1.5834e-09 | 0 | 0 | 0 | 0 | 0 | 1 | -90 | 90 | 0.0018549 | 0.00046095 | -0.0018549 | -0.00046108
138 | 147 | 0.99658 | 0.3833 | 3.0172e-09 | 0 | 0 | 0 | 0 | 0 | 1 | -90 | 90 | -0.012072 | -0.0029585 | 0.012074 | 0.0029588
133 | 135 | 7.0612 | 2.7158 | 7.126e-09 | 0 | 0 | 0 | 0 | 0 | 1 | -90 | 90 | 0.0034921 | 0.00086928 | -0.0034912 | -0.00086959
133 | 136 | 19.2981 | 7.4224 | 1.9475e-08 | 0 | 0 | 0 | 0 | 0 | 1 | -90 | 90 | 0.00024248 | 5.8912e-05 | -0.00024246 | -6.0768e-05
97 | 98 | 16.826 | 6.4715 | 1.698e-08 | 0 | 0 | 0 | 0 | 0 | 1 | -90 | 90 | -6.7848e-05 | -1.7005e-05 | 6.7849e-05 | 1.5404e-05
98 | 101 | 23.3051 | 8.9635 | 2.3519e-08 | 0 | 0 | 0 | 0 | 0 | 1 | -90 | 90 | -6.7849e-05 | -1.5405e-05 | 6.785e-05 | 1.3188e-05
101 | 102 | 32.6191 | 12.5458 | 3.2918e-08 | 0 | 0 | 0 | 0 | 0 | 1 | -90 | 90 | -6.785e-05 | -1.3188e-05 | 6.7852e-05 | 1.0085e-05
102 | 130 | 9.4207 | 3.6233 | 9.5072e-09 | 0 | 0 | 0 | 0 | 0 | 1 | -90 | 90 | -0.00019313 | -4.1483e-05 | 0.00019313 | 4.0588e-05
110 | 111 | 29.098 | 11.1915 | 2.9365e-08 | 0 | 0 | 0 | 0 | 0 | 1 | -90 | 90 | 0.0018597 | 0.00043408 | -0.0018586 | -0.00043642
110 | 109 | 3.4479 | 1.3261 | 3.4796e-09 | 0 | 0 | 0 | 0 | 0 | 1 | -90 | 90 | 0.00041098 | 0.00010267 | -0.00041097 | -0.000103
111 | 124 | 33.0576 | 12.7144 | 3.3361e-08 | 0 | 0 | 0 | 0 | 0 | 1 | -90 | 90 | 0.00086588 | 0.00019493 | -0.0008656 | -0.00019797
111 | 115 | 7.1863 | 2.7639 | 7.2522e-09 | 0 | 0 | 0 | 0 | 0 | 1 | -90 | 90 | 0.00072581 | 0.00017512 | -0.00072576 | -0.00017578
111 | 123 | 5.4105 | 2.0809 | 5.4601e-09 | 0 | 0 | 0 | 0 | 0 | 1 | -90 | 90 | 0.00026688 | 6.6373e-05 | -0.00026687 | -6.6887e-05
130 | 131 | 17.9219 | 6.893 | 1.8086e-08 | 0 | 0 | 0 | 0 | 0 | 1 | -90 | 90 | -0.00019313 | -4.0588e-05 | 0.00019314 | 3.8885e-05
131 | 124 | 21.8688 | 8.4111 | 2.207e-08 | 0 | 0 | 0 | 0 | 0 | 1 | -90 | 90 | -0.00086542 | -0.00019998 | 0.0008656 | 0.00019797
131 | 118 | 31.7298 | 12.2038 | 3.2021e-08 | 0 | 0 | 0 | 0 | 0 | 1 | -90 | 90 | 0.00055327 | 0.00013127 | -0.00055316 | -0.00013425
105 | 106 | 21.3129 | 8.1973 | 2.1508e-08 | 0 | 0 | 0 | 0 | 0 | 1 | -90 | 90 | 9.1041e-05 | 1.942e-05 | -9.1039e-05 | -2.1477e-05
106 | 121 | 1.5582 | 0.5993 | 1.5725e-09 | 0 | 0 | 0 | 0 | 0 | 1 | -90 | 90 | 9.1039e-05 | 2.1477e-05 | -9.1039e-05 | -2.1627e-05
121 | 122 | 12.3228 | 4.7395 | 1.2436e-08 | 0 | 0 | 0 | 0 | 0 | 1 | -90 | 90 | 9.1039e-05 | 2.1627e-05 | -9.1038e-05 | -2.2817e-05
107 | 108 | 1.1006 | 0.42331 | 1.1107e-09 | 0 | 0 | 0 | 0 | 0 | 1 | -90 | 90 | -0.00012573 | -3.1511e-05 | 0.00012573 | 3.1407e-05
108 | 118 | 44.041 | 16.9389 | 4.4445e-08 | 0 | 0 | 0 | 0 | 0 | 1 | -90 | 90 | -0.00012573 | -3.1407e-05 | 0.00012574 | 2.7221e-05
118 | 119 | 1.0385 | 0.39943 | 1.0481e-09 | 0 | 0 | 0 | 0 | 0 | 1 | -90 | 90 | 0.00042743 | 0.00010703 | -0.00042743 | -0.00010713
115 | 117 | 0.34111 | 0.13119 | 3.4424e-10 | 0 | 0 | 0 | 0 | 0 | 1 | -90 | 90 | 0.00032064 | 8.033e-05 | -0.00032064 | -8.0362e-05
115 | 113 | 16.6514 | 6.4044 | 1.6804e-08 | 0 | 0 | 0 | 0 | 0 | 1 | -90 | 90 | 0.00040512 | 9.5453e-05 | -0.00040509 | -9.7028e-05
113 | 112 | 21.4503 | 8.2501 | 2.1647e-08 | 0 | 0 | 0 | 0 | 0 | 1 | -90 | 90 | 0.00040509 | 9.7028e-05 | -0.00040505 | -9.9055e-05
135 | 139 | 12.1911 | 4.6889 | 1.2303e-08 | 0 | 0 | 0 | 0 | 0 | 1 | -90 | 90 | 0.0030807 | 0.00076672 | -0.0030795 | -0.0007674
139 | 165 | 2.7684 | 1.0648 | 2.7938e-09 | 0 | 0 | 0 | 0 | 0 | 1 | -90 | 90 | 0.0029516 | 0.00073536 | -0.0029514 | -0.00073553
153 | 152 | 1.7085 | 0.6571 | 1.7241e-09 | 0 | 0 | 0 | 0 | 0 | 1 | -90 | 90 | 0.0015499 | 0.00038463 | -0.0015498 | -0.00038478
147 | 143 | 3.0263 | 1.164 | 9.1623e-09 | 0 | 0 | 0 | 0 | 0 | 1 | -90 | 90 | -0.012706 | -0.0031173 | 0.012712 | 0.0031185
165 | 163 | 0.81352 | 0.31289 | 8.2099e-10 | 0 | 0 | 0 | 0 | 0 | 1 | -90 | 90 | 0.0025094 | 0.00062476 | -0.0025093 | -0.00062482
152 | 151 | 0.80724 | 0.31048 | 8.1464e-10 | 0 | 0 | 0 | 0 | 0 | 1 | -90 | 90 | 0.001391 | 0.00034499 | -0.001391 | -0.00034506
143 | 141 | 1.7698 | 0.68068 | 5.358e-09 | 0 | 0 | 0 | 0 | 0 | 1 | -90 | 90 | -0.012896 | -0.0031646 | 0.012899 | 0.0031653
163 | 161 | 3.648 | 1.4031 | 3.6814e-09 | 0 | 0 | 0 | 0 | 0 | 1 | -90 | 90 | 0.0022767 | 0.00056651 | -0.0022765 | -0.00056678
140 | 141 | 16.0372 | 6.1682 | 1.6184e-08 | 0 | 0 | 0 | 0 | 0 | 1 | -90 | 90 | -0.00021424 | -5.3695e-05 | 0.00021425 | 5.2147e-05
141 | 144 | 1.7649 | 0.6788 | 5.3433e-09 | 0 | 0 | 0 | 0 | 0 | 1 | -90 | 90 | -0.013113 | -0.0032175 | 0.013117 | 0.0032183
144 | 148 | 0.059307 | 0.02281 | 1.7955e-10 | 0 | 0 | 0 | 0 | 0 | 1 | -90 | 90 | -0.014615 | -0.0035938 | 0.014615 | 0.0035939
142 | 145 | 7.0528 | 2.7126 | 7.1175e-09 | 0 | 0 | 0 | 0 | 0 | 1 | -90 | 90 | -0.00062491 | -0.00015514 | 0.00062494 | 0.00015447
142 | 146 | 1.9155 | 0.73673 | 1.9331e-09 | 0 | 0 | 0 | 0 | 0 | 1 | -90 | 90 | 0.00062491 | 0.00015514 | -0.0006249 | -0.00015532
145 | 149 | 5.9057 | 2.2714 | 5.9599e-09 | 0 | 0 | 0 | 0 | 0 | 1 | -90 | 90 | -0.00062494 | -0.00015447 | 0.00062496 | 0.00015391
148 | 159 | 1.591 | 0.61191 | 4.8167e-09 | 0 | 0 | 0 | 0 | 0 | 1 | -90 | 90 | -0.015293 | -0.0037637 | 0.015297 | 0.0037649
149 | 151 | 8.9065 | 3.4256 | 8.9882e-09 | 0 | 0 | 0 | 0 | 0 | 1 | -90 | 90 | -0.00096096 | -0.00023812 | 0.00096105 | 0.0002373
159 | 157 | 0.89859 | 0.34561 | 2.7205e-09 | 0 | 0 | 0 | 0 | 0 | 1 | -90 | 90 | -0.015807 | -0.0038926 | 0.015809 | 0.0038933
157 | 155 | 8.1595 | 3.1383 | 8.2344e-09 | 0 | 0 | 0 | 0 | 0 | 1 | -90 | 90 | 0.0040989 | 0.0010167 | -0.0040973 | -0.0010169
160 | 161 | 12.8007 | 4.9233 | 1.2918e-08 | 0 | 0 | 0 | 0 | 0 | 1 | -90 | 90 | -0.0021496 | -0.00053612 | 0.0021503 | 0.00053514
160 | 162 | 1.0493 | 0.40359 | 1.059e-09 | 0 | 0 | 0 | 0 | 0 | 1 | -90 | 90 | 0.0019339 | 0.00048207 | -0.0019339 | -0.00048216
162 | 164 | 3.5337 | 1.3591 | 3.5661e-09 | 0 | 0 | 0 | 0 | 0 | 1 | -90 | 90 | 0.0015784 | 0.00039305 | -0.0015783 | -0.00039335